## Локальная смета
СОГЛАСОВАНО: | [8 empty] | УТВЕРЖДАЮ:
_______________ | [8 empty] | __________________
" _____ " ________________ 2012 г. | [8 empty] | "______ " _______________2012 г.
(наименование стройки)
ЛОКАЛЬНЫЙ СМЕТНЫЙ РАСЧЕТ №
(локальная смета)
на | Наружные инженерные сети (канализация)
(наименование работ и затрат, наименование объекта)
Основание: дефектная ведомость
| Сметная стоимость строительных работ _______________________________________________________________________________________________ |  | ___________________________9535,008 |  | тыс. руб.
| Средства на оплату труда _______________________________________________________________________________________________ |  | ___________________________2071,222 |  | тыс. руб.
| Сметная трудоемкость _______________________________________________________________________________________________ |  | _______________________________________________________________________________________________20346,57 |  | чел.час
Составлен(а) в текущих (прогнозных) ценах по состоянию на ______________
№ пп | Шифр и номер позиции норматива | Наименование работ и затрат, единица измерения | Количество | Стоимость единицы, руб. |  |  | Общая стоимость, руб. |  |  |  | Затраты труда рабочих, чел.-ч, не занятых обслуживанием машин
|  |  |  | всего | эксплуата- ции машин | мате- риалы | Всего | оплаты труда | эксплуата- ции машин | мате- риалы
|  |  |  | оплаты труда | в т.ч. оплаты труда |  |  |  | в т.ч. оплаты труда |  | на единицу | всего
1 | 2 | 3 | 4 | 5 | 6 | 7 | 8 | 9 | 10 | 11 | 12 | 13
Раздел 1. Земляные работы
1 | ТЕР01-02-057-03 | Разработка грунта вручную в траншеях глубиной до 2 м без креплений с откосами, группа грунтов: 3 (100 м3 грунта) КОЭФ. К ПОЗИЦИИ: 3.185 Разработка и обратная засыпка вручную сильно налипающих на инструменты грунта 3 группы ОЗП=1,2; ЭМ=1,2 к расх.; ЗПМ=1,2; ТЗ=1,2; ТЗМ=1,2 ИНДЕКС К ПОЗИЦИИ: ТЕР01-02-057-03 июль 2008 г. п/п 858_ ОЗП=12,69 | 41,32 31,88+9,44 | 29457,04 29457,04 |  |  | 1217165 | 1217165 |  |  | 297.6 | 12296.83
2 | ТЕР01-02-061-02 | Засыпка вручную траншей, пазух котлованов и ям, группа грунтов: 2 (100 м3 грунта) КОЭФ. К ПОЗИЦИИ: 3.184 Разработка и обратная засыпка вручную сильно налипающих на инструменты грунта 2 группы ОЗП=1,15; ЭМ=1,15 к расх.; ЗПМ=1,15; ТЗ=1,15; ТЗМ=1,15 ИНДЕКС К ПОЗИЦИИ: ТЕР01-02-061-02 июль 2008 г. п/п 866_ ОЗП=12,69 | 33,152 24,97+8,182 | 10638,66 10638,66 |  |  | 352693 | 352693 |  |  | 111.78 | 3705.73
Раздел 2. Наружные инженерные сети (канализация)
5 | ТЕР23-01-001-01 | Устройство основания: песчаного (10 м3 основания) 114,73 = 722,59 - 11 x 55,26 ИНДЕКС К ПОЗИЦИИ: ТЕР23-01-001-01 июль 2008 г. п/п 7323_ ОЗП=12,69; ЭМ=4,67; МАТ=7,19 | 80,68 61,78+18,9 | 1203,3 1056,19 | 147,11 3,52 |  | 97082 | 85213 | 11869 284 |  | 10.2 | 822.94
6 | ц.п. | Песок (м3) | 830.9 | 622.46 |  | 622.46 | 517202 |  |  | 517202
7 | ТЕР23-03-001-04 | Устройство круглых сборных железобетонных канализационных колодцев диаметром: 1 м в грунтах мокрых (10 м3 железобетонных и бетонных конструкций колодцев) 3 999,05 = 27 044,81 - 0,76 x 30,00 - 0,1 x 1 383,10 - 0,072 x 30 030,00 - 0,018 x 4 041,70 - 0,008 x 412,00 - 7,63 x 569,52 - 0,144 x 7 571,00 - 0,017 x 3 938,20 - 1,25 x 545,60 - 4,1 x 592,76 - 0,72 x 485,90 - 0,0445 x 395,00 - 0,21 x 459,91 - 1,94 x 1 382,90 - 15,07 x 589,56 ИНДЕКС К ПОЗИЦИИ: ТЕР23-03-001-04 июль 2008 г. п/п 7409_ ОЗП=12,69; ЭМ=5,11 | 8.755 | 31356,49 18283,88 | 13072,61 264,74 |  | 274526 | 160075 | 114451 2318 |  | 158.68 | 1389.24
9 | ц.п. | Раствор М200 (м3) | 35 | 4022.03 |  | 4022.03 | 140771 |  |  | 140771
10 | ц.п. | Ж.Б. Кольца d=1000 (шт) | 138 | 1723.73 |  | 1723.73 | 237875 |  |  | 237875
11 | ц.п. | Ж.Б. днище d=1000 (шт) | 127 | 1532.2 |  | 1532.2 | 194589 |  |  | 194589
12 | ц.п. | Ж.Б. крышка d=1000 (шт) | 127 | 1436.44 |  | 1436.44 | 182428 |  |  | 182428
13 | ц.п. | Обечайка с люком (шт) | 110 | 2825 |  | 2825 | 310750 |  |  | 310750
14 | ц.п. | Гидростеклоизол (м2) | 1350 | 70.52 |  | 70.52 | 95202 |  |  | 95202
15 | ц.п. | Битумная мастика (кг) | 1000 | 57.46 |  | 57.46 | 57460 |  |  | 57460
15.1 | ц.п. | Газ пропан бутан (бал.) | 34 | 426.4 |  | 426.4 | 14498 |  |  | 14498
16.1 | ТЕР08-02-002-05 | Кладка перегородок из кирпича неармированных толщиной в 1/2 кирпича при высоте этажа: до 4 м (100 м2 перегородок (за вычетом проемов)) 1 583,33 = 11 643,37 - 0,0023 x 5 989,00 - 0,016 x 1 056,00 - 2,3 x 519,80 - 5,04 x 1 752,60 - 0,3 x 2,44 КОЭФ. К ПОЗИЦИИ: За сложность в стисненных условиях ПЗ=2 (ОЗП=2; ЭМ=0 к расх.; ЗПМ=0; МАТ=0 к расх.; ТЗ=2; ТЗМ=0) ИНДЕКС К ПОЗИЦИИ: ТЕР08-02-002-05 ноябрь 2008г п/п 3379_ ОЗП=13,44; ЭМ=6,38; ЗПМ=13,44; МАТ=4,3 | 0.33 | 33014,82 33014,82 |  |  | 10895 | 10895 |  |  | 287.98 | 95.03
16.2 | ц.п. | Кирпич (шт) | 1590 | 11.5 |  | 11.5 | 18285 |  |  | 18285
16.3 | ц.п. | Кладочная смесь (меш) | 28 | 162 |  | 162 | 4536 |  |  | 4536
17 | ТЕР22-01-021-03 | Укладка трубопроводов из полиэтиленовых труб диаметром: 100 мм (1 км трубопровода) 5 437,43 = 69 067,43 - 101 x 630,00 ИНДЕКС К ПОЗИЦИИ: ТЕР22-01-021-03 июль 2008 г. п/п 6634_ ОЗП=12,69; ЭМ=4,74; МАТ=2,74 | 1.5253 | 42318,88 26558,52 | 15633,14 406,14 | 127.22 | 64549 | 40510 | 23845 619 | 194 | 225.04 | 343.25
18 | ц.п. | Труба d=110мм (безнапорная канализация) + подвод к домам (м) | 1541 | 147.6 |  | 147.6 | 227452 |  |  | 227452
19 | ТЕР22-01-021-05 | Укладка трубопроводов из полиэтиленовых труб диаметром: 150 мм (1 км трубопровода) 7 505,30 = 140 522,30 - 101 x 1 317,00 ИНДЕКС К ПОЗИЦИИ: ТЕР22-01-021-05 июль 2008 г. п/п 6636_ ОЗП=12,69; ЭМ=4,75; МАТ=2,75 | 1.4983 | 56317,88 33414,29 | 22574,61 573,94 | 328.98 | 84381 | 50065 | 33824 860 | 492 | 286.52 | 429.29
20 | ц.п. | Труба d=160мм (безнапорная канализация) (м) | 1514 | 205 |  | 205 | 310370 |  |  | 310370
21 | ТЕР22-01-021-02 | Укладка трубопроводов из полиэтиленовых труб диаметром: 65 мм (1 км трубопровода) 4 519,39 = 30 345,09 - 101 x 255,70 ИНДЕКС К ПОЗИЦИИ: ТЕР22-01-021-02 июль 2008 г. п/п 6633_ ОЗП=12,69; ЭМ=4,72; МАТ=2,31 | 2.098 | 36671,9 24505,02 | 12118,88 322,51 | 48 | 76938 | 51412 | 25425 677 | 101 | 207.64 | 435.63
22 | ц.п. | Труба ППР PN20 d=63мм (м) | 1000 | 161.84 |  | 161.84 | 161840 |  |  | 161840
23 | ТЕР22-03-002-01 | Установка полиэтиленовых фасонных частей: отводов, колен, патрубков, переходов (10 фасонных частей) 305,71 = 388,27 - 1 x 82,56 ИНДЕКС К ПОЗИЦИИ: ТЕР22-03-002-01 июль 2008 г. п/п 7096_ ОЗП=12,69; ЭМ=4,7; МАТ=2,33 | 44,1 11,6+29,5+3 | 1785,04 553,03 | 1232,01 35,24 |  | 78720 | 24389 | 54331 1554 |  | 4.8 | 211.68
24 | ц.п. | Отвод Д110/45гр (шт) | 92 | 52.67 |  | 52.67 | 4846 |  |  | 4846
25 | ц.п. | Муфта d=63мм (шт) | 295 | 60.33 |  | 60.33 | 17797 |  |  | 17797
26 | ц.п. | Фитинги ППР (шт) | 30 | 60.33 |  | 60.33 | 1810 |  |  | 1810
27 | ц.п. | Вазелин 200г (шт) | 120 | 81.4 |  | 81.4 | 9768 |  |  | 9768
28 | ТЕР23-04-008-02 | Присоединение канализационных трубопроводов к существующей сети в грунтах: мокрых (1 врезка) ИНДЕКС К ПОЗИЦИИ: ТЕР23-04-008-02 июль 2008 г. п/п 7455_ ОЗП=12,69; МАТ=5,03 | 3 | 2367,5 1959,97 |  | 407.53 | 7103 | 5880 |  | 1223 | 17.01 | 51.03
29 | ТЕР22-01-011-07 | Укладка стальных водопроводных труб с гидравлическим испытанием диаметром: 250 мм (1 км трубопровода) 23 651,79 = 271 539,39 - 1004 x 246,90 ИНДЕКС К ПОЗИЦИИ: ТЕР22-01-011-07 июль 2008 г. п/п 6585_ ОЗП=12,69; ЭМ=4,15; МАТ=3,7 | 0.102 | 142005,99 67311,82 | 62789,79 1733,26 | 11904.38 | 14485 | 6866 | 6405 177 | 1214 | 512 | 52.22
30 | ц.п. | Труба стальная D=250мм вес 45,92х103=4,73т (т) | 4.73 | 24398.31 |  | 24398.31 | 115404 |  |  | 115404
Раздел 3. Разные работы
31 | ТЕР46-03-010-03 | Пробивка в бетонных стенах и полах толщиной 100 мм отверстий площадью: до 500 см2 (100 отверстий) КОЭФ. К ПОЗИЦИИ: 3.3 При пробивке отверстий в конструкциях толщиной 150-200мм ОЗП=1,75; ЭМ=1,75 к расх.; ЗПМ=1,75; ТЗ=1,75; ТЗМ=1,75 ИНДЕКС К ПОЗИЦИИ: ТЕР46-03-010-03 июль 2008 г. п/п 8764_ ОЗП=12,69; ЭМ=5,03 | 0.58 | 56597,02 23390,97 | 33206,05 538,18 |  | 32826 | 13567 | 19259 312 |  | 193.62 | 112.3
32 | ТЕР26-01-002-01 | Изоляция трубопроводов цилиндрами, полуцилиндрами и сегментами из пенопласта, диаметр трубопровода: до 350 мм (1 м3 изоляции) 234,37 = 2 191,86 - 0,0075 x 7 590,00 - 4E-5 x 35 011,00 - 0,0382 x 11 000,00 - 1,05 x 1 280,30 - 0,0105 x 12 330,00 - 0,22 x 23,50 ИНДЕКС К ПОЗИЦИИ: ТЕР26-01-002-01 июль 2008 г. п/п 8007_ ОЗП=12,69; ЭМ=6,02 | 18 | 2745,11 2538,38 | 206.73 |  | 49412 | 45691 | 3721 |  | 22.3 | 401.4
33 | ц.п. | Экструдированный пенополистирол (м3) | 18.9 | 3482 |  | 3482 | 65810 |  |  | 65810
34 | ц.п. | Пена монтажная (шт) | 59 | 172.37 |  | 172.37 | 10170 |  |  | 10170
36 | ц.п. | Энергофлекс (м) | 180 | 43.46 |  | 43.46 | 7823 |  |  | 7823
Итого прямые затраты по смете в текущих ценах | [6 empty] | 5067461 | 2064421 | 293130 6801 | 2709910 |  | 20346.57
Накладные расходы | [6 empty] | 1776887
Сметная прибыль | [6 empty] | 1140351
Итоги по смете:
Земляные работы, выполняемые ручным способом | [6 empty] | 3456827 |  |  |  |  | 16002.56
Наружные сети водопровода, канализации, теплоснабжения, газопровода | [6 empty] | 1607843 |  |  |  |  | 3735.28
Материалы | [6 empty] | 2706686
Конструкции из кирпича и блоков | [6 empty] | 32105 |  |  |  |  | 95.03
Работы по реконструкции зданий и сооружений (усиление и замена существующих конструкций, разборка и возведение отдельных конструктивных элементов) | [6 empty] | 56892 |  |  |  |  | 112.3
Теплоизоляционные работы | [6 empty] | 124346 |  |  |  |  | 401.4
Итого | [6 empty] | 7984699 |  |  |  |  | 20346.57
В том числе:
Основная заработная плата | [6 empty] | 2064421
Материалы | [6 empty] | 2709910
Машины и механизмы | [6 empty] | 293130
в том числе заработная плата машинистов | [6 empty] | 6801
Накладные расходы | [6 empty] | 1776887
Сметная прибыль | [6 empty] | 1140351
Зимнее удорожание 1,2% | [6 empty] | 95816
Итого с непредвиденными | [6 empty] | 8080515
НДС 18% | [6 empty] | 1454493
ВСЕГО по смете | [6 empty] | 9535008 |  |  |  |  | 20346.57