## Локальная смета
СОГЛАСОВАНО: | [8 empty] | УТВЕРЖДАЮ:
_______________ | [8 empty] | __________________
" _____ " ________________ 2012 г. | [8 empty] | "______ " _______________2012 г.
(наименование стройки)
ЛОКАЛЬНЫЙ СМЕТНЫЙ РАСЧЕТ №
(локальная смета)
на | Канализационная насосная станция (КНС) - земляные, монтажные
(наименование работ и затрат, наименование объекта)
Основание:
| Сметная стоимость _______________________________________________________________________________________________ |  | ___________________________1188,041 |  | тыс. руб.
| строительных работ _______________________________________________________________________________________________ |  | _______________________________________________________________________________________________416,553 |  | тыс. руб.
| монтажных работ _______________________________________________________________________________________________ |  | _______________________________________________________________________________________________578,323 |  | тыс. руб.
| Средства на оплату труда _______________________________________________________________________________________________ |  | ___________________________142,006 |  | тыс. руб.
| Сметная трудоемкость _______________________________________________________________________________________________ |  | _______________________________________________________________________________________________949,73 |  | чел.час
Составлен(а) в текущих (прогнозных) ценах по состоянию на ______________
№ пп | Шифр и номер позиции норматива | Наименование работ и затрат, единица измерения | Количество | Стоимость единицы, руб. |  |  | Общая стоимость, руб. |  |  |  | Затраты труда рабочих, чел.-ч, не занятых обслуживанием машин
|  |  |  | всего | эксплуата- ции машин | мате- риалы | Всего | оплаты труда | эксплуата- ции машин | мате- риалы
|  |  |  | оплаты труда | в т.ч. оплаты труда |  |  |  | в т.ч. оплаты труда |  | на единицу | всего
1 | 2 | 3 | 4 | 5 | 6 | 7 | 8 | 9 | 10 | 11 | 12 | 13
Раздел 1. Земляные работы
1 | ТЕР01-02-055-09 | Разработка грунта вручную с креплениями в траншеях шириной до 2 м, глубиной до 3 м, группа грунтов: 3 (100 м3 грунта) КОЭФ. К ПОЗИЦИИ: 3.185 Разработка и обратная засыпка вручную сильно налипающих на инструменты грунта 3 группы ОЗП=1,2; ЭМ=1,2 к расх.; ЗПМ=1,2; ТЗ=1,2; ТЗМ=1,2 ИНДЕКС К ПОЗИЦИИ: ТЕР01-02-055-09 январь 2009г п/п 861_ ОЗП=13,48; ЗПМ=13,48 | 0.7746 | 51646,41 51646,41 |  |  | 40005.31 | 40005.31 |  |  | 457.2 | 354.15
2 | ТЕР01-02-061-02 | Засыпка вручную траншей, пазух котлованов и ям, группа грунтов: 2 (100 м3 грунта) КОЭФ. К ПОЗИЦИИ: 3.184 Разработка и обратная засыпка вручную сильно налипающих на инструменты грунта 2 группы ОЗП=1,15; ЭМ=1,15 к расх.; ЗПМ=1,15; ТЗ=1,15; ТЗМ=1,15 ИНДЕКС К ПОЗИЦИИ: ТЕР01-02-061-02 январь 2009г п/п 871_ ОЗП=13,48; ЗПМ=13,48 | 0,4812 0,4434+0,0378 | 11300,96 11300,96 |  |  | 5438.02 | 5438.02 |  |  | 111.78 | 53.79
3 | ТЕР01-02-068-02 | Водоотлив: из котлованов (100 м3 мокрого грунта) ИНДЕКС К ПОЗИЦИИ: ТЕР01-02-068-02 январь 2009г п/п 902_ ОЗП=13,48; ЭМ=6,13; ЗПМ=13,48 | 0.7746 | 12880.36 | 12880,36 15672,66 |  | 9977.13 |  | 9977,13 12140,04
Раздел 2. Основание под КНС
4 | ТЕР06-01-001-01А | Устройство бетонной подготовки из бетона 200мм (100 м3 бетона, бутобетона и железобетона в деле) 2 197,79 = 61 867,79 - 250 x 10,20 - 102 x 560,00 ИНДЕКС К ПОЗИЦИИ: ТЕР06-01-001-01А январь 2009г п/п 2354_ ОЗП=13,48; ЭМ=6,69; ЗПМ=13,48; МАТ=5,58 | 0.041 | 23332,84 17141,57 | 6167,44 1888,95 | 23.83 | 956.65 | 702.8 | 252,87 77,45 | 0.98 | 163.03 | 6.68
5 | Цена поставщика | Бетон В25 (м3) | 4.22 | 4098.6 |  | 4098.6 | 17296.09 |  |  | 17296.09
6 | Цена поставщика | Армированная сетка 200х200х8мм (м2) | 23 | 45 |  | 45 | 1035 |  |  | 1035
Раздел 3. КНС
7 | ТЕР09-02-012-01 | Монтаж корпуса КНС вместимостью до: 1000 м3 (1 т конструкций) 1 805,73 = 9 286,43 - 3E-5 x 4 455,20 - 0,00194 x 4 920,00 - 0,00031 x 15 620,00 - 0,018 x 7 712,00 - 1 x 7 312,00 - 0,007 x 1 410,00 - 0,0187 x 71,50 - 0,49 x 8,48 КОЭФ. К ПОЗИЦИИ: 3.1.2 Приложение 1. При при менении в рабочих чертежах коэффициента надежности по назначению - 0,9 ПЗ=1,06 (ОЗП=1,06; ЭМ=1,06 к расх.; ЗПМ=1,06; МАТ=1,06 к расх.; ТЗ=1,06; ТЗМ=1,06) ИНДЕКС К ПОЗИЦИИ: ТЕР09-02-012-01 январь 2009г п/п 3701_ ОЗП=13,48; ЭМ=5,52; ЗПМ=13,48; МАТ=5,48 | 6.062 | 14026,27 5874,27 | 7028,64 1462,17 | 1123.36 | 85027.25 | 35609.82 | 42607,62 8863,67 | 6809.81 | 39.2942 | 238.2
8 | ТЕР13-03-004-10 | Окраска металлических поверхностей спец.составом с 2-х сторон (100 м2 окрашиваемой поверхности) 49,74 = 1 537,81 - 0,0005 x 67 872,00 - 0,0015 x 9 420,00 - 0,04 x 36 000,00 КОЭФ. К ПОЗИЦИИ: за три раза ПЗ=3 (ОЗП=3; ЭМ=3 к расх.; ЗПМ=3; МАТ=3 к расх.; ТЗ=3; ТЗМ=3) ИНДЕКС К ПОЗИЦИИ: ТЕР13-03-004-10 январь 2009г п/п 4574_ ОЗП=13,48; ЭМ=5,12; ЗПМ=13,48; МАТ=2,09 | 0.927 | 1820,63 1703,74 | 116,89 4,04 |  | 1687.72 | 1579.37 | 108,35 3,75 |  | 13.92 | 12.9
9 | Поставка заказчика | Лист t=8мм (тн) | 4,61 1,48+3,13
9.1 | ц.п. | Эпоксидный состав (кг) | 56 | 164 |  | 164 | 9184 |  |  | 9184
9.2 | ц.п. | Грунтовка ГФ-21 (кг) | 22 | 164 |  | 164 | 3608 |  |  | 3608
10 | Поставка заказчика | Лист t=3мм (тн) | 0.045
11 | Поставка заказчика | Уголок 100х100х7мм (тн) | 1.41
12 | ТЕР09-05-002-01 | Электродуговая сварка при монтаже : каркасов в целом (10 т конструкций) 840,22 = 1 267,36 - 0,042 x 10 170,00 КОЭФ. К ПОЗИЦИИ: 3.1.2 Приложение 1. При при менении в рабочих чертежах коэффициента надежности по назначению - 0,9 ПЗ=1,06 (ОЗП=1,06; ЭМ=1,06 к расх.; ЗПМ=1,06; МАТ=1,06 к расх.; ТЗ=1,06; ТЗМ=1,06) ИНДЕКС К ПОЗИЦИИ: ТЕР09-05-002-01 январь 2009г п/п 3829_ ОЗП=13,48; ЭМ=5,32; ЗПМ=13,48; МАТ=4,21 | 0.6492 | 8187,15 5702,09 | 2474.71 | 10.35 | 5315.1 | 3701.8 | 1606.58 | 6.72 | 34.1956 | 22.2
12.1 | ц.п. | Электроды (кг) | 100 | 36.9 |  | 36.9 | 3690 |  |  | 3690
13 | ТЕР09-03-029-01 | Монтаж лестниц прямолинейных и криволинейных (1 т конструкций) 1 169,54 = 8 804,78 - 3E-5 x 4 455,20 - 0,00194 x 4 920,00 - 0,004 x 10 170,00 - 0,00031 x 15 620,00 - 1 x 7 571,00 - 0,001 x 7 712,00 - 0,0187 x 71,50 КОЭФ. К ПОЗИЦИИ: 3.1.2 Приложение 1. При при менении в рабочих чертежах коэффициента надежности по назначению - 0,9 ПЗ=1,06 (ОЗП=1,06; ЭМ=1,06 к расх.; ЗПМ=1,06; МАТ=1,06 к расх.; ТЗ=1,06; ТЗМ=1,06) ИНДЕКС К ПОЗИЦИИ: ТЕР09-03-029-01 январь 2009г п/п 3788_ ОЗП=13,48; ЭМ=5,4; ЗПМ=13,48; МАТ=4,31 | 0,055 0,016+0,039 | 9135,45 4352,37 | 4119,45 1089,95 | 663.63 | 502.45 | 239.38 | 226,57 59,95 | 36.5 | 34.3122 | 1.89
14 | Поставка заказчика | Уголок 50х50х3мм (тн) | 0.055
15 | ТЕР06-01-015-09 | Установка закладных деталей весом: более 20 кг (1 т) 230,57 = 7 030,57 - 1 x 6 800,00 ИНДЕКС К ПОЗИЦИИ: ТЕР06-01-015-09 январь 2009г п/п 2426_ ОЗП=13,48; ЭМ=6,07; ЗПМ=13,48; МАТ=4,27 | 0,375 0,2+0,142+0,033 | 2866,3 2668,24 | 198,06 27,36 |  | 1074.86 | 1000.59 | 74,27 10,26 |  | 21.8 | 8.18
16 | Поставка заказчика | Труба 100х5мм (тн) | 0.2
17 | Поставка заказчика | Труба 219х6мм (тн) | 0.142
18 | Поставка заказчика | Труба 63х5мм (тн) | 0.033
Раздел 4. Насосные агрегаты с обвязкой
19 | ФЕРм07-04-001-01 | Насосные агрегаты лопастные центробежные одноступенчатые, многоступенчатые объемные, вихревые, поршневые, приводные, роторные на общей фундаментной плите или моноблочные, масса, т: 0,064 (шт.) ИНДЕКС К ПОЗИЦИИ: ФЕРм07-04-001-01 январь 2009г п/п 1624_ ОЗП=13,48; ЭМ=5,43; ЗПМ=13,48; МАТ=3,47 | 6 | 4710,57 3839,37 | 275,19 5,53 | 596.01 | 28263.42 | 23036.22 | 1651,14 33,18 | 3576.06 | 30.3 | 181.8
20 | Цена поставщика | Насос Grundfos SEG 40.09.2.3.50B (шт) | 2 | 41948.7 |  | 41948.7 | 83897.4 |  |  | 83897.4
21 | Цена поставщика | Насос Grundfos SEG 40.31.2.3.50B (шт) | 2 | 60908.9 |  | 60908.9 | 121817.8 |  |  | 121817.8
22 | Цена поставщика | Насос Grundfos SEG 40.12.2.1.502 (шт) | 2 | 41948.7 |  | 41948.7 | 83897.4 |  |  | 83897.4
23 | Цена поставщика | Задвижка клиновая Dy=63мм 31ч6бр (шт) | 15 | 476.52 |  | 476.52 | 7147.8 |  |  | 7147.8
24 | Цена поставщика | Клапан обратный Dy=63мм 19ч21бр (шт) | 6 | 2062.12 |  | 2062.12 | 12372.72 |  |  | 12372.72
25 | Цена поставщика | Автоматическая муфта (шт) | 6 | 4356.4 |  | 4356.4 | 26138.4 |  |  | 26138.4
26 | ТЕР16-04-001-02 | Прокладка трубопроводов канализации из полипропиленовых труб высокой плотности диаметром: 100 мм (100 м трубопровода) 774,28 = 8 558,43 - 1 x 476,70 - 23,5 x 11,98 - 99,8 x 70,40 ИНДЕКС К ПОЗИЦИИ: ТЕР16-04-001-02 январь 2009г п/п 5567_ ОЗП=13,48; ЭМ=6,59; ЗПМ=13,48; МАТ=2,48 | 0.288 | 8733,6 8237,22 | 146,89 10,92 | 349.49 | 2515.28 | 2372.32 | 42,3 3,15 | 100.66 | 61.6 | 17.74
27 | Цена поставщика | Труба полипропиленовая диам.63 мм (м/п) | 18 | 70.66 |  | 70.66 | 1271.88 |  |  | 1271.88
27.7 | Цена поставщика | Труба полипропиленовая диам.40 мм (м/п) | 21 | 42.64 |  | 42.64 | 895.44 |  |  | 895.44
27.1 | Цена поставщика | Труба полипропиленовая диам.63 мм PN10 (м/п) | 18 | 264.1 |  | 264.1 | 4753.8 |  |  | 4753.8
27.2 | Цена поставщика | Муфта с метал. вн.резб диам.63х2 (шт) | 36 | 1102.65 |  | 1102.65 | 39695.4 |  |  | 39695.4
27.3 | Цена поставщика | Тройник PN10 диам.63 (шт) | 6 | 206.8 |  | 206.8 | 1240.8 |  |  | 1240.8
27.4 | Цена поставщика | Соединитель с накидной гайкой (шт) | 15 | 997.2 |  | 997.2 | 14958 |  |  | 14958
27.5 | Цена поставщика | Муфта переходная разбор. с нар. рез. 63х2 PN16 (шт) | 6 | 506.8 |  | 506.8 | 3040.8 |  |  | 3040.8
27.6 | Цена поставщика | Отвод PN10 диам.63 (шт) | 12 | 145.5 |  | 145.5 | 1746 |  |  | 1746
Раздел 5. Электромонтажные работы
28 | ФЕРм08-03-573-02 | Монтаж пульта управления насосом (шт.) 144,26 = 193,46 - 0,53 x 90,00 - 0,0003 x 5 000,00 ИНДЕКС К ПОЗИЦИИ: ФЕРм08-03-573-02 январь 2009г п/п 3353_ ОЗП=13,48; ЭМ=4,84; ЗПМ=13,48; МАТ=3,23 | 3 | 890,73 316,91 | 552,53 61,87 | 21.29 | 2672.19 | 950.73 | 1657,59 185,61 | 63.87 | 2.37 | 7.11
29 | ФЕРм08-01-087-03 | Металлические конструкции под оборудование (т) 5 819,83 = 17 415,23 - 0,18 x 480,00 - 1 x 11 500,00 - 0,15 x 59,99 ИНДЕКС К ПОЗИЦИИ: ФЕРм08-01-087-03 январь 2009г п/п 2066_ ОЗП=13,48; ЭМ=5,14; ЗПМ=13,48; МАТ=3,08 | 0.22 | 25231,58 8074,39 | 2687,29 316,65 | 14469.9 | 5550.95 | 1776.37 | 591,2 69,66 | 3183.38 | 62.2 | 13.68
30 | Цена поставщика | Уголок 100х100х8мм (тн) | 0.24 | 25929 |  | 25929 | 6222.96 |  |  | 6222.96
31 | ФЕРм08-02-158-14 | Заделки концевые сухие для 3-4-жильного кабеля с пластмассовой и резиновой изоляцией напряжением до 1 кВ, сечение одной жилы, мм2, до: 35 (шт.) ИНДЕКС К ПОЗИЦИИ: ФЕРм08-02-158-14 январь 2009г п/п 2226_ ОЗП=13,48; ЭМ=5,01; ЗПМ=13,48; МАТ=3,27 | 21 | 184,67 149,22 | 11,57 1,89 | 23.88 | 3878.07 | 3133.62 | 242,97 39,69 | 501.48 | 1.15 | 24.15
32 | Цена поставщика | Шкаф управления насосами (корпус 415R) (шт) | 3 | 3600 |  | 3600 | 10800 |  |  | 10800
33 | Цена поставщика | Поплавковый выключатель (шт) | 12 | 1883.1 |  | 1883.1 | 22597.2 |  |  | 22597.2
33.1 | Цена поставщика | Крепление поплавкового выкл. (шт) | 12 | 230.6 |  | 230.6 | 2767.2 |  |  | 2767.2
34 | Цена поставщика | Пульт управления 2-мя насосами LCD 108.230.1.12.30/150 (шт) | 1 | 44562.62 |  | 44562.62 | 44562.62 |  |  | 44562.62
34.5 | Цена поставщика | Пульт управления 2-мя насосами LCD 108.400.3.12 (шт) | 1 | 29965.63 |  | 29965.63 | 29965.63 |  |  | 29965.63
34.6 | Цена поставщика | Пульт управления 2-мя насосами LCD 108.400.3.5 (шт) | 1 | 28815.82 |  | 28815.82 | 28815.82 |  |  | 28815.82
34.1 | Цена поставщика | Кабель ПВС 2х2,5 (м) | 660 | 16.9 |  | 16.9 | 11154 |  |  | 11154
34.2 | Цена поставщика | Коробка распаечная (шт) | 3 | 45.3 |  | 45.3 | 135.9 |  |  | 135.9
34.3 | Цена поставщика | Труба термоусадочная диам.8 (м) | 10 | 8.5 |  | 8.5 | 85 |  |  | 85
34.4 | Цена поставщика | Герметик (шт) | 3 | 229.2 |  | 229.2 | 687.6 |  |  | 687.6
Раздел 6. Пуско-налодочные работы
35 | ФЕРм08-03-481-20 | Присоединение к электрической сети насоса, масса, т, до 0,15 (шт.) ИНДЕКС К ПОЗИЦИИ: ФЕРм08-03-481-20 январь 2009г п/п 2749_ ОЗП=13,48; ЭМ=5,29; ЗПМ=13,48; МАТ=2,47 | 6 | 450,62 161,76 | 6,93 0,4 | 281.93 | 2703.72 | 970.56 | 41,58 2,40 | 1691.58 | 1.21 | 7.26
Итого прямые затраты по смете в текущих ценах | [6 empty] | 791048.78 | 120516.91 | 59080,17 21488,81 | 611451.7 |  | 949.73
Накладные расходы | [6 empty] | 113991.6
Сметная прибыль | [6 empty] | 89835.25
Итоги по смете:
Итого Строительные работы | [6 empty] | 416552.5 |  |  |  |  | 715.73
Итого Монтажные работы | [6 empty] | 578323.13 |  |  |  |  | 234
Итого | [6 empty] | 994875.63 |  |  |  |  | 949.73
В том числе:
Материалы | [6 empty] | 611451.7
Машины и механизмы | [6 empty] | 59080.17
ФОТ | [6 empty] | 142005.72
Накладные расходы | [6 empty] | 113991.6
Сметная прибыль | [6 empty] | 89835.25
зимнее удоражание 1,2% | [6 empty] | 11938.51
Итого с непредвиденными | [6 empty] | 1006814.14
НДС 18% | [6 empty] | 181226.55
ВСЕГО по смете | [6 empty] | 1188040.69 |  |  |  |  | 949.73