## Локальная смета
СОГЛАСОВАНО: | [8 empty] | УТВЕРЖДАЮ:
_______________ | [8 empty] | __________________
" _____ " ________________ 2012 г. | [8 empty] | "______ " _______________2012 г.
(наименование стройки)
ЛОКАЛЬНЫЙ СМЕТНЫЙ РАСЧЕТ №
(локальная смета)
на | Котельная - демонтаж, подготовка
(наименование работ и затрат, наименование объекта)
Основание:
| Сметная стоимость _______________________________________________________________________________________________ |  | ___________________________69,303 |  | тыс. руб.
| строительных работ _______________________________________________________________________________________________ |  | _______________________________________________________________________________________________58,197 |  | тыс. руб.
| монтажных работ _______________________________________________________________________________________________ |  | _______________________________________________________________________________________________0,534 |  | тыс. руб.
| Средства на оплату труда _______________________________________________________________________________________________ |  | ___________________________23,224 |  | тыс. руб.
| Сметная трудоемкость _______________________________________________________________________________________________ |  | _______________________________________________________________________________________________514,37 |  | чел.час
Составлен(а) в текущих (прогнозных) ценах по состоянию на ______________
№ пп | Шифр и номер позиции норматива | Наименование работ и затрат, единица измерения | Количество | Стоимость единицы, руб. |  |  | Общая стоимость, руб. |  |  |  | Затраты труда рабочих, чел.-ч, не занятых обслуживанием машин
|  |  |  | всего | эксплуата- ции машин | мате- риалы | Всего | оплаты труда | эксплуата- ции машин | мате- риалы
|  |  |  | оплаты труда | в т.ч. оплаты труда |  |  |  | в т.ч. оплаты труда |  | на единицу | всего
1 | 2 | 3 | 4 | 5 | 6 | 7 | 8 | 9 | 10 | 11 | 12 | 13
Раздел 1. Демонтажные работы
1 | ТЕР09-06-033-01 | Демонтаж дымовой трубы (1 т конструкций) КОЭФ. К ПОЗИЦИИ: 3.2..5 Разборка (демонтаж) металлических конструкций ОЗП=0,7; ЭМ=0,7 к расх.; ЗПМ=0,7; ТЗ=0,7; ТЗМ=0,7 ИНДЕКС К ПОЗИЦИИ: ТЕР09-06-033-01 12 Строительные металлические конструкции ОЗП=4,46; ЭМ=3,02; ЗПМ=3,02; МАТ=2,64 | 1.84 | 3495,838 1065,6635 | 269,7041 10,1683 | 2160.4704 | 6432.34 | 1960.82 | 496,26 18,71 | 3975.26 | 23.198 | 42.68
2 | ТЕРм37-02-041-01 | Снятие расчалок (оттяжек) на высоте до 10 м. Длина расчалок (оттяжек) до 50 м, диаметр каната, мм, до: 12 (расчалка (оттяжка)) ИНДЕКС К ПОЗИЦИИ: ТЕРм37-02-041-01 150 Монтаж оборудования общего назначения ОЗП=4,46; ЭМ=2,82; ЗПМ=2,82; МАТ=2,71 | 3 | 168,47 49,5506 | 118,9194 13,9872 |  | 505.41 | 148.65 | 356,76 41,96 |  | 1.31 | 3.93
3 | ТЕР46-04-003-02 | Разборка железобетонных конструкций объемом более 1 м3 при помощи отбойных молотков из бетона марки: 150 (1 м3) ИНДЕКС К ПОЗИЦИИ: ТЕР46-04-003-02 66 Реконструкция зданий и сооружений ОЗП=4,46; ЭМ=2,46; ЗПМ=2,46; МАТ=2,42 | 0.9 | 4700,2102 948,1514 | 3690,615 277,0452 | 61.4438 | 4230.19 | 853.34 | 3321,55 249,34 | 55.3 | 23.94 | 21.55
Раздел 2. Устройство площадки с бетонным покрытием
4 | ТЕРр51-05-02 | Механизированная разработка грунта: бульдозерами (100 м2 основания) ИНДЕКС К ПОЗИЦИИ: ТЕРр51-05-02 71 Земляные работы ОЗП=4,46; ЭМ=2,33; ЗПМ=2,33; МАТ=2,26 | 2.52 | 6413,8026 6085,1794 | 328,6232 75,4221 |  | 16162.78 | 15334.65 | 828,13 190,06 |  | 167 | 420.84
5 | ТЕР27-04-001-02 | Устройство подстилающих и выравнивающих слоев оснований: из песчано-гравийной смеси, дресвы (100 м3 материала основания (в плотном теле)) ИНДЕКС К ПОЗИЦИИ: ТЕР27-04-001-02 59 Устройство оснований дорог и тротуаров ОЗП=4,46; ЭМ=2,67; ЗПМ=2,67; МАТ=2,79 | 0.3 | 6589,6863 584,037 | 5849,4093 541,9032 | 156.24 | 1976.91 | 175.21 | 1754,82 162,57 | 46.88 | 15.72 | 4.72
6 | СЦМ-408-0200 | Смесь песчано-гравийная природная (М3) ИНДЕКС К ПОЗИЦИИ: ТЕР27-04-001-02 59 Устройство оснований дорог и тротуаров ОЗП=4,46; ЭМ=2,67; ЗПМ=2,67; МАТ=2,79 | 30 | 307.4859 |  | 307.4859 | 9224.58 |  |  | 9224.58
7 | ТЕР27-04-005-01 | Устройство оснований толщиной 15 см из щебня фракции 40-70 мм (при укатке каменных материалов с пределом прочности на сжатие свыше 98,1 (1000) МПа (кгс/см2)): однослойных (1000 м2 основания) ИНДЕКС К ПОЗИЦИИ: ТЕР27-04-005-01 59 Устройство оснований дорог и тротуаров ОЗП=4,46; ЭМ=2,67; ЗПМ=2,67; МАТ=2,79 | 0.03 | 105252,3817 1410,3412 | 15038,9352 1898,7438 | 88803.1053 | 3157.57 | 42.31 | 451,17 56,96 | 2664.09 | 37.29 | 1.12
8 | ТЕР27-06-013-01 | Устройство покрытий средствами малой механизации при примыкании к искусственным сооружениям толщиной покрытия: 20 см (100 м2 покрытия) ИНДЕКС К ПОЗИЦИИ: ТЕР27-06-013-01 62 Устройство бетонных и плитных тротуаров ОЗП=4,46; ЭМ=2,59; ЗПМ=2,59; МАТ=2,78 | 0.3 | 46706,7257 2641,7472 | 1532,0627 559,2328 | 42532.9158 | 14012.02 | 792.52 | 459,62 167,77 | 12759.88 | 65.09 | 19.53
Итого прямые затраты по смете в текущих ценах | [6 empty] | 55701.8 | 19307.5 | 7668,31 887,37 | 28725.99 |  | 514.37
Итого прямые затраты по смете с учетом коэффициентов к итогам (Районный к-т 15% (Поз. 1, 3-8, 2)) | [6 empty] | 58731.04 | 22203.63 | 7801,42 1020,48 | 28725.99 |  | 514.37
Итоги по смете:
Итого Строительные работы | [6 empty] | 58197.04 |  |  |  |  | 510.44
Итого Монтажные работы | [6 empty] | 534 |  |  |  |  | 3.93
Итого | [6 empty] | 58731.04 |  |  |  |  | 514.37
В том числе:
Материалы | [6 empty] | 28725.99
Машины и механизмы | [6 empty] | 7801.42
ФОТ | [6 empty] | 23224.11
НДС 18% | [6 empty] | 10571.59
ВСЕГО по смете | [6 empty] | 69302.63 |  |  |  |  | 514.37