## Локальная смета
СОГЛАСОВАНО: | [8 empty] | УТВЕРЖДАЮ:
_______________ | [8 empty] | __________________
" _____ " ________________ 2012 г. | [8 empty] | "______ " _______________2012 г.
(наименование стройки)
ЛОКАЛЬНЫЙ СМЕТНЫЙ РАСЧЕТ №
(локальная смета)
на | капитальный ремонт розлива системы отопления и замена элеваторного узла
(наименование работ и затрат, наименование объекта)
Основание:
| Сметная стоимость строительных работ _______________________________________________________________________________________________ |  | ___________________________757,244 |  | тыс. руб.
| Средства на оплату труда _______________________________________________________________________________________________ |  | ___________________________63,792 |  | тыс. руб.
| Сметная трудоемкость _______________________________________________________________________________________________ |  | _______________________________________________________________________________________________644,01 |  | чел.час
Составлен(а) в текущих (прогнозных) ценах по состоянию на ______________
№ пп | Шифр и номер позиции норматива | Наименование работ и затрат, единица измерения | Количество | Стоимость единицы, руб. |  |  | Общая стоимость, руб. |  |  |  | Затраты труда рабочих, чел.-ч, не занятых обслуживанием машин
|  |  |  | всего | эксплуата- ции машин | мате- риалы | Всего | оплаты труда | эксплуата- ции машин | мате- риалы
|  |  |  | оплаты труда | в т.ч. оплаты труда |  |  |  | в т.ч. оплаты труда |  | на единицу | всего
1 | 2 | 3 | 4 | 5 | 6 | 7 | 8 | 9 | 10 | 11 | 12 | 13
Раздел 1. Отопление внутреннее
Демонтаж
1 | ТЕРр65-01-01 | Разборка трубопроводов из водогазопроводных труб диаметром до: 32 мм (100 м трубопроводов) ИНДЕКС К ПОЗИЦИИ(справочно): 3.27.1 Внутренние сантехнические работы: отопление ОЗП=7,15; ЭМ=2,38; ЗПМ=7,15; МАТ=3,91 | 0.6 | 435,58 381,61 | 7,25 1,18 | 46.72 | 261 | 229 | 4 1 | 28 | 34.66 | 20.8
2 | ТЕРр65-01-02 | Разборка трубопроводов из водогазопроводных труб диаметром 40мм и 50мм (100 м трубопроводов) ИНДЕКС К ПОЗИЦИИ(справочно): 3.27.1 Внутренние сантехнические работы: отопление ОЗП=7,15; ЭМ=2,38; ЗПМ=7,15; МАТ=3,91 | 2 1,2+0,8 | 749,4 656,42 | 12,46 2 | 80.52 | 1499 | 1313 | 25 4 | 161 | 59.62 | 119.24
3 | ТЕРр65-01-03 | Разборка трубопроводов из водогазопроводных труб диаметром 76 мм (100 м трубопроводов) ИНДЕКС К ПОЗИЦИИ(справочно): 3.27.1 Внутренние сантехнические работы: отопление ОЗП=7,15; ЭМ=2,38; ЗПМ=7,15; МАТ=3,91 | 0.6 | 948,82 840,94 | 15,67 3,06 | 92.21 | 569 | 505 | 9 2 | 55 | 76.38 | 45.83
4 | ТЕР46-03-010-03 | Пробивка в бетонных стенах и полах толщиной 100 мм отверстий площадью: до 500 см2 (100 отверстий) 4 086,67 = 5 786,36 - 61,14 x 27,80 ИНДЕКС К ПОЗИЦИИ(справочно): 1.01.37 Прочие общестроительные работы ОЗП=7,15; ЭМ=2,37; ЗПМ=7,15; МАТ=2,68 | 0.24 | 4086,67 1394,06 | 2692,61 389,77 |  | 981 | 335 | 646 94 |  | 110.64 | 26.55
Монтаж
5 | ТЕР16-02-001-04 | Прокладка трубопроводов отопления из стальных водогазопроводных неоцинкованных труб диаметром: 32 мм (100 м трубопровода) ИНДЕКС К ПОЗИЦИИ(справочно): 1.02.4.1 Отопление: с радиаторами чугунными ОЗП=7,15; ЭМ=2,45; ЗПМ=7,15; МАТ=4,03 | 0.6 | 5396,15 420,37 | 56,78 2,43 | 4919 | 3238 | 252 | 34 1 | 2952 | 32.97 | 19.78
6 | ТЕР16-02-001-05 | Прокладка трубопроводов отопления из стальных водогазопроводных неоцинкованных труб диаметром: 40 мм (100 м трубопровода) ИНДЕКС К ПОЗИЦИИ(справочно): 1.02.4.1 Отопление: с радиаторами чугунными ОЗП=7,15; ЭМ=2,45; ЗПМ=7,15; МАТ=4,03 | 0.8 | 6119,5 420,37 | 56,78 2,43 | 5642.35 | 4896 | 336 | 45 2 | 4515 | 32.97 | 26.38
7 | ТЕР16-02-001-06 | Прокладка трубопроводов отопления из стальных водогазопроводных неоцинкованных труб диаметром: 50 мм (100 м трубопровода) ИНДЕКС К ПОЗИЦИИ(справочно): 1.02.4.1 Отопление: с радиаторами чугунными ОЗП=7,15; ЭМ=2,45; ЗПМ=7,15; МАТ=4,03 | 1.2 | 7052,16 521,73 | 108,23 3,05 | 6422.2 | 8463 | 626 | 130 4 | 7707 | 40.92 | 49.1
8 | ТЕР16-02-004-03 | Прокладка трубопроводов отопления и газоснабжения из стальных бесшовных труб диаметром: 80 мм (100 м трубопровода) ИНДЕКС К ПОЗИЦИИ(справочно): 1.02.4.1 Отопление: с радиаторами чугунными ОЗП=7,15; ЭМ=2,45; ЗПМ=7,15; МАТ=4,03 | 0.6 | 10220,2 1031,97 | 240,45 5,88 | 8947.78 | 6132 | 619 | 144 4 | 5369 | 79.75 | 47.85
9 | СЦМ-300-9232-1 | Кран шаровый латунный муфтовый полупроходной Ру=20 кг/см2, Тmax=130 C, V665 d=15 (шт) ИНДЕКС К ПОЗИЦИИ(справочно): 1.02.4.1 Отопление: с радиаторами чугунными ОЗП=7,15; ЭМ=2,45; ЗПМ=7,15; МАТ=4,03 | 42 | 33.51 |  | 33.51 | 1407 |  |  | 1407
10 | СЦМ-300-9232-2 | Кран шаровый латунный муфтовый полупроходной Ру=20 кг/см2, Тmax=130 C, V665 d=20 (шт) ИНДЕКС К ПОЗИЦИИ(справочно): 1.02.4.1 Отопление: с радиаторами чугунными ОЗП=7,15; ЭМ=2,45; ЗПМ=7,15; МАТ=4,03 | 42 | 47.16 |  | 47.16 | 1981 |  |  | 1981
11 | ТЕР16-05-001-02 | Установка вентилей, задвижек, затворов, клапанов обратных, кранов проходных на трубопроводах из стальных труб диаметром: до 50 мм (прим. под приварку) (1 шт) ИНДЕКС К ПОЗИЦИИ(справочно): 1.02.4.1 Отопление: с радиаторами чугунными ОЗП=7,15; ЭМ=2,45; ЗПМ=7,15; МАТ=4,03 | 8 | 54,23 17,67 | 4.86 | 31.7 | 434 | 141 | 39 | 254 | 1.47 | 11.76
12 | СЦМ-300-9230-25 | Краны шаровые "NAVAL" под сварку Ру=40 Ду=50 код 284409 (сталь) (шт) ИНДЕКС К ПОЗИЦИИ(справочно): 1.02.4.1 Отопление: с радиаторами чугунными ОЗП=7,15; ЭМ=2,45; ЗПМ=7,15; МАТ=4,03 | 8 | 978.99 |  | 978.99 | 7832 |  |  | 7832
13 | ТЕР16-07-005-01 | Гидравлическое испытание трубопроводов систем отопления, водопровода и горячего водоснабжения диаметром: до 50 мм (100 м трубопровода) ИНДЕКС К ПОЗИЦИИ(справочно): 1.02.4.1 Отопление: с радиаторами чугунными ОЗП=7,15; ЭМ=2,45; ЗПМ=7,15; МАТ=4,03 | 2.6 | 138,78 77,2 | 50.66 | 10.92 | 361 | 201 | 132 | 28 | 5.01 | 13.03
14 | ТЕР16-07-005-02 | Гидравлическое испытание трубопроводов систем отопления, водопровода и горячего водоснабжения диаметром: до 100 мм (100 м трубопровода) ИНДЕКС К ПОЗИЦИИ(справочно): 1.02.4.1 Отопление: с радиаторами чугунными ОЗП=7,15; ЭМ=2,45; ЗПМ=7,15; МАТ=4,03 | 0.6 | 162,47 77,2 | 50.66 | 34.61 | 97 | 46 | 30 | 21 | 5.01 | 3.01
15 | ТЕР26-01-017-01 | Изоляция трубопроводов изделиями из вспененного каучука ("Армофлекс"), вспененного полиэтилена ("Термофлекс") трубками (10 м трубопроводов) ИНДЕКС К ПОЗИЦИИ(справочно): 1.02.4.1 Отопление: с радиаторами чугунными ОЗП=7,15; ЭМ=2,45; ЗПМ=7,15; МАТ=4,03 | 32 320/10 | 625,59 46,25 | 25.88 | 553.46 | 20019 | 1480 | 828 | 17711 | 3.52 | 112.64
16 | СЦМ-104-9400-1 | Трубки из вспененного полиэтилена (пенополиэтилен) "Термафлекс" диаметром 108х13 мм (м) ИНДЕКС К ПОЗИЦИИ(справочно): 1.02.4.1 Отопление: с радиаторами чугунными ОЗП=7,15; ЭМ=2,45; ЗПМ=7,15; МАТ=4,03 | 445.5 | 79.63 |  | 79.63 | 35475 |  |  | 35475
17 | СЦМ-104-9400-14 | Трубки из вспененного полиэтилена (пенополиэтилен) "Термафлекс" диаметром 35х13 мм (м) ИНДЕКС К ПОЗИЦИИ(справочно): 1.02.4.1 Отопление: с радиаторами чугунными ОЗП=7,15; ЭМ=2,45; ЗПМ=7,15; МАТ=4,03 | 66 60*1,1 | 30.39 |  | 30.39 | 2006 |  |  | 2006
18 | СЦМ-104-9400-15 | Трубки из вспененного полиэтилена (пенополиэтилен) "Термафлекс" диаметром 42х13 мм (м) ИНДЕКС К ПОЗИЦИИ(справочно): 1.02.4.1 Отопление: с радиаторами чугунными ОЗП=7,15; ЭМ=2,45; ЗПМ=7,15; МАТ=4,03 | 88 80*1,1 | 34.6 |  | 34.6 | 3045 |  |  | 3045
19 | СЦМ-104-9400-17 | Трубки из вспененного полиэтилена (пенополиэтилен) "Термафлекс" диаметром 54х13 мм (м) ИНДЕКС К ПОЗИЦИИ(справочно): 1.02.4.1 Отопление: с радиаторами чугунными ОЗП=7,15; ЭМ=2,45; ЗПМ=7,15; МАТ=4,03 | 132 120*1,1 | 42.65 |  | 42.65 | 5630 |  |  | 5630
20 | СЦМ-104-9400-22 | Трубки из вспененного полиэтилена (пенополиэтилен) "Термафлекс" диаметром 76х13 мм (м) ИНДЕКС К ПОЗИЦИИ(справочно): 1.02.4.1 Отопление: с радиаторами чугунными ОЗП=7,15; ЭМ=2,45; ЗПМ=7,15; МАТ=4,03 | 66 60*1,1 | 57.11 |  | 57.11 | 3769 |  |  | 3769
21 | СЦМ-300-9240-1 | Крепления для трубопроводов (кг) ИНДЕКС К ПОЗИЦИИ(справочно): 1.02.4.1 Отопление: с радиаторами чугунными ОЗП=7,15; ЭМ=2,45; ЗПМ=7,15; МАТ=4,03 | 33 | 17.91 |  | 17.91 | 591 |  |  | 591
Малярные работы
22 | ТЕР13-03-002-05 | Огрунтовка металлических поверхностей за один раз: грунтовкой ГФ-0119 (100 м2 окрашиваемой поверхности) ИНДЕКС К ПОЗИЦИИ(справочно): 1.01.19.2 Внутренняя отделка: масляная ОЗП=5,8; ЭМ=2,69; ЗПМ=5,8; МАТ=1,59 | 0.804 | 444,51 74,87 | 11,12 0,12 | 358.52 | 357 | 60 | 9 | 288 | 5.31 | 4.27
23 | ТЕР13-03-004-26 | Окраска металлических огрунтованных поверхностей: эмалью ПФ-115 (100 м2 окрашиваемой поверхности) ИНДЕКС К ПОЗИЦИИ(справочно): 1.01.19.2 Внутренняя отделка: масляная ОЗП=5,8; ЭМ=2,69; ЗПМ=5,8; МАТ=1,59 | 0.804 | 827,7 46,04 | 7,26 0,12 | 774.4 | 665 | 37 | 6 | 622 | 3.83 | 3.08
Замена элеватора №3
24 | ТЕРр65-27-01 | Демонтаж элеваторов номер: 1-5 (100 шт.) ИНДЕКС К ПОЗИЦИИ(справочно): 1.02.17 Элеваторная ОЗП=5,8; ЭМ=2,26; ЗПМ=5,8; МАТ=3,45 | 0.01 | 1140,16 1140,16 |  |  | 11 | 11 |  |  | 97.2 | 0.97
25 | ТЕР18-06-005-02 | Установка элеваторов номером: 3-5 (10 шт.) ИНДЕКС К ПОЗИЦИИ(справочно): 1.02.17 Элеваторная ОЗП=5,8; ЭМ=2,26; ЗПМ=5,8; МАТ=3,45 | 0.1 | 10800,79 414,73 | 117,88 1,88 | 10268.18 | 1080 | 41 | 12 | 1027 | 32.05 | 3.21
26 | ТЕР18-07-001-03 | Установка манометров: с трехходовым краном и трубкой-сифоном (1 комплект) ИНДЕКС К ПОЗИЦИИ(справочно): 1.02.17 Элеваторная ОЗП=5,8; ЭМ=2,26; ЗПМ=5,8; МАТ=3,45 | 6 | 267,31 4,01 |  | 263.3 | 1604 | 24 |  | 1580 | 0.31 | 1.86
27 | ТЕР18-07-001-04 | Установка термометров в оправе прямых и угловых (1 комплект) ИНДЕКС К ПОЗИЦИИ(справочно): 1.02.17 Элеваторная ОЗП=5,8; ЭМ=2,26; ЗПМ=5,8; МАТ=3,45 | 6 | 361,29 3,86 |  | 357.43 | 2168 | 23 |  | 2145 | 0.31 | 1.86
28 | ТЕР18-06-002-04 | Установка грязевиков наружным диаметром патрубков: до 108 мм (1 шт.) ИНДЕКС К ПОЗИЦИИ(справочно): 1.02.17 Элеваторная ОЗП=5,8; ЭМ=2,26; ЗПМ=5,8; МАТ=3,45 | 1 | 1362,55 48,01 | 16,48 0,34 | 1298.06 | 1363 | 48 | 16 | 1299 | 3.9 | 3.9
29 | ТЕР16-02-004-04 | Прокладка трубопроводов отопления и газоснабжения из стальных бесшовных труб диаметром: 100 мм (100 м трубопровода) ИНДЕКС К ПОЗИЦИИ(справочно): 1.02.17 Элеваторная ОЗП=5,8; ЭМ=2,26; ЗПМ=5,8; МАТ=3,45 | 0.2 | 12549,81 1031,97 | 240,45 5,88 | 11277.39 | 2510 | 206 | 48 1 | 2256 | 79.75 | 15.95
30 | СЦМ-300-9240-1 | Крепления для трубопроводов (кг) ИНДЕКС К ПОЗИЦИИ(справочно): 1.02.17 Элеваторная ОЗП=5,8; ЭМ=2,26; ЗПМ=5,8; МАТ=3,45 | 4 | 17.91 |  | 17.91 | 72 |  |  | 72
31 | ТЕР16-05-001-03 | Установкакранов шаровых на трубопроводах из стальных труб диаметром: до 100 мм (1 шт) ИНДЕКС К ПОЗИЦИИ(справочно): 1.02.17 Элеваторная ОЗП=5,8; ЭМ=2,26; ЗПМ=5,8; МАТ=3,45 | 4 | 103,82 34,98 | 9,86 0,32 | 58.98 | 415 | 140 | 39 1 | 236 | 2.91 | 11.64
32 | СЦМ-300-9230-46 | Краны шаровые "NAVAL" фланцевые Ру=16 Ду=100 код 285512 (сталь) (шт) ИНДЕКС К ПОЗИЦИИ(справочно): 1.02.17 Элеваторная ОЗП=5,8; ЭМ=2,26; ЗПМ=5,8; МАТ=3,45 | 4 | 4279 |  | 4279 | 17116 |  |  | 17116
33 | СЦМ-300-0969 | Фланцы стальные плоские приварные из стали ВСт3сп2, ВСт3сп3; давлением 1.0 МПа (10 кгс/см2), диаметром 100 мм (под краны шаровые) (шт) ИНДЕКС К ПОЗИЦИИ(справочно): 1.02.17 Элеваторная ОЗП=5,8; ЭМ=2,26; ЗПМ=5,8; МАТ=3,45 | 8 4*2 | 76.78 |  | 76.78 | 614 |  |  | 614
34 | ТЕР16-05-001-01 | Установка кранов шаровых на трубопроводах из стальных труб диаметром: до 25 мм (1 шт) ИНДЕКС К ПОЗИЦИИ(справочно): 1.02.17 Элеваторная ОЗП=5,8; ЭМ=2,26; ЗПМ=5,8; МАТ=3,45 | 2 | 53,24 17,67 | 3.87 | 31.7 | 106 | 35 | 8 | 63 | 1.47 | 2.94
35 | СЦМ-300-9230-20 | Краны шаровые "NAVAL" под сварку Ру=40 Ду=15 код 284403 (сталь) (шт) ИНДЕКС К ПОЗИЦИИ(справочно): 1.02.17 Элеваторная ОЗП=5,8; ЭМ=2,26; ЗПМ=5,8; МАТ=3,45 | 2 | 489.47 |  | 489.47 | 979 |  |  | 979
36 | ТЕР16-05-001-01 | Установка кранов шаровых на трубопроводах из стальных труб диаметром: до 25 мм (1 шт) ИНДЕКС К ПОЗИЦИИ(справочно): 1.02.17 Элеваторная ОЗП=5,8; ЭМ=2,26; ЗПМ=5,8; МАТ=3,45 | 5 | 53,24 17,67 | 3.87 | 31.7 | 266 | 88 | 19 | 159 | 1.47 | 7.35
37 | СЦМ-300-9230-21 | Краны шаровые "NAVAL" под сварку Ру=40 Ду=20 код 284405 (сталь) (шт) ИНДЕКС К ПОЗИЦИИ(справочно): 1.02.17 Элеваторная ОЗП=5,8; ЭМ=2,26; ЗПМ=5,8; МАТ=3,45 | 5 | 525.74 |  | 525.74 | 2629 |  |  | 2629
38 | ТЕР16-07-003-06 | Врезки в действующие внутренние сети трубопроводов отопления и водоснабжения диаметром: 50 мм (1 врезка) ИНДЕКС К ПОЗИЦИИ(справочно): 1.02.17 Элеваторная ОЗП=5,8; ЭМ=2,26; ЗПМ=5,8; МАТ=3,45 | 4 | 131,2 81,98 | 7,72 0,15 | 41.5 | 525 | 328 | 31 1 | 166 | 6.43 | 25.72
39 | ТЕР16-07-005-01 | Гидравлическое испытание трубопроводов систем отопления, водопровода и горячего водоснабжения диаметром: до 50 мм (100 м трубопровода) ИНДЕКС К ПОЗИЦИИ(справочно): 1.02.17 Элеваторная ОЗП=5,8; ЭМ=2,26; ЗПМ=5,8; МАТ=3,45 | 0.25 | 138,78 77,2 | 50.66 | 10.92 | 35 | 19 | 13 | 3 | 5.01 | 1.25
40 | ТЕР26-01-017-01 | Изоляция трубопроводов изделиями из вспененного каучука ("Армофлекс"), вспененного полиэтилена ("Термофлекс") трубками (10 м трубопроводов) ИНДЕКС К ПОЗИЦИИ(справочно): 1.02.17 Элеваторная ОЗП=5,8; ЭМ=2,26; ЗПМ=5,8; МАТ=3,45 | 2.5 | 625,59 46,25 | 25.88 | 553.46 | 1564 | 116 | 65 | 1383 | 3.52 | 8.8
41 | СЦМ-104-9400-1 | Трубки из вспененного полиэтилена (пенополиэтилен) "Термафлекс" диаметром 108х13 мм (м) ИНДЕКС К ПОЗИЦИИ(справочно): 1.02.17 Элеваторная ОЗП=5,8; ЭМ=2,26; ЗПМ=5,8; МАТ=3,45 | 27.5 | 79.63 |  | 79.63 | 2190 |  |  | 2190
42 | ТЕР13-03-002-05 | Огрунтовка металлических поверхностей за один раз: грунтовкой ГФ-0119 (100 м2 окрашиваемой поверхности) ИНДЕКС К ПОЗИЦИИ(справочно): 1.01.19.2 Внутренняя отделка: масляная ОЗП=5,8; ЭМ=2,69; ЗПМ=5,8; МАТ=1,59 | 0,115 0,25*0,46 | 444,51 74,87 | 11,12 0,12 | 358.52 | 51 | 9 | 1 | 41 | 5.31 | 0.61
43 | ТЕР13-03-004-26 | Окраска металлических огрунтованных поверхностей: эмалью ПФ-115 (100 м2 окрашиваемой поверхности) ИНДЕКС К ПОЗИЦИИ(справочно): 1.01.19.2 Внутренняя отделка: масляная ОЗП=5,8; ЭМ=2,69; ЗПМ=5,8; МАТ=1,59 | 0,115 0,25*0,46 | 827,7 46,04 | 7,26 0,12 | 774.4 | 95 | 5 | 1 | 89 | 3.83 | 0.44
Элеваторный узел №3
44 | ТЕРр65-27-01 | Демонтаж элеваторов номер: 1-5 (100 шт.) ИНДЕКС К ПОЗИЦИИ(справочно): 1.02.17 Элеваторная ОЗП=5,8; ЭМ=2,26; ЗПМ=5,8; МАТ=3,45 | 0.01 | 1140,16 1140,16 |  |  | 11 | 11 |  |  | 97.2 | 0.97
45 | ТЕР16-02-004-04 | Прокладка трубопроводов отопления и газоснабжения из стальных бесшовных труб диаметром: 100 мм (100 м трубопровода) ИНДЕКС К ПОЗИЦИИ(справочно): 1.02.17 Элеваторная ОЗП=5,8; ЭМ=2,26; ЗПМ=5,8; МАТ=3,45 | 0.2 | 12549,81 1031,97 | 240,45 5,88 | 11277.39 | 2510 | 206 | 48 1 | 2256 | 79.75 | 15.95
46 | СЦМ-300-9240-1 | Крепления для трубопроводов (кг) ИНДЕКС К ПОЗИЦИИ(справочно): 1.02.17 Элеваторная ОЗП=5,8; ЭМ=2,26; ЗПМ=5,8; МАТ=3,45 | 4 | 17.91 |  | 17.91 | 72 |  |  | 72
47 | ТЕР18-06-004-02 | Установка узлов тепловых элеваторных номером: 3-5 (1 узел) 6 054,34 = 8 678,02 - 4 x 655,92 ИНДЕКС К ПОЗИЦИИ(справочно): 1.02.17 Элеваторная ОЗП=5,8; ЭМ=2,26; ЗПМ=5,8; МАТ=3,45 | 1 | 6054,34 161,16 | 47,66 2,05 | 5845.52 | 6054 | 161 | 48 2 | 5845 | 12.64 | 12.64
48 | СЦМ-300-9230-46 | Краны шаровые "NAVAL" фланцевые Ру=16 Ду=100 код 285512 (сталь) (шт) ИНДЕКС К ПОЗИЦИИ(справочно): 1.02.17 Элеваторная ОЗП=5,8; ЭМ=2,26; ЗПМ=5,8; МАТ=3,45 | 4 | 4279 |  | 4279 | 17116 |  |  | 17116
49 | СЦМ-300-0969 | Фланцы стальные плоские приварные из стали ВСт3сп2, ВСт3сп3; давлением 1.0 МПа (10 кгс/см2), диаметром 100 мм (под краны шаровые) (шт) ИНДЕКС К ПОЗИЦИИ(справочно): 1.02.17 Элеваторная ОЗП=5,8; ЭМ=2,26; ЗПМ=5,8; МАТ=3,45 | 8 4*2 | 76.78 |  | 76.78 | 614 |  |  | 614
50 | ТЕР16-05-001-01 | Установкакрана шарового диам.: до 20 мм (1 шт) ИНДЕКС К ПОЗИЦИИ(справочно): 1.02.17 Элеваторная ОЗП=5,8; ЭМ=2,26; ЗПМ=5,8; МАТ=3,45 | 5 | 53,24 17,67 | 3.87 | 31.7 | 266 | 88 | 19 | 159 | 1.47 | 7.35
51 | СЦМ-300-9230-21 | Краны шаровые "NAVAL" под сварку Ру=40 Ду=20 код 284405 (сталь) (шт) ИНДЕКС К ПОЗИЦИИ(справочно): 1.02.17 Элеваторная ОЗП=5,8; ЭМ=2,26; ЗПМ=5,8; МАТ=3,45 | 5 | 525.74 |  | 525.74 | 2629 |  |  | 2629
52 | ТЕР16-05-001-01 | Установка крана шарового на трубопроводах из стальных труб диаметром: 15 мм (1 шт) ИНДЕКС К ПОЗИЦИИ(справочно): 1.02.17 Элеваторная ОЗП=5,8; ЭМ=2,26; ЗПМ=5,8; МАТ=3,45 | 2 | 53,24 17,67 | 3.87 | 31.7 | 106 | 35 | 8 | 63 | 1.47 | 2.94
53 | СЦМ-300-9230-20 | Краны шаровые "NAVAL" под сварку Ру=40 Ду=15 код 284403 (сталь) (шт) ИНДЕКС К ПОЗИЦИИ(справочно): 1.02.17 Элеваторная ОЗП=5,8; ЭМ=2,26; ЗПМ=5,8; МАТ=3,45 | 2 | 489.47 |  | 489.47 | 979 |  |  | 979
54 | ТЕР18-07-001-04 | Установка термометров в оправе прямых и угловых (1 комплект) ИНДЕКС К ПОЗИЦИИ(справочно): 1.02.17 Элеваторная ОЗП=5,8; ЭМ=2,26; ЗПМ=5,8; МАТ=3,45 | 6 | 361,29 3,86 |  | 357.43 | 2168 | 23 |  | 2145 | 0.31 | 1.86
55 | ТЕР18-07-001-03 | Установка манометров: с трехходовым краном и трубкой-сифоном (1 комплект) ИНДЕКС К ПОЗИЦИИ(справочно): 1.02.17 Элеваторная ОЗП=5,8; ЭМ=2,26; ЗПМ=5,8; МАТ=3,45 | 6 | 267,31 4,01 |  | 263.3 | 1604 | 24 |  | 1580 | 0.31 | 1.86
56 | СЦМ-300-9360-17 | Регулятор перепада давления прямого действия РР 100 Ду=100; УПС-80 м3/ч, фланц. (шт) ИНДЕКС К ПОЗИЦИИ(справочно): 1.02.17 Элеваторная ОЗП=5,8; ЭМ=2,26; ЗПМ=5,8; МАТ=3,45 | 1 | 8179 |  | 8179 | 8179 |  |  | 8179
57 | СЦМ-300-9360-4 | Регулятор давления прямого действия "после себя" 21ч10нж "НО" ("до себя" 21ч12нж "НЗ"), чугунный, фланцевый Ду=100 мм, предел регулируемого давления 1,0--2,0 кг/см2 (шт) ИНДЕКС К ПОЗИЦИИ(справочно): 1.02.17 Элеваторная ОЗП=5,8; ЭМ=2,26; ЗПМ=5,8; МАТ=3,45 | 1 | 3040 |  | 3040 | 3040 |  |  | 3040
58 | СЦМ-300-9360-24 | Регулятор температуры воды РТЖВ 16.025 исп.1(2) Ру=16; Ду=100;УПС-80 м3/ч; фланцевый (шт) ИНДЕКС К ПОЗИЦИИ(справочно): 1.02.17 Элеваторная ОЗП=5,8; ЭМ=2,26; ЗПМ=5,8; МАТ=3,45 | 1 | 8310 |  | 8310 | 8310 |  |  | 8310
59 | ТЕР16-07-003-08 | Врезки в действующие внутренние сети трубопроводов отопления и водоснабжения диаметром: 100 мм (1 врезка) ИНДЕКС К ПОЗИЦИИ(справочно): 1.02.17 Элеваторная ОЗП=5,8; ЭМ=2,26; ЗПМ=5,8; МАТ=3,45 | 4 | 199,1 95,12 | 13,24 0,32 | 90.74 | 796 | 380 | 53 1 | 363 | 7.46 | 29.84
60 | ТЕР16-07-005-02 | Гидравлическое испытание трубопроводов систем отопления, водопровода и горячего водоснабжения диаметром: до 100 мм (100 м трубопровода) ИНДЕКС К ПОЗИЦИИ(справочно): 1.02.17 Элеваторная ОЗП=5,8; ЭМ=2,26; ЗПМ=5,8; МАТ=3,45 | 0.25 | 162,47 77,2 | 50.66 | 34.61 | 41 | 19 | 13 | 9 | 5.01 | 1.25
61 | ТЕР26-01-017-01 | Изоляция трубопроводов изделиями из вспененного каучука ("Армофлекс"), вспененного полиэтилена ("Термофлекс") трубками (10 м трубопроводов) ИНДЕКС К ПОЗИЦИИ(справочно): 1.02.17 Элеваторная ОЗП=5,8; ЭМ=2,26; ЗПМ=5,8; МАТ=3,45 | 2.5 | 625,59 46,25 | 25.88 | 553.46 | 1564 | 116 | 65 | 1383 | 3.52 | 8.8
62 | СЦМ-104-9400-1 | Трубки из вспененного полиэтилена (пенополиэтилен) "Термафлекс" диаметром 108х13 мм (м) ИНДЕКС К ПОЗИЦИИ(справочно): 1.02.17 Элеваторная ОЗП=5,8; ЭМ=2,26; ЗПМ=5,8; МАТ=3,45 | 27.5 | 79.63 |  | 79.63 | 2190 |  |  | 2190
63 | ТЕР13-03-002-05 | Огрунтовка металлических поверхностей за один раз: грунтовкой ГФ-0119 (100 м2 окрашиваемой поверхности) ИНДЕКС К ПОЗИЦИИ(справочно): 1.01.19.2 Внутренняя отделка: масляная ОЗП=5,8; ЭМ=2,69; ЗПМ=5,8; МАТ=1,59 | 0,115 0,25*0,46 | 444,51 74,87 | 11,12 0,12 | 358.52 | 51 | 9 | 1 | 41 | 5.31 | 0.61
64 | ТЕР13-03-004-26 | Окраска металлических огрунтованных поверхностей: эмалью ПФ-115 (100 м2 окрашиваемой поверхности) ИНДЕКС К ПОЗИЦИИ(справочно): 1.01.19.2 Внутренняя отделка: масляная ОЗП=5,8; ЭМ=2,69; ЗПМ=5,8; МАТ=1,59 | 0,1165 0,25*0,466 | 827,7 46,04 | 7,26 0,12 | 774.4 | 96 | 5 | 1 | 90 | 3.83 | 0.45
Итого прямые затраты по смете в ценах 2001г. | [6 empty] | 132629 | 7257 | 2337 116 | 123035 |  | 587.84
Итого прямые затраты по смете с учетом коэффициентов к итогам | [6 empty] | 135304 | 9104 | 3165 124 | 123035 |  | 644.01
Итого прямые затраты по смете с учетом индексов, в текущих ценах | [6 empty] | 530789 | 62913 | 7634 879 | 460242 |  | 644.01
Накладные расходы | [6 empty] | 57546
Сметная прибыль | [6 empty] | 38932
Итоги по смете:
Внутренние санитарно-технические работы: демонтаж и разборка (ремонтно-строительные) | [6 empty] | 33377 |  |  |  |  | 186.84
Работы по реконструкции зданий и сооружений (усиление и замена существующих конструкций, разборка и возведение отдельных конструктивных элементов) | [6 empty] | 8605 |  |  |  |  | 26.55
Сантехнические работы - внутренние (трубопроводы, водопровод, канализация, отопление, газоснабжение, вентиляция и кондиционирование воздуха) | [6 empty] | 339322 |  |  |  |  | 281.29
Теплоизоляционные работы | [6 empty] | 182898 |  |  |  |  | 139.66
Защита строительных конструкций и оборудования от коррозии | [6 empty] | 63065 |  |  |  |  | 9.67
Итого | [6 empty] | 627267 |  |  |  |  | 644.01
В том числе:
Материалы | [6 empty] | 460242
Машины и механизмы | [6 empty] | 7634
ФОТ | [6 empty] | 63792
Накладные расходы | [6 empty] | 57546
Сметная прибыль | [6 empty] | 38932
Составление смет 0,3% | [6 empty] | 1882
Итого | [6 empty] | 629149
Непредвиденные затраты 2% | [6 empty] | 12583
Итого с непредвиденными | [6 empty] | 641732
НДС 18% | [6 empty] | 115512
ВСЕГО по смете | [6 empty] | 757244 |  |  |  |  | 644.01