## Локальная смета
СОГЛАСОВАНО: | [8 empty] | УТВЕРЖДАЮ:
_______________ | [8 empty] | __________________
" _____ " ________________ 2012 г. | [8 empty] | "______ " _______________2012 г.
(наименование стройки)
ЛОКАЛЬНЫЙ СМЕТНЫЙ РАСЧЕТ №
(локальная смета)
на | Теплоизоляция трубопроводов
(наименование работ и затрат, наименование объекта)
Основание:
| Сметная стоимость строительных работ _______________________________________________________________________________________________ |  | ___________________________619,653 |  | тыс. руб.
| Средства на оплату труда _______________________________________________________________________________________________ |  | ___________________________28,990 |  | тыс. руб.
| Сметная трудоемкость _______________________________________________________________________________________________ |  | _______________________________________________________________________________________________2377,74 |  | чел.час
Составлен(а) в текущих (прогнозных) ценах по состоянию на ______________
№ пп | Шифр и номер позиции норматива | Наименование работ и затрат, единица измерения | Количество | Стоимость единицы, руб. |  |  | Общая стоимость, руб. |  |  |  | Затраты труда рабочих, чел.-ч, не занятых обслуживанием машин
|  |  |  | всего | эксплуата- ции машин | мате- риалы | Всего | оплаты труда | эксплуата- ции машин | мате- риалы
|  |  |  | оплаты труда | в т.ч. оплаты труда |  |  |  | в т.ч. оплаты труда |  | на единицу | всего
1 | 2 | 3 | 4 | 5 | 6 | 7 | 8 | 9 | 10 | 11 | 12 | 13
Раздел 1. Теплоизоляционные работы
1 | ТЕРр66-24-02 | Разборка тепловой изоляции из: ваты минеральной (100 м2 наружной площади разобранной изоляции) ИНДЕКС К ПОЗИЦИИ(справочно): 1 СМР=5,02 | 0.818 | 210,29 210,29 |  |  | 172 | 172 |  |  | 19.1 | 15.62
2 | ТЕР13-06-003-01 | Очистка поверхности щетками (1 м2 очищаемой поверхности) ИНДЕКС К ПОЗИЦИИ(справочно): 1 СМР=5,02 | 81.8 | 10,16 10,16 |  |  | 831 | 831 |  |  | 0.9 | 73.62
3 | ТЕР13-03-002-01 | Огрунтовка металлических поверхностей за один раз: грунтовкой ХС-068 (100 м2 окрашиваемой поверхности) ИНДЕКС К ПОЗИЦИИ(справочно): 1 СМР=5,02 | 1.636 | 749,52 56,8 | 12,11 0,12 | 680.61 | 1226 | 93 | 20 | 1113 | 3.92 | 6.41
4 | ТЕР13-03-004-26 | Окраска металлических огрунтованных поверхностей: эмалью ПФ-115 (100 м2 окрашиваемой поверхности) ИНДЕКС К ПОЗИЦИИ(справочно): 1 СМР=5,02 | 1.636 | 827,7 46,04 | 7,26 0,12 | 774.4 | 1354 | 75 | 12 | 1267 | 3.83 | 6.27
5 | ТЕР13-03-004-26 | Окраска металлических огрунтованных поверхностей: эмалью ПФ-115 (2 слой) (100 м2 окрашиваемой поверхности) ИНДЕКС К ПОЗИЦИИ(справочно): 1 СМР=5,02 | 1.636 | 827,7 46,04 | 7,26 0,12 | 774.4 | 1354 | 75 | 12 | 1267 | 3.83 | 6.27
6 | ТЕР26-01-009-01 | Изоляция трубопроводов матами минераловатными марок 75, 100, плитами минераловатными на синтетическом связующем марок 75 (1 м3 изоляции) ИНДЕКС К ПОЗИЦИИ(справочно): 1 СМР=5,02 | 12.07 | 1135,83 243,92 | 65.32 | 826.59 | 13709 | 2944 | 788 | 9977 | 18.85 | 227.52
7 | СЦМ-104-0009 | Маты минераловатные прошивные без обкладок М-100, толщина 60 мм (м3) ИНДЕКС К ПОЗИЦИИ(справочно): 1 СМР=5,02 | 18.59 | 501.53 |  | 501.53 | 9323 |  |  | 9323
8 | ТЕР26-01-054-01 | Обертывание поверхности изоляции рулонными материалами насухо с проклейкой швов (100 м2 поверхности покрытия изоляции) ИНДЕКС К ПОЗИЦИИ(справочно): 1 СМР=5,02 | 2.376 | 1156,06 365,85 | 57.89 | 732.32 | 2747 | 869 | 138 | 1740 | 31.98 | 75.98
9 | СЦМ-101-0857 | Рубероид подкладочный с пылевидной посыпкой РПП-300б (м2) ИНДЕКС К ПОЗИЦИИ(справочно): 1 СМР=5,02 | 273.2 | 5.64 |  | 5.64 | 1541 |  |  | 1541
10 | ТЕР26-01-006-01 | Изоляция трубопроводов холстами стекловолокнистыми, полотном холстопрошивным стекловолокнистым марки ПХС, полотном иглопробивным стеклянным марки ИПС-Т (1 м3 изоляции) ИНДЕКС К ПОЗИЦИИ(справочно): 1 СМР=5,02 | 18.6 | 1346,05 1144,95 | 39.67 | 161.43 | 25037 | 21296 | 738 | 3003 | 94.08 | 1749.89
11 | СЦМ-104-0067 | Холсты стекловолокнистые марки ВВ-Т (10 м2) ИНДЕКС К ПОЗИЦИИ(справочно): 1 СМР=5,02 | 31.9 | 28.08 |  | 28.08 | 896 |  |  | 896
Итого прямые затраты по смете в ценах 2001г. | [6 empty] | 58190 | 26355 | 1708 | 30127 |  | 2161.58
Итого прямые затраты по смете с учетом коэффициентов к итогам (При расположении наружных поверхностей изоляции на расстоянии до 0,35 м от других поверхностей ОЗП=1,1; ЗПМ=1,1; ТЗ=1,1; ТЗМ=1,1 (Поз. 1-6, 8, 10)) | [6 empty] | 60825 | 28990 | 1708 | 30127 |  | 2377.74
Накладные расходы | [6 empty] | 24397
Сметная прибыль | [6 empty] | 17232
Итоги по смете:
Наружные инженерные сети: разборка, очистка (ремонтно-строительные) | [6 empty] | 415 |  |  |  |  | 17.18
Защита строительных конструкций и оборудования от коррозии | [6 empty] | 6474 |  |  |  |  | 101.83
Теплоизоляционные работы | [6 empty] | 95565 |  |  |  |  | 2258.73
Итого | [6 empty] | 102454 |  |  |  |  | 2377.74
Всего с учетом " СМР=5,02" | [6 empty] | 514319 |  |  |  |  | 2377.74
Справочно, в ценах 2001г.:
Материалы | [6 empty] | 30127
Машины и механизмы | [6 empty] | 1708
ФОТ | [6 empty] | 28990
Накладные расходы | [6 empty] | 24397
Сметная прибыль | [6 empty] | 17232
составление смет 0,1% | [6 empty] | 514
Итого | [6 empty] | 514833
непредвиденные 2% | [6 empty] | 10297
Итого с непредвиденными | [6 empty] | 525130
НДС 18% | [6 empty] | 94523
ВСЕГО по смете | [6 empty] | 619653 |  |  |  |  | 2377.74