## Локальная смета
СОГЛАСОВАНО: | [8 empty] | УТВЕРЖДАЮ:
_______________ | [8 empty] | __________________
" _____ " ________________ 2012 г. | [8 empty] | "______ " _______________2012 г.
(наименование стройки)
ЛОКАЛЬНЫЙ СМЕТНЫЙ РАСЧЕТ №
(локальная смета)
на | капитальный ремонт устройство узла учета тепла
(наименование работ и затрат, наименование объекта)
Основание:
| Сметная стоимость _______________________________________________________________________________________________ |  | ___________________________14,710 |  | тыс. руб.
| строительных работ _______________________________________________________________________________________________ |  | _______________________________________________________________________________________________9,438 |  | тыс. руб.
| прочих _______________________________________________________________________________________________ |  | _______________________________________________________________________________________________2,981 |  | тыс. руб.
| Средства на оплату труда _______________________________________________________________________________________________ |  | ___________________________2,568 |  | тыс. руб.
| Сметная трудоемкость _______________________________________________________________________________________________ |  | _______________________________________________________________________________________________191,1 |  | чел.час
Составлен(а) в текущих (прогнозных) ценах по состоянию на ______________
№ пп | Шифр и номер позиции норматива | Наименование работ и затрат, единица измерения | Количество | Стоимость единицы, руб. |  |  | Общая стоимость, руб. |  |  |  | Затраты труда рабочих, чел.-ч, не занятых обслуживанием машин
|  |  |  | всего | эксплуата- ции машин | мате- риалы | Всего | оплаты труда | эксплуата- ции машин | мате- риалы
|  |  |  | оплаты труда | в т.ч. оплаты труда |  |  |  | в т.ч. оплаты труда |  | на единицу | всего
1 | 2 | 3 | 4 | 5 | 6 | 7 | 8 | 9 | 10 | 11 | 12 | 13
Раздел 1. Отопление внутреннее
1 | ТЕР16-02-005-10 | Прокладка трубопроводов отопления и водоснабжения из стальных электросварных труб диаметром 300 мм (100 м трубопровода) КОЭФ. К ПОЗИЦИИ: на демонтаж ОЗП=0,4; ЭМ=0,4; ЗПМ=0,4; МАТ=0 (1-й уровень); При ремонте и реконструкции зданий и сооружений работы, аналогичные технологическим процессам в новом строительстве ОЗП=1,15; ЭМ=1,25; ЗПМ=1,25; ТЗ=1,15; ТЗМ=1,25 (1-й уровень) | 0.068 | 2434,46 1792,93 | 641,53 20,36 |  | 166 | 122 | 44 1 |  | 297.53 | 20.23
2 | ТЕР16-02-005-07 | Прокладка трубопроводов отопления и водоснабжения из стальных электросварных труб диаметром 150 мм (100 м трубопровода) КОЭФ. К ПОЗИЦИИ: При ремонте и реконструкции зданий и сооружений работы, аналогичные технологическим процессам в новом строительстве ОЗП=1,15; ЭМ=1,25; ЗПМ=1,25; ТЗ=1,15; ТЗМ=1,25 | 0.06 | 20710,68 1672,72 | 392,23 12,86 | 18645.73 | 1243 | 100 | 24 1 | 1119 | 132.76 | 7.97
3 | ТЕР16-02-005-02 | Прокладка трубопроводов отопления и водоснабжения из стальных электросварных труб диаметром 50 мм (100 м трубопровода) КОЭФ. К ПОЗИЦИИ: При ремонте и реконструкции зданий и сооружений работы, аналогичные технологическим процессам в новом строительстве ОЗП=1,15; ЭМ=1,25; ЗПМ=1,25; ТЗ=1,15; ТЗМ=1,25 | 0.04 | 7468,5 905,21 | 174,83 3,81 | 6388.46 | 299 | 36 | 7 | 256 | 69.95 | 2.8
4 | ТЕР16-02-001-02 | Прокладка трубопроводов отопления из стальных водогазопроводных неоцинкованных труб диаметром 20 мм (100 м трубопровода) КОЭФ. К ПОЗИЦИИ: При ремонте и реконструкции зданий и сооружений работы, аналогичные технологическим процессам в новом строительстве ОЗП=1,15; ЭМ=1,25; ЗПМ=1,25; ТЗ=1,15; ТЗМ=1,25 | 0.003 | 3888,55 483,43 | 70,98 3,04 | 3334.14 | 12 | 1 |  | 11 | 37.92 | 0.11
5 | СЦМ-300-9240-1 | Крепления для трубопроводов (кг) КОЭФ. К ПОЗИЦИИ: При ремонте и реконструкции зданий и сооружений работы, аналогичные технологическим процессам в новом строительстве ОЗП=1,15; ЭМ=1,25; ЗПМ=1,25; ТЗ=1,15; ТЗМ=1,25 | 6 | 17.91 |  | 17.91 | 107 |  |  | 107
6 | ТЕР16-05-001-05 | Установка вентилей, задвижек, затворов, клапанов обратных, кранов проходных на трубопроводах из стальных труб диаметром до 150 мм (1 шт) КОЭФ. К ПОЗИЦИИ: При ремонте и реконструкции зданий и сооружений работы, аналогичные технологическим процессам в новом строительстве ОЗП=1,15; ЭМ=1,25; ЗПМ=1,25; ТЗ=1,15; ТЗМ=1,25 | 4 | 240,94 92,89 | 21,81 0,81 | 126.24 | 964 | 372 | 87 3 | 505 | 7.73 | 30.92
7 | ТЕР16-05-001-02 | Установка вентилей, задвижек, затворов, клапанов обратных, кранов проходных на трубопроводах из стальных труб диаметром до 50 мм (1 шт) КОЭФ. К ПОЗИЦИИ: При ремонте и реконструкции зданий и сооружений работы, аналогичные технологическим процессам в новом строительстве ОЗП=1,15; ЭМ=1,25; ЗПМ=1,25; ТЗ=1,15; ТЗМ=1,25 | 4 | 58,1 20,32 | 6.08 | 31.7 | 232 | 81 | 24 | 127 | 1.69 | 6.76
8 | ТЕР16-05-001-02 | Установка вентилей, задвижек, затворов, клапанов обратных, кранов проходных на трубопроводах из стальных труб диаметром до 50 мм (1 шт) КОЭФ. К ПОЗИЦИИ: При ремонте и реконструкции зданий и сооружений работы, аналогичные технологическим процессам в новом строительстве ОЗП=1,15; ЭМ=1,25; ЗПМ=1,25; ТЗ=1,15; ТЗМ=1,25 | 2 | 58,1 20,32 | 6.08 | 31.7 | 116 | 41 | 12 | 63 | 1.69 | 3.38
9 | СЦМ-300-0983 | Фланцы стальные плоские приварные из стали ВСт3сп2, ВСт3сп3; давлением 1.6 МПа (16 кгс/см2), диаметром 50 мм (шт) КОЭФ. К ПОЗИЦИИ: При ремонте и реконструкции зданий и сооружений работы, аналогичные технологическим процессам в новом строительстве ОЗП=1,15; ЭМ=1,25; ЗПМ=1,25; ТЗ=1,15; ТЗМ=1,25 | 4 | 41.68 |  | 41.68 | 167 |  |  | 167
10 | ТЕР18-07-001-02 | Установка манометров с трехходовым краном (1 комплект) 4,01 = 241,22 - 1 x 237,21 КОЭФ. К ПОЗИЦИИ: При ремонте и реконструкции зданий и сооружений работы, аналогичные технологическим процессам в новом строительстве ОЗП=1,15; ЭМ=1,25; ЗПМ=1,25; ТЗ=1,15; ТЗМ=1,25 | 4 | 4,44 3,32 |  | 1.12 | 18 | 13 |  | 5 | 0.25 | 1
11 | ТЕР16-02-007-06 | Установка фланцевых соединений на стальных трубопроводах диаметром 150 мм (1 соединение) 60,29 = 192,51 - 1 x 132,22 КОЭФ. К ПОЗИЦИИ: При ремонте и реконструкции зданий и сооружений работы, аналогичные технологическим процессам в новом строительстве ОЗП=1,15; ЭМ=1,25; ЗПМ=1,25; ТЗ=1,15; ТЗМ=1,25 | 4 | 68,53 37,02 | 17.04 | 14.47 | 274 | 148 | 68 | 58 | 2.82 | 11.28
12 | СЦМ-300-0988 | Фланцы стальные плоские приварные из стали ВСт3сп2, ВСт3сп3; давлением 1.6 МПа (16 кгс/см2), диаметром 150 мм (шт) КОЭФ. К ПОЗИЦИИ: При ремонте и реконструкции зданий и сооружений работы, аналогичные технологическим процессам в новом строительстве ОЗП=1,15; ЭМ=1,25; ЗПМ=1,25; ТЗ=1,15; ТЗМ=1,25 | 8 | 149.62 |  | 149.62 | 1197 |  |  | 1197
13 | ТЕР16-07-005-03 | Гидравлическое испытание трубопроводов систем отопления, водопровода и горячего водоснабжения диаметром до 200 мм (100 м трубопровода) КОЭФ. К ПОЗИЦИИ: При ремонте и реконструкции зданий и сооружений работы, аналогичные технологическим процессам в новом строительстве ОЗП=1,15; ЭМ=1,25; ЗПМ=1,25; ТЗ=1,15; ТЗМ=1,25 | 0.068 | 292,47 88,78 | 63.33 | 140.36 | 20 | 6 | 4 | 10 | 5.76 | 0.39
14 | ТЕР16-07-005-01 | Гидравлическое испытание трубопроводов систем отопления, водопровода и горячего водоснабжения диаметром до 50 мм (100 м трубопровода) КОЭФ. К ПОЗИЦИИ: При ремонте и реконструкции зданий и сооружений работы, аналогичные технологическим процессам в новом строительстве ОЗП=1,15; ЭМ=1,25; ЗПМ=1,25; ТЗ=1,15; ТЗМ=1,25 | 0.04 | 163,03 88,78 | 63.33 | 10.92 | 7 | 4 | 3 |  | 5.76 | 0.23
15 | ТЕР22-03-001-06 | Установка фасонных частей стальных сварных диаметром 300-800 мм (1 т фасонных частей) КОЭФ. К ПОЗИЦИИ: При ремонте и реконструкции зданий и сооружений работы, аналогичные технологическим процессам в новом строительстве ОЗП=1,15; ЭМ=1,25; ЗПМ=1,25; ТЗ=1,15; ТЗМ=1,25 | 0.044 | 21364,36 2601,52 | 17927,05 1622,16 | 835.79 | 940 | 114 | 789 71 | 37 | 177.22 | 7.8
16 | СЦМ-534-0324 | Переходы концентрические на Ру до 16 МПа (160 кгс/см2) диаметром условного прохода 300х150 мм, наружным диаметром и толщиной стенки 325х8-159х4.5 мм (шт) КОЭФ. К ПОЗИЦИИ: При ремонте и реконструкции зданий и сооружений работы, аналогичные технологическим процессам в новом строительстве ОЗП=1,15; ЭМ=1,25; ЗПМ=1,25; ТЗ=1,15; ТЗМ=1,25 | 4 | 327.45 |  | 327.45 | 1310 |  |  | 1310
Раздел 2. Пусконаладочные работы Узел учета КМ-5-4
17 | ФЕРп02-01-002-03 | Автоматизированные системы управления II категории технической сложности с количеством каналов 10 (система) КОЭФ. К ПОЗИЦИИ: При ремонте и реконструкции зданий и сооружений работы, аналогичные технологическим процессам в новом строительстве ОЗП=1,15; ЭМ=1,25; ЗПМ=1,25; ТЗ=1,15; ТЗМ=1,25 | 1 | 1447,29 1447,29 |  |  | 1447 | 1447 |  |  | 97.75 | 97.75
18 | ФЕРп02-01-002-04 | Автоматизированные системы управления II категории технической сложности за каждый канал св. 10 до 19 добавлять к норме 3 (канал) КОЭФ. К ПОЗИЦИИ: При ремонте и реконструкции зданий и сооружений работы, аналогичные технологическим процессам в новом строительстве ОЗП=1,15; ЭМ=1,25; ЗПМ=1,25; ТЗ=1,15; ТЗМ=1,25 | 0.05 | 141,32 141,32 |  |  | 7 | 7 |  |  | 9.55 | 0.48
Итого прямые затраты по смете в ценах 2001г. | [6 empty] | 8526 | 2492 | 1062 76 | 4972 |  | 191.1
Накладные расходы | [6 empty] | 2375
Сметная прибыль | [6 empty] | 1518
Итоги по смете:
Итого Строительные работы | [6 empty] | 9438 |  |  |  |  | 92.87
Итого Прочие затраты | [6 empty] | 2981 |  |  |  |  | 98.23
Итого | [6 empty] | 12419 |  |  |  |  | 191.1
В том числе:
Материалы | [6 empty] | 4972
Машины и механизмы | [6 empty] | 1062
ФОТ | [6 empty] | 2568
Накладные расходы | [6 empty] | 2375
Сметная прибыль | [6 empty] | 1518
Итого Строительные работы для расчета лимитированных затрат | [6 empty] | 9438
Составление смет 0,5% | [6 empty] | 47
Итого | [6 empty] | 9485
Итого с прочими затратами (2 981) | [6 empty] | 12466
НДС 18% | [6 empty] | 2243.88
ВСЕГО по смете | [6 empty] | 14709.88 |  |  |  |  | 191.1