## Локальная смета
СОГЛАСОВАНО: | [8 empty] | УТВЕРЖДАЮ:
_______________ | [8 empty] | __________________
" _____ " ________________ 2012 г. | [8 empty] | "______ " _______________2012 г.
(наименование стройки)
ЛОКАЛЬНЫЙ СМЕТНЫЙ РАСЧЕТ №
(локальная смета)
на | Котельная - устройство загрузки угля
(наименование работ и затрат, наименование объекта)
Основание: КЖ 1-6; ТП 907-2-262.86 КЖ 1-3 и 6
| Сметная стоимость строительных работ _______________________________________________________________________________________________ |  | ___________________________290,855 |  | тыс. руб.
| Средства на оплату труда _______________________________________________________________________________________________ |  | ___________________________16,871 |  | тыс. руб.
| Сметная трудоемкость _______________________________________________________________________________________________ |  | _______________________________________________________________________________________________1312,23 |  | чел.час
Составлен(а) в текущих (прогнозных) ценах по состоянию на ______________
№ пп | Шифр и номер позиции норматива | Наименование работ и затрат, единица измерения | Количество | Стоимость единицы, руб. |  |  | Общая стоимость, руб. |  |  |  | Затраты труда рабочих, чел.-ч, не занятых обслуживанием машин
|  |  |  | всего | эксплуата- ции машин | мате- риалы | Всего | оплаты труда | эксплуата- ции машин | мате- риалы
|  |  |  | оплаты труда | в т.ч. оплаты труда |  |  |  | в т.ч. оплаты труда |  | на единицу | всего
1 | 2 | 3 | 4 | 5 | 6 | 7 | 8 | 9 | 10 | 11 | 12 | 13
Раздел 1. Земляные работы и фундаменты
1 | ТЕР01-01-003-14 | Разработка грунта в отвал экскаваторами "драглайн" или "обратная лопата" с ковшом вместимостью 0,5 (0,5-0,63) м3, группа грунтов 2 (1000 м3 грунта) | 0.27 | 5352,1 140,04 | 5212,06 505,04 |  | 1445 | 38 | 1407 136 |  | 13.57 | 3.66
2 | ТЕР01-02-057-02 | Доработка грунта 2 гр. (100 м3 грунта) КОЭФ. К ПОЗИЦИИ: 3.187 Доработка вручную, зачистка дна и стенок с выкидкой грунта в котлованах и траншеях, разработанных механизированным способом ОЗП=1,2; ТЗ=1,2 | 0.2 | 1907,14 1907,14 |  |  | 381 | 381 |  |  | 184.8 | 36.96
3 | ТЕР08-01-002-02 | Устройство основания под фундаменты щебеночного (1 м3 основания) | 120 | 308,33 10,41 | 16,59 2,32 | 281.33 | 37000 | 1249 | 1991 278 | 33760 | 0.99 | 118.8
4 | ТЕР06-01-001-01 | Устройство бетонной подготовки из бетона класса В7,5 (100 м3) | 0.195 | 55279,87 1682,47 | 1288,83 160,16 | 52308.57 | 10780 | 328 | 251 31 | 10201 | 163.03 | 31.79
5 | СЦМ-401-0041 | Исключить бетон тяжелый, крупность заполнителя 40 мм, класс В 3,5 (М50) (м3) | -19.9 | 477.88 |  | 477.88 | -9510 |  |  | -9510
6 | СЦМ-401-0043 | Добавить бетон тяжелый, крупность заполнителя 40 мм, класс В 7,5 (М100) (м3) | 19.9 | 614.49 |  | 614.49 | 12228 |  |  | 12228
7 | ТЕР06-01-001-16 | Устройство фундаментных плит железобетонных плоских из бетона кл.В20 (100 м3) | 0.923 | 91272,55 2491,25 | 4661,93 422,05 | 84119.37 | 84245 | 2299 | 4303 390 | 77643 | 220.66 | 203.67
8 | СЦМ-401-0046 | Исключить бетон тяжелый, крупность заполнителя 40 мм, класс В 15 (М200) (м3) | -93.7 | 648.89 |  | 648.89 | -60801 |  |  | -60801
9 | СЦМ-401-0047 | Добавить бетон тяжелый, крупность заполнителя 40 мм, класс В 20 (М250) (м3) | 93.7 | 687.93 |  | 687.93 | 64459 |  |  | 64459
10 | ТЕР06-01-005-07 | Дополнительные затраты на устройство колодцев для анкерных болтов (по объему фундаментов под оборудование) (100 м3 бетона и железобетона в деле) | 0.0061 | 1018,27 760,65 | 27,99 3,33 | 229.63 | 6 | 5 |  | 1 | 66.49 | 0.41
11 | СЦМ-204-0023 | Горячекатаная арматурная сталь периодического профиля класса А-III диаметром 14 мм (т) | 2.455 | 11263 |  | 11263 | 27651 |  |  | 27651
12 | СЦМ-204-0024 | Горячекатаная арматурная сталь периодического профиля класса А-III диаметром 16-18 мм (т) | 2.268 | 11151 |  | 11151 | 25290 |  |  | 25290
13 | СЦМ-204-0003 | Горячекатаная арматурная сталь гладкая класса А-I диаметром 10 мм (т) | 0.317 | 11382 |  | 11382 | 3608 |  |  | 3608
14 | СЦМ-204-0028 | Проволока арматурная из низкоуглеродистой стали Вр-I диаметром 3 мм (т) | 0.0042 | 10260.47 |  | 10260.47 | 43 |  |  | 43
15 | СЦМ-204-0032 | Надбавки к ценам заготовок за сборку и сварку каркасов и сеток плоских диаметром 3 мм (т) | 0.0042 | 4797 |  | 4797 | 20 |  |  | 20
16 | СЦМ-204-0036 | Надбавки к ценам заготовок за сборку и сварку каркасов и сеток плоских диаметром 10 мм (т) | 0.317 | 1462 |  | 1462 | 463 |  |  | 463
17 | ТЕР06-01-015-08 | Установка закладных деталей весом до 20 кг, МН1 (1 т) | 0.073 | 14139,77 759,9 | 43,46 2,57 | 13336.41 | 1032 | 55 | 3 | 974 | 63.22 | 4.62
18 | СЦМ-204-0038 | Надбавки к ценам заготовок за сборку и сварку каркасов и сеток плоских диаметром 14 мм (т) | 0.921 | 1240 |  | 1240 | 1142 |  |  | 1142
19 | ТЕР06-01-015-07 без мат. | Установка анкерных болтов массой до 4 кг в монолитный фундамент (1 т) | 0.1035 | 2637,62 2594,16 | 43,46 2,57 |  | 273 | 269 | 4 |  | 215.82 | 22.34
20 | СЦМ-101-1929 | Болты анкерные М24х600 (т) | 0.1035 | 23011.61 |  | 23011.61 | 2382 |  |  | 2382
21 | ТЕР01-02-061-02 | Засыпка вручную траншей, пазух котлованов и ям, группа грунтов 2 (100 м3 грунта) | 0.12 | 964,22 964,22 |  |  | 116 | 116 |  |  | 97.2 | 11.66
Раздел 2. Устройство загрузки для угля
22 | ТЕР01-01-003-14 | Разработка грунта в отвал экскаваторами "драглайн" или "обратная лопата" с ковшом вместимостью 0,5 (0,5-0,63) м3, группа грунтов 2 (1000 м3 грунта) | 0.041 | 5352,1 140,04 | 5212,06 505,04 |  | 219 | 6 | 213 21 |  | 13.57 | 0.56
23 | ТЕР01-02-057-02 | Разработка грунта вручную в траншеях глубиной до 2 м без креплений с откосами, группа грунтов 2 (100 м3 грунта) КОЭФ. К ПОЗИЦИИ: 3.187 Доработка вручную, зачистка дна и стенок с выкидкой грунта в котлованах и траншеях, разработанных механизированным способом ОЗП=1,2; ТЗ=1,2 | 0.03 | 1907,14 1907,14 |  |  | 57 | 57 |  |  | 184.8 | 5.54
24 | ТЕР08-01-002-02 | Устройство основания под пандус из щебня (1 м3 основания) | 30 | 308,33 10,41 | 16,59 2,32 | 281.33 | 9250 | 312 | 498 70 | 8440 | 0.99 | 29.7
25 | ТЕР06-01-001-01 | Устройство бетонной подготовки (100 м3) | 0.07 | 55279,87 1682,47 | 1288,83 160,16 | 52308.57 | 3870 | 118 | 90 11 | 3662 | 163.03 | 11.41
26 | СЦМ-401-0041 | Исключить бетон тяжелый, крупность заполнителя 40 мм, класс В 3,5 (М50) (м3) | -7.14 | 477.88 |  | 477.88 | -3412 |  |  | -3412
27 | СЦМ-401-0043 | Бетон тяжелый, крупность заполнителя 40 мм, класс В 7,5 (М100) (м3) | 7.14 | 614.49 |  | 614.49 | 4387 |  |  | 4387
28 | ТЕР06-01-046-07 прим. | Устройство для загрузки угля УЗУ-1 из бетона кл.В20 (100 м3) | 0.238 | 87642,53 7259,47 | 7021,46 945,19 | 73361.6 | 20859 | 1728 | 1671 225 | 17460 | 643 | 153.03
29 | СЦМ-401-0026 | Исключить бетон тяжелый, крупность заполнителя более 40 мм, класс В 15 (М200) (м3) | -24.2 | 627.96 |  | 627.96 | -15197 |  |  | -15197
30 | СЦМ-401-0027 | Добавить бетон тяжелый, крупность заполнителя более 40 мм, класс В 20 (М250) (м3) | 24.2 | 659.37 |  | 659.37 | 15957 |  |  | 15957
31 | СЦМ-204-0001 | Горячекатаная арматурная сталь гладкая класса А-I диаметром 6 мм (т) | 0.0536 | 11641 |  | 11641 | 624 |  |  | 624
32 | СЦМ-204-0002 | Горячекатаная арматурная сталь гладкая класса А-I диаметром 8 мм (т) | 0.0395 | 11578 |  | 11578 | 457 |  |  | 457
33 | СЦМ-204-0020 | Горячекатаная арматурная сталь периодического профиля класса А-III диаметром 8 мм (т) | 0.558 | 12270 |  | 12270 | 6847 |  |  | 6847
34 | СЦМ-204-0022 | Горячекатаная арматурная сталь периодического профиля класса А-III диаметром 12 мм (т) | 0.849 | 11487 |  | 11487 | 9752 |  |  | 9752
35 | ЕНиР 4-1-46 п.12в | Изготовление каркасов в построечных условиях диам.12 мм (Козп=19,578) (т) | 0.09 | 532,52 532,52 |  |  | 48 | 48 |  |  | 32 | 2.88
36 | ЕНиР 4-1-46 п.12а | То же, диам. до 8 мм (Козп=19,578) (т) | 0.045 | 715,58 715,58 |  |  | 32 | 32 |  |  | 32 | 1.44
37 | ТЕР06-01-015-08 | Установка закладных деталей весом до 20 кг (1 т) | 0.0192 | 14139,77 759,9 | 43,46 2,57 | 13336.41 | 271 | 15 | 1 | 255 | 63.22 | 1.21
38 | ТЕР06-01-015-09 | Установка закладных деталей весом более 20 кг (1 т) | 0.0544 | 13641,91 262,04 | 43,46 2,57 | 13336.41 | 742 | 14 | 2 | 726 | 21.8 | 1.19
39 | ТЕРр52-06-01 | Устройство осадочного шва из просмоленных досок (100 м2) | 0.03 | 8777,45 1747,68 | 11.96 | 7017.81 | 263 | 52 |  | 211 | 164.72 | 4.94
40 | ТЕР12-01-015-03 | Прокладочная изоляция из 2-х слоев толя под брус (К=2 к объему) (100 м2 изолируемой поверхности) | 0.06 | 1178,91 90,87 | 39,26 2,09 | 1048.78 | 71 | 5 | 2 | 64 | 7.84 | 0.47
41 | ТЕР10-01-053-01 | Укладка бруса под опорную часть пандуса (1 м3) | 0.21 | 2493,73 550,08 | 44,28 2,4 | 1899.37 | 524 | 116 | 9 1 | 399 | 42.51 | 8.93
42 | ТЕР10-01-090-01 | Обработка бруса антисептиками (100 м2) | 0.04 | 500,03 72,96 | 2.99 | 424.08 | 20 | 3 |  | 17 | 6.07 | 0.24
43 | ТЕР26-01-039-01 | Утепление примыкания пандуса к стене плитами минераловатными (1 м3 изоляции) | 0.35 | 195,17 130,24 | 64.93 |  | 68 | 46 | 22 |  | 10.58 | 3.7
44 | СЦМ-104-0007 | Плиты минераловатные повышенной жесткости на синтетическом связующем М-200 (м3) | 0.4 | 1050.05 |  | 1050.05 | 420 |  |  | 420
45 | ТЕР11-01-015-01 | Устройство покрытий бетонных толщиной 50 мм (100 м2 покрытия) | 0.51 | 3031,72 425,32 | 191,79 34,12 | 2414.61 | 1546 | 217 | 98 17 | 1231 | 40.43 | 20.62
46 | ТЕР11-01-015-02 | Добавить 20 мм толщины (К=4 к объему) (100 м2 покрытия) | 2.04 | 363,99 12,52 | 4,7 2,23 | 346.77 | 743 | 26 | 10 5 | 707 | 1.19 | 2.43
47 | СЦМ-401-0066 | Исключить бетон тяжелый, крупность заполнителя 20 мм, класс В 15 (М200) (м3) | -2.6 | 679.94 |  | 679.94 | -1768 |  |  | -1768
48 | СЦМ-401-0071 | Добавить бетон тяжелый, крупность заполнителя 20 мм, класс В 30 (М400) (м3) | 2.6 | 779.73 |  | 779.73 | 2027 |  |  | 2027
49 | ТЕР15-02-019-01 | Однослойная штукатурка цементным раствором (100 м2) | 0.3 | 884,32 488,87 | 5,5 2,94 | 389.95 | 265 | 147 | 2 1 | 116 | 42.18 | 12.65
Раздел 3. Утепленный клапан
50 | ТЕР06-01-015-06 | Установка стальногй полосы в монолитную конструкцию пола (1 т) | 0.0098 | 16816,5 590,71 | 597,29 29,96 | 15628.5 | 165 | 6 | 6 | 153 | 46.33 | 0.45
51 | ТЕР09-06-001-01 | Устройство стального каркаса клапана (1 т конструкций) | 0.536 | 1227,58 1010,34 | 159,88 8,39 | 57.36 | 658 | 542 | 86 4 | 30 | 89.49 | 47.97
52 | СЦМ-201-0778 | Конструкции стальные из стали С235 (т) | 0.187 | 13482 |  | 13482 | 2521 |  |  | 2521
53 | СЦМ-201-0778 таб.3 | То же, из стали С245; Цена 13482+6*26,37 (т) | 0.349 | 13640 |  | 13640 | 4760 |  |  | 4760
54 | ТЕР09-05-003-01 | Постановка болтов строительных с гайками и шайбами (100 шт болтов) | 0.08 | 146,03 143,04 | 2.99 |  | 12 | 12 |  |  | 11.9 | 0.95
55 | СЦМ-101-1714 | Болты строительные с гайками и шайбами (т) | 0.012 | 16892.73 |  | 16892.73 | 203 |  |  | 203
56 | ТЕР10-01-053-01 | Установка каркаса из брусьев (1 м3) КОЭФ. К ПОЗИЦИИ: 1.6 При применении лесоматериалов из дуба, бука, граба, ясеня ОЗП=1,2; ТЗ=1,2 | 0.001 | 704,38 660,1 | 44,28 2,4 |  | 1 | 1 |  |  | 51.01 | 0.05
57 | СЦМ-102-0287 прим. | Стоимость брусков из дуба сеч. 50х100 мм (м3) | 0.001 | 1975.76 |  | 1975.76 | 2 |  |  | 2
58 | ТЕР09-04-006-04 | Монтаж стеновой трехслойлой "Сэндвич" панели (100 м2) | 0.06 | 15098,72 2119,49 | 5418,07 595,49 | 7561.16 | 906 | 127 | 325 36 | 454 | 170.24 | 10.21
59 | СЦМ-201-9400-1 | Панели металлические трехслойные стеновые с утеплителем из базальтового волокна (П125) БАЗАЛИТ ПТ.Б-С толщиной 80 мм, с облицовкой из оцинкованной стали(0,55 мм) с полимерным покрытием. Ширина панели 1190 мм. Длина панели от 500 до 6000 мм. (м2) | 6 | 390 |  | 390 | 2340 |  |  | 2340
60 | СЦМ-201-9400-2;К=2 к цене | Надбавка за каждые 20 мм увеличения толщины панели металлической трехслойной стеновой с утеплителем из базальтового волокна (П125) БАЗАЛИТ ПТ.Б-С , толщиной 80 мм. (м2) | 6 | 54 |  | 54 | 324 |  |  | 324
61 | ЕНиР 22-1-34; К=1,1 к з/п прим. | Прорезка проема 40х250 мм в стенке швеллера (К= 19,578 к з/п) (1м периметра) | 0.6 | 0,94 0,94 |  |  | 1 | 1 |  |  | 0.34 | 0.2
62 | ТЕР09-03-050-01 | Установка полосы рессорной (100 м полосы) | 0.0088 | 436,61 157,57 | 201.4 | 77.64 | 4 | 1 | 2 | 1 | 12.8 | 0.11
63 | СЦМ-110-0170 | Полоса ресссорная 2х35 мм (т) | 0.0005 | 8916.03 |  | 8916.03 | 4 |  |  | 4
64 | ТЕР13-05-003-01 прим. | Оклейка войлоком по периметру окна (1 м2 оклеиваемой поверхности) | 2 | 191,05 19,2 | 2,21 0,35 | 169.64 | 382 | 38 | 4 1 | 340 | 1.42 | 2.84
65 | СЦМ-113-0317 | Исключить ткань стеклянная Т-11 (м2) | -2.2 | 29.05 |  | 29.05 | -64 |  |  | -64
66 | СЦМ-101-1704 | Добавить войлок строительный (т) | 0.003 | 46812.06 |  | 46812.06 | 140 |  |  | 140
67 | ТЕР13-03-004-26 | Окраска металлических огрунтованных поверхностей эмалью ПФ-1189 за 2 раза , К=2 к объему (100 м2 окрашиваемой поверхности) | 0.125 | 827,7 46,04 | 7,26 0,12 | 774.4 | 103 | 6 | 1 | 96 | 3.83 | 0.48
Раздел 4. Фундаменты под оборудование
68 | ТЕР06-01-005-01 | Устройство бетонных фундаментов общего назначения объемом до 5 м3 (100 м3 бетона и железобетона в деле) | 0.0061 | 76484,46 4942,34 | 4152,24 590,55 | 67389.88 | 467 | 30 | 25 4 | 412 | 441.28 | 2.69
69 | СЦМ-401-0024 | Исключить бетон тяжелый, крупность заполнителя более 40 мм, класс В 10 (М150) (м3) | -0.62 | 605.31 |  | 605.31 | -375 |  |  | -375
70 | СЦМ-401-0026 | Добавить бетон тяжелый, крупность заполнителя более 40 мм, класс В 15 (М200) (м3) | 0.62 | 627.96 |  | 627.96 | 389 |  |  | 389
71 | ТЕР06-01-005-07 | Дополнительные затраты на устройство колодцев для анкерных болтов (100 м3 бетона и железобетона в деле) | 0.0061 | 1018,27 760,65 | 27,99 3,33 | 229.63 | 6 | 5 |  | 1 | 66.49 | 0.41
72 | ТЕР06-01-015-08 | Установка закладных деталей весом до 20 кг (1 т) | 0.018 | 14139,77 759,9 | 43,46 2,57 | 13336.41 | 255 | 14 | 1 | 240 | 63.22 | 1.14
73 | ТЕР46-03-017-01 | Заделка гнезд цементным раствором (1 м3 заделки) | 0.031 | 1501,27 590,76 | 24.94 | 885.57 | 47 | 18 | 1 | 28 | 55.16 | 1.71
Раздел 5. Фундаменты под трубу и оттяжки
ФМ 1 под оттяжки (3 шт.)
74 | ТЕР01-01-003-14 | Разработка грунта в отвал экскаваторами "драглайн" или "обратная лопата" с ковшом вместимостью 0,5 (0,5-0,63) м3, группа грунтов 2 (1000 м3 грунта) КОЭФ. К ПОЗИЦИИ: 3.37 Разработка грунта экскаваторами: в котлованах при объеме котлована до 300м3 или при площади котлована до 100м2, при объеме котлована до 3000м3 в случае, если одновременно в пределах разрабатываемого котлована производятся работы по устройству фундаментов, внутренних коммуникаций и прочие строит-монтаж.работы; при глубине котлована до 3м независимо от объема котлована или его площади; при разработке траншей ОЗП=1,2; ЭМ=1,2 к расх.; ЗПМ=1,2; ТЗ=1,2; ТЗМ=1,2 | 0.075 | 6422,52 168,05 | 6254,47 606,05 |  | 482 | 13 | 469 45 |  | 16.28 | 1.22
75 | ТЕР01-02-056-08 | Разработка грунта вручную в траншеях шириной более 2 м и котлованах площадью сечения до 5 м2 с креплениями, глубина траншей и котлованов до 3 м, группа грунтов 2 (100 м3 грунта) КОЭФ. К ПОЗИЦИИ: 3.187 Доработка вручную, зачистка дна и стенок с выкидкой грунта в котлованах и траншеях, разработанных механизированным способом ОЗП=1,2; ТЗ=1,2 | 0.06 | 3942,72 3942,72 |  |  | 237 | 237 |  |  | 355.2 | 21.31
76 | ТЕР01-02-067-03 | Крепление досками стенок котлованов и траншей более 2 м, глубиной до 3 м в грунтах мокрых (100 м2 креплений) | 0.93 | 1316,95 561,12 | 122.54 | 633.29 | 1225 | 522 | 114 | 589 | 50.1 | 46.59
77 | ТЕР11-01-001-02 | Уплотнение грунта щебнем (100 м2 площади уплотнения) | 0.16 | 1403,83 85,47 | 78,27 11,36 | 1240.09 | 225 | 14 | 13 2 | 198 | 7.7 | 1.23
78 | ТЕР06-01-001-01 | Устройство бетонной подготовки (100 м3 бетона, бутобетона и железобетона в деле) | 0.018 | 55279,87 1682,47 | 1288,83 160,16 | 52308.57 | 995 | 30 | 23 3 | 942 | 163.03 | 2.93
79 | СЦМ-401-0041 | Исключить бетон тяжелый, крупность заполнителя 40 мм, класс В 3,5 (М50) (м3) | -1.84 | 477.88 |  | 477.88 | -879 |  |  | -879
80 | СЦМ-401-0042 | Добавить бетон тяжелый, крупность заполнителя 40 мм, класс В 5 (М75) (м3) | 1.84 | 491.96 |  | 491.96 | 905 |  |  | 905
81 | ТЕР06-01-005-02 | Устройство бетонных фундаментов из бетона класса В20 общего назначения объемом до 25 м3 (100 м3 бетона и железобетона в деле) | 0.312 | 72194,02 3612,67 | 2360,43 337,51 | 66220.92 | 22525 | 1127 | 736 105 | 20662 | 322.56 | 100.64
82 | СЦМ-401-0024 | Исключить бетон тяжелый, крупность заполнителя более 40 мм, класс В 10 (М150) (м3) | -31.83 | 605.31 |  | 605.31 | -19267 |  |  | -19267
83 | СЦМ-401-0027 | Добавить бетон тяжелый, крупность заполнителя более 40 мм, класс В 20 (М250) (м3) | 31.83 | 659.37 |  | 659.37 | 20988 |  |  | 20988
84 | ТЕР06-01-015-09 | Установка закладных деталей весом более 20 кг (1 т) | 0.0615 | 13641,91 262,04 | 43,46 2,57 | 13336.41 | 839 | 16 | 3 | 820 | 21.8 | 1.34
85 | ТЕР13-03-001-01 | Огрунтовка бетонных и оштукатуренных поверхностей битумной грунтовкой (первый слой) (100 м2 окрашиваемой поверхности) | 0.6 | 444,33 103,35 | 11,12 0,12 | 329.86 | 267 | 62 | 7 | 198 | 7.43 | 4.46
86 | ТЕР08-01-003-07 | Гидроизоляция боковая обмазочная битумная в 2 слоя по выравненной поверхности бутовой кладки, кирпичу, бетону (100 м2 изолируемой поверхности) | 0.6 | 1921,04 267,12 | 87.21 | 1566.71 | 1153 | 160 | 52 | 941 | 21.2 | 12.72
87 | ТЕР01-01-034-01 | Засыпка траншей и котлованов с перемещением грунта до 5 м бульдозерами мощностью 96 (130) квт (л.с.), 1 группа грунтов (1000 м3 грунта) | 0.036 | 1105.7 | 1105,7 101,18 |  | 40 |  | 40 4
88 | ТЕР01-02-061-02 | Засыпка вручную траншей, пазух котлованов и ям, группа грунтов 2 (100 м3 грунта) | 0.16 | 964,22 964,22 |  |  | 154 | 154 |  |  | 97.2 | 15.55
89 | ТЕР01-02-005-01 | Уплотнение грунта пневматическими трамбовками, группа грунтов 1, 2 (100 м3 уплотненного грунта) | 0.36 | 440,76 141,46 | 299,3 38,76 |  | 159 | 51 | 108 14 |  | 12.53 | 4.51
90 | ТЕР13-03-002-03 | Огрунтовка металлических поверхностей за один раз грунтовкой ХС-059 (100 м2 окрашиваемой поверхности) | 0.01 | 805,91 75,15 | 12,11 0,12 | 718.65 | 8 | 1 |  | 7 | 5.33 | 0.05
91 | ТЕР13-03-004-06 | Окраска металлических огрунтованных поверхностей эмалью ХВ-124 ( в 3 слоя) (100 м2 окрашиваемой поверхности) | 0.03 | 777,84 29,69 | 8,25 0,12 | 739.9 | 23 | 1 |  | 22 | 2.47 | 0.07
ФМ 800- Н под трубу
92 | ТЕР01-01-003-14 | Разработка грунта в отвал экскаваторами "драглайн" или "обратная лопата" с ковшом вместимостью 0,5 (0,5-0,63) м3, группа грунтов 2 (1000 м3 грунта) КОЭФ. К ПОЗИЦИИ: 3.37 Разработка грунта экскаваторами: в котлованах при объеме котлована до 300м3 или при площади котлована до 100м2, при объеме котлована до 3000м3 в случае, если одновременно в пределах разрабатываемого котлована производятся работы по устройству фундаментов, внутренних коммуникаций и прочие строит-монтаж.работы; при глубине котлована до 3м независимо от объема котлована или его площади; при разработке траншей ОЗП=1,2; ЭМ=1,2 к расх.; ЗПМ=1,2; ТЗ=1,2; ТЗМ=1,2 | 0.033 | 6422,52 168,05 | 6254,47 606,05 |  | 212 | 6 | 206 20 |  | 16.28 | 0.54
93 | ТЕР01-02-056-08 | Доработка вручную грунта 2 гр. после работы экскаватора (100 м3 грунта) КОЭФ. К ПОЗИЦИИ: 3.187 Доработка вручную, зачистка дна и стенок с выкидкой грунта в котлованах и траншеях, разработанных механизированным способом ОЗП=1,2; ТЗ=1,2 | 0.03 | 3942,72 3942,72 |  |  | 118 | 118 |  |  | 355.2 | 10.66
94 | ТЕР01-02-067-01 | Крепление досками стенок котлованов и траншей более 2 м, глубиной до 3 м в грунтах неустойчивых (100 м2 креплений) | 0.37 | 1168,12 439,04 | 118.56 | 610.52 | 432 | 162 | 44 | 226 | 39.2 | 14.5
95 | ТЕР08-01-002-02 | Устройство основания под фундаменты щебеночного (1 м3 основания) | 1.2 | 308,33 10,41 | 16,59 2,32 | 281.33 | 370 | 12 | 20 3 | 338 | 0.99 | 1.19
96 | ТЕР06-01-001-01 | Устройство бетонной подготовки (100 м3 бетона, бутобетона и железобетона в деле) | 0.008 | 55279,87 1682,47 | 1288,83 160,16 | 52308.57 | 442 | 13 | 10 1 | 419 | 163.03 | 1.3
97 | СЦМ-401-0041 | Исключить бетон тяжелый, крупность заполнителя 40 мм, класс В 3,5 (М50) (м3) | -0.82 | 477.88 |  | 477.88 | -392 |  |  | -392
98 | СЦМ-401-0042 | Добавить бетон тяжелый, крупность заполнителя 40 мм, класс В 5 (М75) (м3) | 0.82 | 491.96 |  | 491.96 | 403 |  |  | 403
99 | ТЕР11-01-004-05 | Устройство гидроизоляции обмазочной в один слой толщиной 2 мм (100 м2 изолируемой поверхности) | 0.07 | 1651,86 390,8 | 183,9 2,12 | 1077.16 | 116 | 27 | 13 | 76 | 26.97 | 1.89
100 | ТЕР06-01-002-02 | Устройство фундаментов под фабрично-заводские трубы железобетонных объемом до 100 м3 (100 м3 бетона и железобетона в деле) | 0.176 | 83177,67 5676,85 | 3294,12 374,16 | 74206.7 | 14639 | 999 | 580 66 | 13060 | 483.96 | 85.18
101 | СЦМ-204-0022 | Горячекатаная арматурная сталь периодического профиля класса А-III диаметром 12 мм (т) | 0.761 | 11487 |  | 11487 | 8742 |  |  | 8742
102 | СЦМ-204-0037 | Надбавки к ценам заготовок за сборку и сварку каркасов и сеток плоских диаметром 12 мм (т) | 0.761 | 1377 |  | 1377 | 1048 |  |  | 1048
103 | ТЕР06-01-015-05 з/плата | Установка анкерных болтов при бетонировании в виде сваренных каркасов (1 т) 700,07 = 14 918,64 - 0,003 x 13 929,79 - 0,35 x 15 530,99 - 0,65 x 13 447,59 | 0.078 | 700,07 404,83 | 295,24 15,92 |  | 55 | 32 | 23 1 |  | 33.68 | 2.63
104 | СЦМ-201-9370-1 | Кондуктор инвентарный металлический (шт) | 1 | 480.94 |  | 480.94 | 481 |  |  | 481
105 | СЦМ-101-1929 | Болты анкерные (т) | 0.078 | 23011.61 |  | 23011.61 | 1795 |  |  | 1795
106 | ТЕР13-03-001-01 | Огрунтовка бетонных и оштукатуренных поверхностей битумной грунтовкой (первый слой) (100 м2 окрашиваемой поверхности) | 0.24 | 444,33 103,35 | 11,12 0,12 | 329.86 | 107 | 25 | 3 | 79 | 7.43 | 1.78
107 | ТЕР08-01-003-07 | Гидроизоляция боковая обмазочная битумная в 2 слоя по выравненной поверхности бутовой кладки, кирпичу, бетону (100 м2 изолируемой поверхности) | 0.24 | 1921,04 267,12 | 87.21 | 1566.71 | 461 | 64 | 21 | 376 | 21.2 | 5.09
108 | ФЕР45-12-005-01 | Футеровка кислотоупорным кирпичом монолитных железобетонных труб высотой до 90 м (1 м3 футеровки) КОЭФ. К ПОЗИЦИИ: Новый коэффициент ОЗП=1,325; ЭМ=1,15; ЗПМ=1,15; МАТ=1,39 к расх.; ТЗ=1,325; ТЗМ=1,15 | 1 | 6097,96 278,12 | 1239,83 212,88 | 4580.01 | 6098 | 278 | 1240 213 | 4580 | 26.87 | 26.87
109 | ТЕР06-01-013-01 | Устройство подливки толщиной 50 мм (100 м2 подливки под оборудование) | 0.04 | 2076,11 543,41 | 18,56 1,37 | 1514.14 | 83 | 22 | 1 | 60 | 45.78 | 1.83
110 | ТЕР06-01-013-02 | На30 мм изменения толщины добавлять или исключать (100 м2 подливки под оборудование) | 0.12 | 889,93 155,26 | 8,45 0,68 | 726.22 | 107 | 19 | 1 | 87 | 13.08 | 1.57
111 | ТЕР01-01-034-01 | Засыпка траншей и котлованов с перемещением грунта до 5 м бульдозерами мощностью 96 (130) квт (л.с.), 1 группа грунтов (1000 м3 грунта) | 0.015 | 1105.7 | 1105,7 101,18 |  | 17 |  | 17 2
112 | ТЕР01-02-061-01 | Засыпка вручную траншей, пазух котлованов и ям, группа грунтов 1 (100 м3 грунта) | 0.07 | 877,92 877,92 |  |  | 61 | 61 |  |  | 88.5 | 6.2
113 | ТЕР01-02-005-01 | Уплотнение грунта пневматическими трамбовками, группа грунтов 1, 2 (100 м3 уплотненного грунта) | 0.15 | 440,76 141,46 | 299,3 38,76 |  | 66 | 21 | 45 6 |  | 12.53 | 1.88
Раздел 6. Разные работы
114 | ТЕР01-01-013-13 | Погрузка лишнего грунта экскаватором 0,5 м3 (разделы 1-5) (1000 м3 грунта) | 0.366 | 6112,1 126,94 | 5977,88 611,7 | 7.28 | 2237 | 46 | 2188 224 | 3 | 12.3 | 4.5
115 | СЦП3-7-5-1 | Перевозка массовых навалочных грузов, перевозимых автомобилями-самосвалами, работающими вне карьеров расстояние перевозки 5 км, класс груза 1 (1 т груза) | 641 | 11.39 |  | 11.39 | 7301 |  |  | 7301
116 | ТЕР01-01-016-01 | Работа на отвале, группа грунтов 1 (1000 м3 грунта) | 0.366 | 493,75 30,86 | 458,03 55,81 | 4.86 | 181 | 11 | 168 20 | 2 | 2.99 | 1.09
Позиции, которые невозможно учесть в расчете сметы
8 СЦМ-401-0046 Исключить бетон тяжелый, крупность заполнителя 40 мм, класс В 15 (М200) | [6 empty] | Не задан вид работ | Не задан вид работ
9 СЦМ-401-0047 Добавить бетон тяжелый, крупность заполнителя 40 мм, класс В 20 (М250) | [6 empty] | Не задан вид работ | Не задан вид работ
11 СЦМ-204-0023 Горячекатаная арматурная сталь периодического профиля класса А-III диаметром 14 мм | [6 empty] | Не задан вид работ | Не задан вид работ
12 СЦМ-204-0024 Горячекатаная арматурная сталь периодического профиля класса А-III диаметром 16-18 мм | [6 empty] | Не задан вид работ | Не задан вид работ
13 СЦМ-204-0003 Горячекатаная арматурная сталь гладкая класса А-I диаметром 10 мм | [6 empty] | Не задан вид работ | Не задан вид работ
14 СЦМ-204-0028 Проволока арматурная из низкоуглеродистой стали Вр-I диаметром 3 мм | [6 empty] | Не задан вид работ | Не задан вид работ
15 СЦМ-204-0032 Надбавки к ценам заготовок за сборку и сварку каркасов и сеток плоских диаметром 3 мм | [6 empty] | Не задан вид работ | Не задан вид работ
16 СЦМ-204-0036 Надбавки к ценам заготовок за сборку и сварку каркасов и сеток плоских диаметром 10 мм | [6 empty] | Не задан вид работ | Не задан вид работ
18 СЦМ-204-0038 Надбавки к ценам заготовок за сборку и сварку каркасов и сеток плоских диаметром 14 мм | [6 empty] | Не задан вид работ | Не задан вид работ
27 СЦМ-401-0043 Бетон тяжелый, крупность заполнителя 40 мм, класс В 7,5 (М100) | [6 empty] | Не задан вид работ | Не задан вид работ
29 СЦМ-401-0026 Исключить бетон тяжелый, крупность заполнителя более 40 мм, класс В 15 (М200) | [6 empty] | Не задан вид работ | Не задан вид работ
30 СЦМ-401-0027 Добавить бетон тяжелый, крупность заполнителя более 40 мм, класс В 20 (М250) | [6 empty] | Не задан вид работ | Не задан вид работ
31 СЦМ-204-0001 Горячекатаная арматурная сталь гладкая класса А-I диаметром 6 мм | [6 empty] | Не задан вид работ | Не задан вид работ
32 СЦМ-204-0002 Горячекатаная арматурная сталь гладкая класса А-I диаметром 8 мм | [6 empty] | Не задан вид работ | Не задан вид работ
33 СЦМ-204-0020 Горячекатаная арматурная сталь периодического профиля класса А-III диаметром 8 мм | [6 empty] | Не задан вид работ | Не задан вид работ
34 СЦМ-204-0022 Горячекатаная арматурная сталь периодического профиля класса А-III диаметром 12 мм | [6 empty] | Не задан вид работ | Не задан вид работ
35 ЕНиР 4-1-46 п.12в Изготовление каркасов в построечных условиях диам.12 мм (Козп=19,578) | [6 empty] | Не задан вид работ | Не задан вид работ
36 ЕНиР 4-1-46 п.12а То же, диам. до 8 мм (Козп=19,578) | [6 empty] | Не задан вид работ | Не задан вид работ
44 СЦМ-104-0007 Плиты минераловатные повышенной жесткости на синтетическом связующем М-200 | [6 empty] | Не задан вид работ | Не задан вид работ
52 СЦМ-201-0778 Конструкции стальные из стали С235 | [6 empty] | Не задан вид работ | Не задан вид работ
53 СЦМ-201-0778 таб.3 То же, из стали С245; Цена 13482+6*26,37 | [6 empty] | Не задан вид работ | Не задан вид работ
55 СЦМ-101-1714 Болты строительные с гайками и шайбами | [6 empty] | Не задан вид работ | Не задан вид работ
Итого прямые затраты по смете в ценах 2001г. | [6 empty] | 257019 | 12707 | 17173 1960 | 227139 |  | 1141.06
Итого прямые затраты по смете с учетом коэффициентов к итогам (Стесненность; МДС 81-35.2004 таб.1 п.7 ОЗП=15%; ЭМ=15%; ЗПМ=15%; ТЗ=15%; ТЗМ=15% (Поз. 1, 22, 74, 87, 89, 92, 97-98, 111, 113-114, 116, 2, 21, 23, 75, 88, 93, 112, 3, 24, 86, 95, 107, 4-7, 10, 17, 19-20, 25-26, 28, 37-38, 50, 68-72, 78-84, 96, 100-105, 109-110, 39-42, 56-57, 59-61, 63, 65-66, 43, 45-46, 77, 99, 47-49, 51, 54, 58, 62, 64, 67, 85, 90-91, 106, 73, 76, 94, 108)) | [6 empty] | 261502 | 14616 | 19747 2255 | 227139 |  | 1312.23
Накладные расходы | [6 empty] | 18293
Сметная прибыль | [6 empty] | 11060
Итоги по смете:
Земляные работы, выполняемые механизированным способом | [6 empty] | 7008 |  |  |  |  | 20.65
Земляные работы, выполняемые ручным способом | [6 empty] | 2961 |  |  |  |  | 124.06
Конструкции из кирпича и блоков | [6 empty] | 54031 |  |  |  |  | 192.63
Бетонные и железобетонные монолитные конструкции в промышленном строительстве | [6 empty] | 196466 |  |  |  |  | 726.55
Фундаменты | [6 empty] | 375 |  |  |  |  | 5.68
Кровли | [6 empty] | 84 |  |  |  |  | 0.54
Деревянные конструкции | [6 empty] | 3573 |  |  |  |  | 10.83
Теплоизоляционные работы | [6 empty] | 171 |  |  |  |  | 4.26
Полы | [6 empty] | 3417 |  |  |  |  | 30.1
Отделочные работы | [6 empty] | 827 |  |  |  |  | 14.55
Строительные металлические конструкции | [6 empty] | 3239 |  |  |  |  | 68.13
Защита строительных конструкций и оборудования от коррозии | [6 empty] | 1166 |  |  |  |  | 11.13
Работы по реконструкции зданий и сооружений (усиление и замена существующих конструкций, разборка и возведение отдельных конструктивных элементов) | [6 empty] | 65 |  |  |  |  | 1.97
Земляные работы, выполняемые по другим видам работ (подготовительным, сопутствующим, укрепительным) | [6 empty] | 2799 |  |  |  |  | 70.25
Промышленные печи и трубы | [6 empty] | 7372 |  |  |  |  | 30.9
Перевозка грузов | [6 empty] | 7301
Итого | [6 empty] | 290855 |  |  |  |  | 1312.23
В том числе:
Материалы | [6 empty] | 227139
Машины и механизмы | [6 empty] | 19747
ФОТ | [6 empty] | 16871
Накладные расходы | [6 empty] | 18293
Сметная прибыль | [6 empty] | 11060
ВСЕГО по смете | [6 empty] | 290855 |  |  |  |  | 1312.23