## Локальная смета
СОГЛАСОВАНО: | [8 empty] | УТВЕРЖДАЮ:
_______________ | [8 empty] | __________________
" _____ " ________________ 2012 г. | [8 empty] | "______ " _______________2012 г.
(наименование стройки)
ЛОКАЛЬНЫЙ СМЕТНЫЙ РАСЧЕТ №
(локальная смета)
на | Кирпичная кладка 1
(наименование работ и затрат, наименование объекта)
Основание:
| Сметная стоимость строительных работ _______________________________________________________________________________________________ |  | ___________________________5336,675 |  | тыс. руб.
| Средства на оплату труда _______________________________________________________________________________________________ |  | ___________________________5336,675 |  | тыс. руб.
| Сметная трудоемкость _______________________________________________________________________________________________ |  | _______________________________________________________________________________________________59399,71 |  | чел.час
Составлен(а) в текущих (прогнозных) ценах по состоянию на ______________
№ пп | Шифр и номер позиции норматива | Наименование работ и затрат, единица измерения | Количество | Стоимость единицы, руб. |  |  | Общая стоимость, руб. |  |  |  | Затраты труда рабочих, чел.-ч, не занятых обслуживанием машин
|  |  |  | всего | эксплуата- ции машин | мате- риалы | Всего | оплаты труда | эксплуата- ции машин | мате- риалы
|  |  |  | оплаты труда | в т.ч. оплаты труда |  |  |  | в т.ч. оплаты труда |  | на единицу | всего
1 | 2 | 3 | 4 | 5 | 6 | 7 | 8 | 9 | 10 | 11 | 12 | 13
Раздел 1.
1 | ТЕР08-02-002-03 | Кладка перегородок из кирпича армированных: толщиной в 1/2 кирпича при высоте этажа до 4 м (100 м2 перегородок (за вычетом проемов)) 3 103,98 = 11 378,27 - 2,3 x 633,08 - 5,04 x 1 352,82 ИНДЕКС К ПОЗИЦИИ: 1 зарплата ОЗП=8,03; ЭМ=0; ЗПМ=0; МАТ=0 | 96,71002 1,552+33,8765+18,103+0,11388+42,48+0,58464 | 15427,4 15427,4 |  |  | 1491984 | 1491984 |  |  | 170.17 | 16457.14
2 | ТЕР20-02-019-01 | Установка креплений (100 кг изделия) 1 296,39 = 1 302,48 - 0,01 x 609,11 ИНДЕКС К ПОЗИЦИИ: 1 зарплата ОЗП=8,03; ЭМ=0; ЗПМ=0; МАТ=0 | 133,441 0,209+9,4105+121+0,7755+1,947+0,099 | 588,28 588,28 |  |  | 78501 | 78501 |  |  | 6.02 | 803.31
3 | ТЕР08-02-007-01 | Армирование кладки стен и других конструкций (1 т металлических изделий) ИНДЕКС К ПОЗИЦИИ: 1 зарплата ОЗП=8,03; ЭМ=0; ЗПМ=0; МАТ=0 | 6,37723 0,00389+1,1349+1,924+0,0633+1,1115+0,0501+0,47029+0,53234+1,08691 | 5383,63 5383,63 |  |  | 34333 | 34333 |  |  | 63.73 | 406.42
4 | ТЕР08-02-002-05 | Кладка перегородок из кирпича неармированных: толщиной в 1/2 кирпича при высоте этажа до 4 м (100 м2 перегородок (за вычетом проемов)) 2 160,88 = 10 470,13 - 2,3 x 648,28 - 5,04 x 1 352,82 ИНДЕКС К ПОЗИЦИИ: 1 зарплата ОЗП=8,03; ЭМ=0; ЗПМ=0; МАТ=0 | 13,732905 0,093555+0,03808+0,019608+1,61+0,02025+0,199532+0,08505+3,4326+4,3868+2,14205+1,61+0,06523+0,03015 | 13053,97 13053,97 |  |  | 179269 | 179269 |  |  | 143.99 | 1977.4
6 | ТЕР08-01-003-01 | Гидроизоляция стен, фундаментов: горизонтальная цементная с жидким стеклом (100 м2 изолируемой поверхности) 907,89 = 2 160,57 - 3,1 x 404,09 ИНДЕКС К ПОЗИЦИИ: 1 зарплата ОЗП=8,03; ЭМ=0; ЗПМ=0; МАТ=0 | 0.04608 | 3463,18 3463,18 |  |  | 160 | 160 |  |  | 38.2 | 1.76
8 | ТЕР07-05-011-05 | Установка панелей перекрытий с опиранием на 2 стороны площадью до 5 м2 (100 шт. сборных конструкций) 7 462,05 = 10 069,04 - 4,28 x 609,11 ИНДЕКС К ПОЗИЦИИ: 1 зарплата ОЗП=8,03; ЭМ=0; ЗПМ=0; МАТ=0 | 0.03 | 20467,75 20467,75 |  |  | 614 | 614 |  |  | 207.06 | 6.21
9 | ТЕР08-02-001-10 | Заполнение каркасов: при высоте этажа до 4 м (1 м3 кладки) 125,12 = 780,68 - 0,24 x 476,81 - 0,4 x 1 352,82 ИНДЕКС К ПОЗИЦИИ: 1 зарплата ОЗП=8,03; ЭМ=0; ЗПМ=0; МАТ=0 | 4066,33 1820,02+165,43+9,67+182,59+1888,62 | 538,41 538,41 |  |  | 2189353 | 2189353 |  |  | 6.09 | 24763.95
11 | ТЕР08-02-001-11 | Заполнение каркасов: при высоте этажа свыше 4 м (1 м3 кладки) 112,31 = 767,87 - 0,24 x 476,81 - 0,4 x 1 352,82 ИНДЕКС К ПОЗИЦИИ: 1 зарплата ОЗП=8,03; ЭМ=0; ЗПМ=0; МАТ=0 | 73 | 522,51 522,51 |  |  | 38143 | 38143 |  |  | 5.91 | 431.43
12 | ТЕР07-05-007-10 | Укладка перемычек до массой 0,3 т (100 шт. сборных конструкций) 1 297,42 = 1 449,70 - 0,25 x 609,11 ИНДЕКС К ПОЗИЦИИ: 1 зарплата ОЗП=8,03; ЭМ=0; ЗПМ=0; МАТ=0 | 33,91 15,94+0,1+1,13+0,26+0,68+15,8 | 1638,92 1638,92 |  |  | 55576 | 55576 |  |  | 17.61 | 597.16
13 | ТЕР09-03-015-02 | Монтаж прогонов при шаге ферм до 12 м при высоте здания: до 50 м (1 т конструкций) КОЭФ. К ПОЗИЦИИ: 3.2..2 Монтаж конструктивных элементов по железобетонным и каменным опорам ОЗП=1,1; ТЗ=1,1 ИНДЕКС К ПОЗИЦИИ: 1 зарплата ОЗП=8,03; ЭМ=0; ЗПМ=0; МАТ=0 | 0.87867 | 1673,85 1673,85 |  |  | 1471 | 1471 |  |  | 17.985 | 15.8
15 | ТЕР06-01-015-07 | Установка закладных деталей весом: до 4 кг (1 т) ИНДЕКС К ПОЗИЦИИ: 1 зарплата ОЗП=8,03; ЭМ=0; ЗПМ=0; МАТ=0 | 1,81044 0,34963+0,04485+0,0536+0,94105+0,35312+0,06819 | 20831,1 20831,1 |  |  | 37713 | 37713 |  |  | 215.82 | 390.73
16 | ТЕР06-01-015-08 | Установка закладных деталей весом: до 20 кг (1 т) ИНДЕКС К ПОЗИЦИИ: 1 зарплата ОЗП=8,03; ЭМ=0; ЗПМ=0; МАТ=0 | 0,2199 0,04278+0,17712 | 6102 6102 |  |  | 1342 | 1342 |  |  | 63.22 | 13.9
20 | ТЕР08-03-002-01 | Кладка стен из легкобетонных камней без облицовки: при высоте этажа до 4 м (1 м3 кладки) 106,16 = 1 094,77 - 0,11 x 633,08 - 0,92 x 998,88 ИНДЕКС К ПОЗИЦИИ: 1 зарплата ОЗП=8,03; ЭМ=0; ЗПМ=0; МАТ=0 | 592,702 276,31+6,23+4,158+20,37+285,634 | 406,96 406,96 |  |  | 241206 | 241206 |  |  | 4.43 | 2625.67
21 | ТЕР08-03-002-02 | Кладка стен из легкобетонных камней без облицовки: при высоте этажа свыше 4 м (1 м3 кладки) 93,15 = 1 081,76 - 0,11 x 633,08 - 0,92 x 998,88 ИНДЕКС К ПОЗИЦИИ: 1 зарплата ОЗП=8,03; ЭМ=0; ЗПМ=0; МАТ=0 | 12 | 389,54 389,54 |  |  | 4674 | 4674 |  |  | 4.24 | 50.88
23 | ТЕР08-02-002-04 | Кладка перегородок из кирпича армированных: толщиной в 1/2 кирпича при высоте этажа свыше 4 м (100 м2 перегородок (за вычетом проемов)) 2 714,36 = 10 988,65 - 2,3 x 633,08 - 5,04 x 1 352,82 ИНДЕКС К ПОЗИЦИИ: 1 зарплата ОЗП=8,03; ЭМ=0; ЗПМ=0; МАТ=0 | 2,18245 0,886+1,29645 | 12298,75 12298,75 |  |  | 26841 | 26841 |  |  | 135.66 | 296.07
28 | ТЕР08-02-002-01 | Кладка перегородок из кирпича армированных: толщиной в 1/4 кирпича при высоте этажа до 4 м (100 м2 перегородок (за вычетом проемов)) 1 955,69 = 6 895,43 - 0,06 x 7 072,99 - 0,83 x 648,28 - 2,94 x 1 352,82 ИНДЕКС К ПОЗИЦИИ: 1 зарплата ОЗП=8,03; ЭМ=0; ЗПМ=0; МАТ=0 | 21.977 | 13265,16 13265,16 |  |  | 291528 | 291528 |  |  | 146.32 | 3215.67
31 | ТЕР08-02-016-01 | Кладка прижимных стенок гидроизоляции в 1/2 кирпича на битумной мастике (100 м2 стенок) 9 572,20 = 16 471,58 - 5,1 x 1 352,82 ИНДЕКС К ПОЗИЦИИ: 1 зарплата ОЗП=8,03; ЭМ=0; ЗПМ=0; МАТ=0 | 0.409 | 11956,99 11956,99 |  |  | 4890 | 4890 |  |  | 131.89 | 53.94
33 | ТЕР08-02-001-01 | Кладка стен кирпичных наружных простых: при высоте этажа до 4 м (1 м3 кладки) 111,63 = 800,23 - 0,24 x 648,28 - 0,394 x 1 352,82 ИНДЕКС К ПОЗИЦИИ: 1 зарплата ОЗП=8,03; ЭМ=0; ЗПМ=0; МАТ=0 | 4.5 | 477,38 477,38 |  |  | 2148 | 2148 |  |  | 5.4 | 24.3
35 | ТЕР08-02-001-08 | Кладка стен кирпичных внутренних0: при высоте этажа свыше 4 м (1 м3 кладки) 101,76 = 789,39 - 0,234 x 655,01 - 0,395 x 1 352,82 ИНДЕКС К ПОЗИЦИИ: 1 зарплата ОЗП=8,03; ЭМ=0; ЗПМ=0; МАТ=0 | 8.925 | 446,47 446,47 |  |  | 3985 | 3985 |  |  | 5.05 | 45.07
38 | ТЕР08-02-001-03 | Кладка стен кирпичных наружных средней сложности: при высоте этажа до 4 м (1 м3 кладки) 117,78 = 816,77 - 0,241 x 655,01 - 0,4 x 1 352,82 ИНДЕКС К ПОЗИЦИИ: 1 зарплата ОЗП=8,03; ЭМ=0; ЗПМ=0; МАТ=0 | 2,55615 0,50625+2,0499 | 526,77 526,77 |  |  | 1347 | 1347 |  |  | 5.66 | 14.47
44 | ТЕР09-03-002-13 | Монтаж балок, ригелей перекрытия, покрытия и под установку оборудования многоэтажных зданий при высоте здания: до 50 м (1 т конструкций) КОЭФ. К ПОЗИЦИИ: 3.2..2 Монтаж конструктивных элементов по железобетонным и каменным опорам ОЗП=1,1; ТЗ=1,1; 3.1.1 При при менении в рабочих чертежах коэффициента надежности по назначению - 0,95 ПЗ=1,03 (ОЗП=1,03; ЭМ=1,03 к расх.; ЗПМ=1,03; МАТ=1,03 к расх.; ТЗ=1,03; ТЗМ=1,03) ИНДЕКС К ПОЗИЦИИ: 1 зарплата ОЗП=8,03; ЭМ=0; ЗПМ=0; МАТ=0 | 0.84061 | 2279,77 2279,77 |  |  | 1916 | 1916 |  |  | 21.6063 | 18.16
46 | ТЕР08-02-001-09 | Кладка стен приямков и каналов (1 м3 кладки) 153,49 = 800,00 - 0,221 x 476,81 - 0,4 x 1 352,82 ИНДЕКС К ПОЗИЦИИ: 1 зарплата ОЗП=8,03; ЭМ=0; ЗПМ=0; МАТ=0 | 776,954 763,84+0,5+12,614 | 625,94 625,94 |  |  | 486327 | 486327 |  |  | 7.08 | 5500.83
48 | ТЕР07-05-038-02 | Устройство деформационных вертикальных швов в зданиях кирпичных и крупноблочных (100 м шва) 2 395,38 = 1 764,09 - 107 x 5,98 - 0,26 x 609,11 + 107 x 13,36 ИНДЕКС К ПОЗИЦИИ: 1 зарплата ОЗП=8,03; ЭМ=0; ЗПМ=0; МАТ=0 | 15.82 | 5067,49 5067,49 |  |  | 80168 | 80168 |  |  | 53.8 | 851.12
51 | ТЕР08-07-002-01 | Установка и разборка внутренних трубчатых инвентарных лесов: при высоте помещений до 6 м (100 м2 горизонтальной проекции) ИНДЕКС К ПОЗИЦИИ: 1 зарплата ОЗП=8,03; ЭМ=0; ЗПМ=0; МАТ=0 | 0.0252 | 6448,81 6448,81 |  |  | 163 | 163 |  |  | 70.2 | 1.77
53 | ТЕР08-02-002-06 | Кладка перегородок из кирпича неармированных: толщиной в 1/2 кирпича при высоте этажа свыше 4 м (100 м2 перегородок (за вычетом проемов)) 1 778,03 = 10 087,28 - 2,3 x 648,28 - 5,04 x 1 352,82 ИНДЕКС К ПОЗИЦИИ: 1 зарплата ОЗП=8,03; ЭМ=0; ЗПМ=0; МАТ=0 | 0.4446 | 9979,68 9979,68 |  |  | 4437 | 4437 |  |  | 110.08 | 48.94
61 | ТЕР08-02-001-07 | Кладка стен кирпичных внутренних0: при высоте этажа до 4 м (1 м3 кладки) 109,54 = 795,60 - 0,234 x 648,28 - 0,395 x 1 352,82 ИНДЕКС К ПОЗИЦИИ: 1 зарплата ОЗП=8,03; ЭМ=0; ЗПМ=0; МАТ=0 | 82,9275 9,585+9,1+12,3225+17,12+34,8 | 460,6 460,6 |  |  | 38196 | 38196 |  |  | 5.21 | 432.05
64 | ТЕР09-03-002-12 | Монтаж балок, ригелей перекрытия, покрытия и под установку оборудования многоэтажных зданий при высоте здания: до 25 м (1 т конструкций) КОЭФ. К ПОЗИЦИИ: 3.2..2 Монтаж конструктивных элементов по железобетонным и каменным опорам ОЗП=1,1; ТЗ=1,1 ИНДЕКС К ПОЗИЦИИ: 1 зарплата ОЗП=8,03; ЭМ=0; ЗПМ=0; МАТ=0 | 0.079872 | 2179,45 2179,45 |  |  | 174 | 174 |  |  | 20.075 | 1.6
65 | ТЕР09-06-001-02 | Монтаж: лотков, решеток, затворов из полосовой и тонколистовой стали (1 т конструкций) КОЭФ. К ПОЗИЦИИ: 3.2..2 Монтаж конструктивных элементов по железобетонным и каменным опорам ОЗП=1,1; ТЗ=1,1 ИНДЕКС К ПОЗИЦИИ: 1 зарплата ОЗП=8,03; ЭМ=0; ЗПМ=0; МАТ=0 | 0.031658 | 5065,02 5065,02 |  |  | 160 | 160 |  |  | 55.869 | 1.77
66 | ТЕР08-02-001-01 | Кладка стен кирпичных наружных простых: при высоте этажа до 4 м (1 м3 кладки) 111,63 = 800,23 - 0,24 x 648,28 - 0,394 x 1 352,82 ИНДЕКС К ПОЗИЦИИ: 1 зарплата ОЗП=8,03; ЭМ=0; ЗПМ=0; МАТ=0 | 40.31 | 477,38 477,38 |  |  | 19243 | 19243 |  |  | 5.4 | 217.67
67 | ТЕР08-02-001-02 | Кладка стен кирпичных наружных простых: при высоте этажа свыше 4 м (1 м3 кладки) 104,07 = 792,67 - 0,24 x 648,28 - 0,394 x 1 352,82 ИНДЕКС К ПОЗИЦИИ: 1 зарплата ОЗП=8,03; ЭМ=0; ЗПМ=0; МАТ=0 | 20.07 | 465,02 465,02 |  |  | 9333 | 9333 |  |  | 5.26 | 105.57
70 | ТЕР08-07-001-01 | Установка и разборка наружных инвентарных лесов высотой до 16 м: трубчатых для кладки облицовки (100 м2 вертикальной проекции для наружных лесов) ИНДЕКС К ПОЗИЦИИ: 1 зарплата ОЗП=8,03; ЭМ=0; ЗПМ=0; МАТ=0 | 0.527 | 3986,9 3986,9 |  |  | 2101 | 2101 |  |  | 43.4 | 22.87
73 | ТЕР07-06-002-06 | Устройство плит перекрытий каналов площадью до 1 м2 (100 шт. сборных конструкций) 7 314,70 = 7 438,67 - 0,26 x 476,81 ИНДЕКС К ПОЗИЦИИ: 1 зарплата ОЗП=8,03; ЭМ=0; ЗПМ=0; МАТ=0 | 0.01 | 10760,12 10760,12 |  |  | 108 | 108 |  |  | 107.63 | 1.08
73.1 | ТЕР09-03-002-13 | Монтаж балок, ригелей перекрытия, покрытия и под установку оборудования многоэтажных зданий при высоте здания: до 50 м (1 т конструкций) КОЭФ. К ПОЗИЦИИ: 3.2..2 Монтаж конструктивных элементов по железобетонным и каменным опорам ОЗП=1,1; ТЗ=1,1 ИНДЕКС К ПОЗИЦИИ: 1 зарплата ОЗП=8,03; ЭМ=0; ЗПМ=0; МАТ=0 | 0.18092 | 2213,37 2213,37 |  |  | 400 | 400 |  |  | 20.977 | 3.8
74 | ТЕР07-06-002-07 | Устройство плит перекрытий каналов площадью до 5 м2 (100 шт. сборных конструкций) 8 038,69 = 8 281,86 - 0,51 x 476,81 ИНДЕКС К ПОЗИЦИИ: 1 зарплата ОЗП=8,03; ЭМ=0; ЗПМ=0; МАТ=0 | 0.01 | 11980,84 11980,84 |  |  | 120 | 120 |  |  | 119.84 | 1.2
79 | СЦМ-204-0033 | Надбавки к ценам заготовок за сборку и сварку каркасов и сеток плоских диаметром 4 мм (т) ИНДЕКС К ПОЗИЦИИ: 1 зарплата ОЗП=8,03; ЭМ=0; ЗПМ=0; МАТ=0 | 3,059 1,135+1,924 | 2860,69 2860,69 |  |  | 8751 | 8751
Итого прямые затраты по смете в текущих ценах | [6 empty] | 5336675 | 5336675 |  |  |  | 59399.71
Итоги по смете:
Конструкции из кирпича и блоков | [6 empty] | 5078412 |  |  |  |  | 56693.87
Сантехнические работы - внутренние (трубопроводы, водопровод, канализация, отопление, газоснабжение, вентиляция и кондиционирование воздуха) | [6 empty] | 78501 |  |  |  |  | 803.31
Бетонные и железобетонные сборные конструкции в жилищно-гражданском строительстве | [6 empty] | 136358 |  |  |  |  | 1454.49
Строительные металлические конструкции | [6 empty] | 4121 |  |  |  |  | 41.13
Бетонные и железобетонные монолитные конструкции в промышленном строительстве | [6 empty] | 39055 |  |  |  |  | 404.63
Бетонные и железобетонные сборные конструкции в промышленном строительстве | [6 empty] | 228 |  |  |  |  | 2.28
Итого | [6 empty] | 5336675 |  |  |  |  | 59399.71
В том числе:
ФОТ | [6 empty] | 5336675
ВСЕГО по смете | [6 empty] | 5336675 |  |  |  |  | 59399.71