## Локальная смета
СОГЛАСОВАНО: | [8 empty] | УТВЕРЖДАЮ:
_______________ | [8 empty] | __________________
" _____ " ________________ 2012 г. | [8 empty] | "______ " _______________2012 г.
(наименование стройки)
ЛОКАЛЬНЫЙ СМЕТНЫЙ РАСЧЕТ №
(локальная смета)
на | Кирпичные стены и перегородки ГКЛ
(наименование работ и затрат, наименование объекта)
Основание:
| Сметная стоимость строительных работ _______________________________________________________________________________________________ |  | ___________________________14315,038 |  | тыс. руб.
| Средства на оплату труда _______________________________________________________________________________________________ |  | ___________________________2276,513 |  | тыс. руб.
| Сметная трудоемкость _______________________________________________________________________________________________ |  | _______________________________________________________________________________________________18656,92 |  | чел.час
Составлен(а) в текущих (прогнозных) ценах по состоянию на ______________
№ пп | Шифр и номер позиции норматива | Наименование работ и затрат, единица измерения | Количество | Стоимость единицы, руб. |  |  | Общая стоимость, руб. |  |  |  | Затраты труда рабочих, чел.-ч, не занятых обслуживанием машин
|  |  |  | всего | эксплуата- ции машин | мате- риалы | Всего | оплаты труда | эксплуата- ции машин | мате- риалы
|  |  |  | оплаты труда | в т.ч. оплаты труда |  |  |  | в т.ч. оплаты труда |  | на единицу | всего
1 | 2 | 3 | 4 | 5 | 6 | 7 | 8 | 9 | 10 | 11 | 12 | 13
Раздел 1. Кирпичные стены
1 | ТЕР46-02-007-02 | Кладка отдельных участков кирпичных стен и заделка проемов в кирпичных стенах при объеме кладки в одном месте: до 15 м3 (парапетов) (1 м3) ИНДЕКС К ПОЗИЦИИ(справочно): 1.8.2.1 Кладка стен, перегородок, конструкций, сводов из кирпича (ТЕР08-02-001 - ТЕР08-02-004) ОЗП=9,32; ЭМ=2,74; ЗПМ=9,32; МАТ=4,16 | 22.87 | 775,67 76,75 | 2.2 | 696.72 | 17740 | 1755 | 50 | 15935 | 7.1 | 162.38
2 | ТЕРр53-15-02 | Ремонт лицевой поверхности наружных кирпичных стен при глубине заделки: в 1/2 кирпича площадью в одном месте более 1 м2 (100 м2 отремонтированной поверхности стен) ИНДЕКС К ПОЗИЦИИ(справочно): ТЕРр53-15-02 3.53.15 Ремонт поверхности кирпичных стен ОЗП=9,32; ЭМ=3,44; ЗПМ=9,32; МАТ=4,17 | 0.766 | 12725,89 3980,12 | 150,25 17,12 | 8595.52 | 9748 | 3049 | 115 13 | 6584 | 361.5 | 276.91
3 | ТЕР08-02-007-01 | Армирование кладки стен и других конструкций (1 т металлических изделий) КОЭФ. К ПОЗИЦИИ: Новый коэффициент ОЗП=1,15; ЭМ=1,25; ЗПМ=1,25; ТЗ=1,15 ИНДЕКС К ПОЗИЦИИ(справочно): ТЕР08-02-007-01 1.8.2.7 Армирование кладки стен, крепление сводов, установка металлических решеток ОЗП=9,32; ЭМ=4,47; ЗПМ=9,32; МАТ=2,98 | 0.367 | 12124,56 771,01 | 73,23 4,44 | 11280.32 | 4450 | 283 | 27 2 | 4140 | 73.29 | 26.9
4 | ТЕРр69-02-01 | Сверление отверстий в кирпичных стенах электроперфоратором: толщина стен 0,5 кирпича с диаметром отверстия до 20 мм (100 отверстий) ИНДЕКС К ПОЗИЦИИ(справочно): ТЕРр69-02-01 3.69.2 Сверление отверстий ОЗП=9,32; ЭМ=1,91; ЗПМ=9,32 | 10.13 | 73,98 61,98 | 12 |  | 749 | 628 | 121 |  | 5.49 | 55.61
5 | ТЕР46-02-007-01 | Кладка отдельных участков кирпичных стен и заделка проемов в кирпичных стенах при объеме кладки в одном месте: до 5 м3 (1 м3) ИНДЕКС К ПОЗИЦИИ(справочно): 1.8.2.1 Кладка стен, перегородок, конструкций, сводов из кирпича (ТЕР08-02-001 - ТЕР08-02-004) ОЗП=9,32; ЭМ=2,74; ЗПМ=9,32; МАТ=4,16 | 67.58 | 857,07 158,15 | 2.2 | 696.72 | 57921 | 10688 | 149 | 47084 | 14.63 | 988.7
6 | ТЕР08-02-001-01 | Кладка стен кирпичных наружных простых: при высоте этажа до 4 м (стен фонаря) (1 м3 кладки) КОЭФ. К ПОЗИЦИИ: Новый коэффициент ОЗП=1,15; ЭМ=1,25; ТЗ=1,15 ИНДЕКС К ПОЗИЦИИ(справочно): ТЕР08-02-001-01 1.8.2.1 Кладка стен, перегородок, конструкций, сводов из кирпича ОЗП=9,32; ЭМ=2,74; ЗПМ=9,32; МАТ=4,16 | 33.5 | 821,19 68,37 | 60,2 6,17 | 692.62 | 27510 | 2290 | 2017 207 | 23203 | 6.21 | 208.04
7 | ТЕРр53-25-01 | Устройство металлических перемычек в стенах существующих зданий (т металлоконструкций) ИНДЕКС К ПОЗИЦИИ(справочно): ТЕРр53-25-01 3.53.25 Устройство металлических перемычек в стенах существующих зданий ОЗП=9,32; ЭМ=4,73; ЗПМ=9,32; МАТ=3,97 | 0.2108 | 18264,27 1897,67 | 88,97 5,19 | 16277.63 | 3850 | 400 | 19 1 | 3431 | 165.88 | 34.97
Раздел 2. Перегородки кирпичные
8 | ТЕР08-02-002-03 | Кладка перегородок из кирпича армированных: толщиной в 1/2 кирпича при высоте этажа до 4 м (100 м2 перегородок (за вычетом проемов)) КОЭФ. К ПОЗИЦИИ: Новый коэффициент ОЗП=1,15; ЭМ=1,25; ЗПМ=1,25; ТЗ=1,15 ИНДЕКС К ПОЗИЦИИ(справочно): ТЕР08-02-002-03 1.8.2.1 Кладка стен, перегородок, конструкций, сводов из кирпича ОЗП=9,32; ЭМ=2,74; ЗПМ=9,32; МАТ=4,16 | 0.26 | 11792,91 2209,4 | 632,31 79,28 | 8951.2 | 3066 | 574 | 164 21 | 2328 | 195.7 | 50.88
9 | ТЕР08-02-007-01 | Армирование кладки стен и других конструкций (1 т металлических изделий) КОЭФ. К ПОЗИЦИИ: Новый коэффициент ОЗП=1,15; ЭМ=1,25; ЗПМ=1,25; ТЗ=1,15 ИНДЕКС К ПОЗИЦИИ(справочно): ТЕР08-02-007-01 1.8.2.7 Армирование кладки стен, крепление сводов, установка металлических решеток ОЗП=9,32; ЭМ=4,47; ЗПМ=9,32; МАТ=2,98 | 0.005 | 12124,56 771,01 | 73,23 4,44 | 11280.32 | 61 | 4 |  | 57 | 73.29 | 0.37
10 | ТЕР07-01-044-01 | Установка арматурных стыковых накладок (1 т стальных элементов) КОЭФ. К ПОЗИЦИИ: Новый коэффициент ОЗП=1,15; ЭМ=1,25; ЗПМ=1,25; ТЗ=1,15 ИНДЕКС К ПОЗИЦИИ(справочно): ТЕР07-01-044-01 1.7.1.7 Установка стальных крепежных элементов ОЗП=9,32; ЭМ=5,14; ЗПМ=9,32; МАТ=3,43 | 0.009 | 11369,39 2643,16 | 653.75 | 8072.48 | 102 | 24 | 6 | 72 | 195.5 | 1.76
Раздел 3. Перегородки из ГВЛ
11 | ТЕР15-07-010-02 | Устройство перегородок с одинарным металлическим каркасом, обшитым двумя слоями гипсоволокнистых листов с обеих сторон (С 362) глухих высотой: 5 м с шагом стоек 400 мм (1 м2 перегородки за вычетом проемов) КОЭФ. К ПОЗИЦИИ: Новый коэффициент ОЗП=1,15; ЭМ=1,25; ЗПМ=1,25; ТЗ=1,15 ИНДЕКС К ПОЗИЦИИ(справочно): 1.71.19.12 Внутренняя отделка: отделка ГВЛ по металл.обрешетке (стены, перегородки) ОЗП=9,32; ЭМ=3,2; ЗПМ=9,32; МАТ=2,5 | 225.64 | 104,53 17,97 | 8,85 0,8 | 77.71 | 23586 | 4055 | 1997 181 | 17534 | 1.5 | 338.46
12 | СЦМ-101-0771-003 | Плиты гипсоволокнистые влагостойкие ГВЛВ размером 1200х2500х10 мм (м2) ИНДЕКС К ПОЗИЦИИ(справочно): 1.71.19.12 Внутренняя отделка: отделка ГВЛ по металл.обрешетке (стены, перегородки) ОЗП=9,32; ЭМ=3,2; ЗПМ=9,32; МАТ=2,5 | 947.69 | 48.2 |  | 48.2 | 45679 |  |  | 45679
13 | СЦМ-104-9100-3 | Плиты теплоизоляционные из базальтового волокна на синтетическом связующем ГОСТ 9573-96, марки П100 (м3) ИНДЕКС К ПОЗИЦИИ(справочно): 1.71.19.12 Внутренняя отделка: отделка ГВЛ по металл.обрешетке (стены, перегородки) ОЗП=9,32; ЭМ=3,2; ЗПМ=9,32; МАТ=2,5 | 9.25 | 1037.38 |  | 1037.38 | 9596 |  |  | 9596
Раздел 4. Перегородки стеклянные
14 | ТЕР09-03-046-01 | Монтаж перегородок из алюминиевых сплавов: сборно-разборных с остеклением (100 м2) КОЭФ. К ПОЗИЦИИ: Новый коэффициент ОЗП=1,15; ЭМ=1,25; ЗПМ=1,25; ТЗ=1,15 ИНДЕКС К ПОЗИЦИИ(справочно): 1.71.33 Остекленные алюминиевые перегородки и витражи ОЗП=9,32; ЭМ=2,93; ЗПМ=9,32; МАТ=1,71 | 0.3176 | 6365,24 4979,33 | 959,5 47,08 | 426.41 | 2022 | 1581 | 305 15 | 136 | 373.54 | 118.64
15 | СЦМ-206-1330 | Конструкции профилей прессованных из алюминиевого сплава (т) ИНДЕКС К ПОЗИЦИИ(справочно): 1.71.33 Остекленные алюминиевые перегородки и витражи ОЗП=9,32; ЭМ=2,93; ЗПМ=9,32; МАТ=1,71 | 0.5 | 120514.03 |  | 120514.03 | 60257 |  |  | 60257
16 | СЦМ-101-1271 | Исключается :Стекло армированное листовое бесцветное, толщиной 5.5 мм гладкое (м2) ИНДЕКС К ПОЗИЦИИ(справочно): 1.71.33 Остекленные алюминиевые перегородки и витражи ОЗП=9,32; ЭМ=2,93; ЗПМ=9,32; МАТ=1,71 | -31.76 | 58.87 |  | 58.87 | -1870 |  |  | -1870
17 | СЦМ-101-1283 | Включается: Стеклянные полотна для дверей с термически полированной поверхностью толщиной 10 мм (м2) ИНДЕКС К ПОЗИЦИИ(справочно): 1.71.33 Остекленные алюминиевые перегородки и витражи ОЗП=9,32; ЭМ=2,93; ЗПМ=9,32; МАТ=1,71 | 31.76 | 1353.94 |  | 1353.94 | 43001 |  |  | 43001
Раздел 5. Окна, витражи ПВХ
18 | ИЕР10-01-027-2А | Установка дерево-алюминиевых, пластиковых и металло-пластиковых окон в каменных стенах жилых и общественных зданий при площади проема: более 2 м2 (100 м2 проемов) КОЭФ. К ПОЗИЦИИ: Новый коэффициент ОЗП=1,15; ЭМ=1,25; ТЗ=1,15 ИНДЕКС К ПОЗИЦИИ(справочно): 1.10.1.34 Установка в жилых и общественных зданиях оконных блоков из ПВХ профилей (ТЕР10-01-034) ОЗП=9,32; ЭМ=4,99; ЗПМ=9,32; МАТ=2,52 | 0.1552 | 4406,69 1450,39 | 1124,73 83,15 | 1831.57 | 684 | 225 | 175 13 | 284 | 120.67 | 18.73
19 | СЦМ-203-9095-13 | Блоки оконные пластиковые REHAU Basic Design для жилых и общественных зданий двухстворчатые (глухое+поворотное) полной заводской готовности (остекление двухкамерными стеклопакетами, фурнитура AUBI): размером 1,29х1,39 (м2) ИНДЕКС К ПОЗИЦИИ(справочно): 1.10.90.16 Блоки оконные REHAU МАТ=1,12 | 15.52 | 3470.43 |  | 3470.43 | 53861 |  |  | 53861
20 | ТЕР09-03-050-01 применит. | Монтаж стальных плинтусов из гнутого профиля (усилителей)) (100 м плинтуса) ИНДЕКС К ПОЗИЦИИ(справочно): 1.71.25 Металлоконструкции ОЗП=9,32; ЭМ=2,83; ЗПМ=9,32; МАТ=4,69 | 0.72 | 436,61 157,57 | 201.4 | 77.64 | 314 | 113 | 145 | 56 | 12.8 | 9.22
21 | ТЕР09-05-003-02 | Установка дополнительных болтов (100 шт болтов) ИНДЕКС К ПОЗИЦИИ(справочно): 1.71.25 Металлоконструкции ОЗП=9,32; ЭМ=2,83; ЗПМ=9,32; МАТ=4,69 | 0.72 | 514,24 205,28 | 15.63 | 293.33 | 370 | 148 | 11 | 211 | 16.1 | 11.59
22 | СЦМ-101-1714 | Болты строительные с гайками и шайбами (т) ИНДЕКС К ПОЗИЦИИ(справочно): 1.71.25 Металлоконструкции ОЗП=9,32; ЭМ=2,83; ЗПМ=9,32; МАТ=4,69 | 0.005 | 16892.73 |  | 16892.73 | 84 |  |  | 84
23 | пр-лист | Пилястровый профиль (м) ИНДЕКС К ПОЗИЦИИ(справочно): 1.71.25 Металлоконструкции ОЗП=9,32; ЭМ=2,83; ЗПМ=9,32; МАТ=4,69 | 72 | 95.71 |  | 95.71 | 6891 |  |  | 6891
24 | пр-лист | Сталь 715 U-образный (м) ИНДЕКС К ПОЗИЦИИ(справочно): 1.71.25 Металлоконструкции ОЗП=9,32; ЭМ=2,83; ЗПМ=9,32; МАТ=4,69 | 72 | 69.45 |  | 69.45 | 5000 |  |  | 5000
25 | ИЕР10-01-027-2А | Установка дерево-алюминиевых, пластиковых и металло-пластиковых окон в каменных стенах жилых и общественных зданий при площади проема: более 2 м2(витражей входа) (100 м2 проемов) КОЭФ. К ПОЗИЦИИ: Новый коэффициент ОЗП=1,15; ЭМ=1,25; ЗПМ=1,25; ТЗ=1,15 ИНДЕКС К ПОЗИЦИИ(справочно): 1.10.1.34 Установка в жилых и общественных зданиях оконных блоков из ПВХ профилей (ТЕР10-01-034) ОЗП=9,32; ЭМ=4,99; ЗПМ=9,32; МАТ=2,52 | 0.2841 | 4406,69 1450,39 | 1124,73 103,94 | 1831.57 | 1252 | 412 | 320 30 | 520 | 120.67 | 34.28
26 | СЦМ-203-9095-13 | Блоки оконные пластиковые REHAU Basic Design для жилых и общественных зданий двухстворчатые (глухое+поворотное) полной заводской готовности (остекление двухкамерными стеклопакетами, фурнитура AUBI): размером 1,29х1,39 (м2) КОЭФ. К ПОЗИЦИИ: Новый коэффициент ОЗП=1,15; ЭМ=1,25; ЗПМ=1,25; ТЗ=1,15 ИНДЕКС К ПОЗИЦИИ(справочно): 1.10.90.16 Блоки оконные REHAU МАТ=1,12 | 28.41 | 3470.43 |  | 3470.43 | 98595 |  |  | 98595
Раздел 6. Двери из ПВХ блоков
27 | ИЕР10-01-027-2А | Установка дерево-алюминиевых, пластиковых и металло-пластиковых окон в каменных стенах жилых и общественных зданий при площади проема: более 2 м2 (100 м2 проемов) КОЭФ. К ПОЗИЦИИ: Новый коэффициент ОЗП=1,15; ЭМ=1,25; ЗПМ=1,25; ТЗ=1,15 ИНДЕКС К ПОЗИЦИИ(справочно): 1.10.1.34 Установка в жилых и общественных зданиях оконных блоков из ПВХ профилей (ТЕР10-01-034) ОЗП=9,32; ЭМ=4,99; ЗПМ=9,32; МАТ=2,52 | 0.1078 | 4406,69 1450,39 | 1124,73 103,94 | 1831.57 | 475 | 156 | 121 11 | 198 | 120.67 | 13.01
28 | СЦМ-203-9057-20 | Блоки входных дверей из ПВХ профиля KBE, однопольные, утепленные, с однокамерным стеклопакетом (поворотные, сплошного остекления с импостом или с глухой нижней филенкой сэндвич-панель) (м2) ИНДЕКС К ПОЗИЦИИ(справочно): 1.10.90.10 Блоки дверные из ПВХ МАТ=1,28 | 10.78 | 8001 |  | 8001 | 86251 |  |  | 86251
Раздел 7. Двери деревянные
29 | ТЕР10-01-039-01 | Установка блоков в наружных и внутренних дверных проемах: в каменных стенах площадью проема до 3 м2 (100 м2 проемов) КОЭФ. К ПОЗИЦИИ: Новый коэффициент ОЗП=1,15; ЭМ=1,25; ЗПМ=1,25; ТЗ=1,15 ИНДЕКС К ПОЗИЦИИ(справочно): ТЕР10-01-039-01 1.10.1.39 Установка блоков ОЗП=9,32; ЭМ=4,15; ЗПМ=9,32; МАТ=2,98 | 0.0804 | 6334,49 1459,45 | 2095,26 222,43 | 2779.78 | 509 | 117 | 168 18 | 224 | 119.92 | 9.64
30 | СЦМ-203-0215 | Блоки дверные усиленные глухие со сплошным заполнением полотна, оклееных твердыми ДВП однопольные с полотном глухим ДУ 21-10, пл.2.01 м2; ДУ 24-10, пл.2.30 м2 (м2) ИНДЕКС К ПОЗИЦИИ(справочно): 1.10.90.8 Блоки дверные деревянные МАТ=8,3 | 8.04 | 207.4 |  | 207.4 | 1667 |  |  | 1667
31 | ТЕР10-01-040-01 | Заполнение наружных и внутренних дверных проемов отдельными элементами в деревянных рубленых стенах площадью проема: до 2 м2 (100 м2 проемов) КОЭФ. К ПОЗИЦИИ: Новый коэффициент ОЗП=1,15; ЭМ=1,25; ЗПМ=1,25; ТЗ=1,15 ИНДЕКС К ПОЗИЦИИ(справочно): ТЕР10-01-040-01 1.10.1.40 Заполнение наружных и внутренних дверных проемов отдельными элементами в деревянных рубленых стенах ОЗП=9,32; ЭМ=5,65; ЗПМ=9,32; МАТ=4,48 | 0.236 | 11718,53 6577,4 | 556.69 | 4584.44 | 2766 | 1552 | 131 | 1083 | 508.3 | 119.96
32 | СЦМ-203-9062-14 | Дверное полотно глухое (из МДФ ламинированное финиш-пленкой), высотой 2м, шириной 0,7м (м2) КОЭФ. К ПОЗИЦИИ: Новый коэффициент ОЗП=1,15; ЭМ=1,25; ЗПМ=1,25; ТЗ=1,15 ИНДЕКС К ПОЗИЦИИ(справочно): 1.10.90.8 Блоки дверные деревянные МАТ=8,3 | 20.06 | 198.9 |  | 198.9 | 3990 |  |  | 3990
33 | СЦМ-203-0360 | Наличники из древесины тип Н-1, размером 13х74 мм (м) КОЭФ. К ПОЗИЦИИ: Новый коэффициент МАТ=1,14 к расх. ИНДЕКС К ПОЗИЦИИ(справочно): 1.10.90.31 Прочие материалы (кроме изделий из ПВХ), не учтенные в расценках (ТЕР10) МАТ=3,65 | 155.76 | 6.54 |  | 6.54 | 1019 |  |  | 1019
34 | СЦМ-203-0334 | Коробка дверная размером 94х55 мм (м) КОЭФ. К ПОЗИЦИИ: Новый коэффициент МАТ=1,14 к расх. ИНДЕКС К ПОЗИЦИИ(справочно): 1.10.90.8 Блоки дверные деревянные МАТ=8,3 | 74.34 | 25.31 |  | 25.31 | 1882 |  |  | 1882
35 | ТЕР10-01-040-01 | Заполнение наружных и внутренних дверных проемов отдельными элементами в деревянных рубленых стенах площадью проема: до 2 м2 (100 м2 проемов) КОЭФ. К ПОЗИЦИИ: Новый коэффициент ОЗП=1,15; ЭМ=1,25; ЗПМ=1,25; ТЗ=1,15 ИНДЕКС К ПОЗИЦИИ(справочно): ТЕР10-01-040-01 1.10.1.40 Заполнение наружных и внутренних дверных проемов отдельными элементами в деревянных рубленых стенах ОЗП=9,32; ЭМ=5,65; ЗПМ=9,32; МАТ=4,48 | 0.5222 | 11718,53 6577,4 | 556.69 | 4584.44 | 6119 | 3435 | 291 | 2393 | 508.3 | 265.43
36 | СЦМ-203-9062-1 | Полотна дверные филенчатые глухие толщ. 40 мм из цельного массива древесины (сосна) (м2) ИНДЕКС К ПОЗИЦИИ(справочно): 1.10.90.8 Блоки дверные деревянные МАТ=8,3 | 44.387 | 829.2 |  | 829.2 | 36806 |  |  | 36806
36.1 | СЦМ-203-0334 | Коробка дверная размером 94х55 мм (м) КОЭФ. К ПОЗИЦИИ: Новый коэффициент МАТ=3 к расх. ИНДЕКС К ПОЗИЦИИ(справочно): 1.10.90.8 Блоки дверные деревянные МАТ=8,3 | 164.493 | 66.6 |  | 66.6 | 10955 |  |  | 10955
37 | СЦМ-203-0360 | Наличники из древесины тип Н-1, размером 13х74 мм (м) КОЭФ. К ПОЗИЦИИ: Новый коэффициент МАТ=3 к расх. ИНДЕКС К ПОЗИЦИИ(справочно): 1.10.90.31 Прочие материалы (кроме изделий из ПВХ), не учтенные в расценках (ТЕР10) МАТ=3,65 | 344.652 | 17.22 |  | 17.22 | 5935 |  |  | 5935
39 | ТЕР10-01-040-02 | Заполнение наружных и внутренних дверных проемов отдельными элементами в деревянных рубленых стенах площадью проема: до 3 м2 (100 м2 проемов) КОЭФ. К ПОЗИЦИИ: Новый коэффициент ОЗП=1,15; ЭМ=1,25; ЗПМ=1,25; ТЗ=1,15 ИНДЕКС К ПОЗИЦИИ(справочно): ТЕР10-01-040-02 1.10.1.40 Заполнение наружных и внутренних дверных проемов отдельными элементами в деревянных рубленых стенах ОЗП=9,32; ЭМ=5,65; ЗПМ=9,32; МАТ=4,48 | 0.062 | 8843,41 4970,25 | 531.78 | 3341.38 | 548 | 308 | 33 | 207 | 384.1 | 23.81
40 | СЦМ-203-9062-1 | Полотна дверные филенчатые глухие толщ. 40 мм из цельного массива древесины (сосна) (м2) ИНДЕКС К ПОЗИЦИИ(справочно): 1.10.90.8 Блоки дверные деревянные МАТ=8,3 | 5.394 | 829.2 |  | 829.2 | 4473 |  |  | 4473
41 | СЦМ-203-0360 | Наличники из древесины тип Н-1, размером 13х74 мм (м) КОЭФ. К ПОЗИЦИИ: Новый коэффициент МАТ=3 к расх. ИНДЕКС К ПОЗИЦИИ(справочно): 1.10.90.31 Прочие материалы (кроме изделий из ПВХ), не учтенные в расценках (ТЕР10) МАТ=3,65 | 29.326 | 17.22 |  | 17.22 | 505 |  |  | 505
42 | СЦМ-203-0334 | Коробка дверная размером 94х55 мм (м) КОЭФ. К ПОЗИЦИИ: Новый коэффициент МАТ=3 к расх. ИНДЕКС К ПОЗИЦИИ(справочно): 1.10.90.8 Блоки дверные деревянные МАТ=8,3 | 14.384 | 66.6 |  | 66.6 | 958 |  |  | 958
43 | ТЕР15-04-026-04 | Высококачественная окраска масляными составами по дереву заполнения проемов дверных (100 м2 окрашиваемой поверхности) КОЭФ. К ПОЗИЦИИ: Новый коэффициент ОЗП=1,15; ЭМ=1,25; ЗПМ=1,25; ТЗ=1,15 ИНДЕКС К ПОЗИЦИИ(справочно): 1.71.19.2 Внутренняя отделка: масляная ОЗП=9,32; ЭМ=3,47; ЗПМ=9,32; МАТ=1,81 | 1.595 | 3491,73 2177,39 | 14,25 0,3 | 1300.09 | 5569 | 3473 | 23 | 2073 | 170.78 | 272.39
44 | ТЕР10-04-012-03 | Оформление (обделка) дверных проемов в перегородках с каркасом из стальных профилей ПС-3 и ПН-3: общественных зданий (100 шт. проемов) КОЭФ. К ПОЗИЦИИ: Новый коэффициент ОЗП=1,15; ЭМ=1,25; ЗПМ=1,25; ТЗ=1,15 ИНДЕКС К ПОЗИЦИИ(справочно): ТЕР10-04-012-03 1.10.4.12 Оформление (обделка) дверных проемов в перегородках ОЗП=9,32; ЭМ=3,96; ЗПМ=9,32; МАТ=2,05 | 0.37 | 5710,66 1078,11 | 184.2 | 4448.35 | 2113 | 399 | 68 | 1646 | 86.6 | 32.04
45 | СЦМ-101-0887 | Скобяные изделия для блоков входных однопольных (комплект) ИНДЕКС К ПОЗИЦИИ(справочно): 1.10.90.27 Скобяные изделия МАТ=1,91 | 2 | 153.67 |  | 153.67 | 307 |  |  | 307
46 | СЦМ-101-0894 | Скобяные изделия при заполнении отдельными элементами дверей в помещение однопольных (комплект) ИНДЕКС К ПОЗИЦИИ(справочно): 1.10.90.27 Скобяные изделия МАТ=1,91 | 47 | 104.09 |  | 104.09 | 4892 |  |  | 4892
47 | СЦМ-101-0895 | Скобяные изделия при заполнении отдельными элементами дверей в помещение двупольных (комплект) ИНДЕКС К ПОЗИЦИИ(справочно): 1.10.90.27 Скобяные изделия МАТ=1,91 | 2 | 150.81 |  | 150.81 | 302 |  |  | 302
Раздел 8. Двери противопожарные и стеклянные
48 | ТЕР09-06-001-01 | Монтаж дверей (1 т конструкций) КОЭФ. К ПОЗИЦИИ: Новый коэффициент ОЗП=1,15; ЭМ=1,25; ТЗ=1,15 ИНДЕКС К ПОЗИЦИИ(справочно): 1.71.25 Металлоконструкции ОЗП=9,32; ЭМ=2,83; ЗПМ=9,32; МАТ=4,69 | 1.3 | 1419,1 1161,89 | 199,85 8,39 | 57.36 | 1845 | 1510 | 260 11 | 75 | 102.91 | 133.78
49 | СЦМ-203-9057-5 | Двери противопожарные однопольные марки ДПМ-Пульс-01/60 (EI 60) размером 850х2075 (м2) ИНДЕКС К ПОЗИЦИИ(справочно): 1.71.16.3 Двери противопожарные ОЗП=9,32; ЭМ=2,82; ЗПМ=9,32; МАТ=4,35 | 21.168 | 2565 |  | 2565 | 54296 |  |  | 54296
50 | СЦМ-203-9057-8 | Двери противопожарные двупольные (рабочая створка 900мм), марки ДПМ-Пульс-02/60 (EI 60)м21150х2075 (м2) ИНДЕКС К ПОЗИЦИИ(справочно): 1.71.16.3 Двери противопожарные ОЗП=9,32; ЭМ=2,82; ЗПМ=9,32; МАТ=4,35 | 4.77 | 2758 |  | 2758 | 13156 |  |  | 13156
51 | ТЕР10-01-047-05 | Установка блоков из ПВХ в наружных и внутренних дверных проемах: в перегородках и деревянных нерубленных стенах площадью проема более 3 м2 (стеклянных) (100 м2) КОЭФ. К ПОЗИЦИИ: Новый коэффициент ОЗП=1,15; ЭМ=1,25; ЗПМ=1,25; ТЗ=1,15 ИНДЕКС К ПОЗИЦИИ(справочно): ТЕР10-01-047-05 1.10.1.47 Установка блоков из ПВХ в наружных и внутренних дверных проемах ОЗП=9,32; ЭМ=4,89; ЗПМ=9,32; МАТ=2,42 | 0.133 | 6999,65 1328,63 | 544,13 7,64 | 5126.89 | 931 | 177 | 72 1 | 682 | 116.14 | 15.45
52 | СЦМ-203-9057-18 | Двери противопожарные остекленные (стекло 300х400 мм в одной створке) двупольные, марки ДПМО-Пульс-02/60 (EI 60) размером 1450х2075 (противодымные, применит.) (м2) ИНДЕКС К ПОЗИЦИИ(справочно): 1.71.16.3 Двери противопожарные ОЗП=9,32; ЭМ=2,82; ЗПМ=9,32; МАТ=4,35 | 13.3 | 3495 |  | 3495 | 46484 |  |  | 46484
53 | СЦМ-101-0893 | Скобяные изделия при заполнении отдельными элементами дверей входных в здание двупольных (комплект) ИНДЕКС К ПОЗИЦИИ(справочно): 1.71.16.3 Двери противопожарные ОЗП=9,32; ЭМ=2,82; ЗПМ=9,32; МАТ=4,35 | 4 | 273.67 |  | 273.67 | 1095 |  |  | 1095
54 | ТЕР09-04-011-01 | Монтаж стоек из швеллера (1 т конструкций) КОЭФ. К ПОЗИЦИИ: Новый коэффициент ОЗП=1,15; ЭМ=1,25; ЗПМ=1,25; ТЗ=1,15 ИНДЕКС К ПОЗИЦИИ(справочно): 1.71.25 Металлоконструкции ОЗП=9,32; ЭМ=2,83; ЗПМ=9,32; МАТ=4,69 | 0.925 | 5019,65 710,83 | 3551,71 188,36 | 757.11 | 4643 | 658 | 3285 174 | 700 | 53.33 | 49.33
55 | СЦМ-201-0778 | Стоимость металлоконструкций (т) КОЭФ. К ПОЗИЦИИ: Новый коэффициент ОЗП=1,15; ЭМ=1,25; ЗПМ=1,25; ТЗ=1,15 ИНДЕКС К ПОЗИЦИИ(справочно): 1.71.25 Металлоконструкции ОЗП=9,32; ЭМ=2,83; ЗПМ=9,32; МАТ=4,69 | 0.925 | 13482 |  | 13482 | 12471 |  |  | 12471
56 | ТЕР13-03-002-04 | Огрунтовка металлических поверхностей за один раз: грунтовкой ГФ-021 (100 м2 окрашиваемой поверхности) КОЭФ. К ПОЗИЦИИ: Новый коэффициент ОЗП=1,15; ЭМ=1,25; ЗПМ=1,25; ТЗ=1,15 ИНДЕКС К ПОЗИЦИИ(справочно): 1.71.19.2 Внутренняя отделка: масляная ОЗП=9,32; ЭМ=3,47; ЗПМ=9,32; МАТ=1,81 | 0.27 | 428,56 86,1 | 13,9 0,15 | 328.56 | 116 | 23 | 4 | 89 | 6.11 | 1.65
57 | ТЕР13-03-004-26 | Окраска металлических огрунтованных поверхностей: эмалью ПФ-115 (100 м2 окрашиваемой поверхности) КОЭФ. К ПОЗИЦИИ: Новый коэффициент ОЗП=1,15; ЭМ=1,25; ЗПМ=1,25; ТЗ=1,15 ИНДЕКС К ПОЗИЦИИ(справочно): 1.71.19.2 Внутренняя отделка: масляная ОЗП=9,32; ЭМ=3,47; ЗПМ=9,32; МАТ=1,81 | 0.27 | 836,43 52,95 | 9,08 0,15 | 774.4 | 226 | 14 | 2 | 210 | 4.4 | 1.19
Раздел 9. Лестницы
58 | ТЕР46-04-014-01 | Разборка ступеней: на косоурах (100 м ступеней) КОЭФ. К ПОЗИЦИИ: ОЗП=1,15; ЭМ=1,25; ЗПМ=1,25 ИНДЕКС К ПОЗИЦИИ(справочно): 1.71.37 Прочие общестроительные работы ОЗП=9,32; ЭМ=2,8; ЗПМ=9,32; МАТ=3,05 | 0.24 | 1026,5 881,02 | 145,48 12,91 |  | 246 | 211 | 35 3 |  | 66.1 | 15.86
59 | ТЕР07-05-015-01 | Устройство лестниц по готовому основанию из отдельных ступеней гладких (100 м ступеней) КОЭФ. К ПОЗИЦИИ: ОЗП=1,15; ЭМ=1,25; ЗПМ=1,25 ИНДЕКС К ПОЗИЦИИ(справочно): ТЕР07-05-015-01 1.7.5.5.2 Устройство лестниц по готовому основанию из отдельных ступеней ОЗП=9,32; ЭМ=4,29; ЗПМ=9,32; МАТ=5,01 | 0.24 | 1966,84 1627,24 | 220,4 12,63 | 119.2 | 472 | 391 | 53 3 | 28 | 117.72 | 28.25
60 | СЦМ-448-2201-2 | Лестничные ступени ГОСТ8717.1-84* марки ЛС12 из бетона В15, объемом 0,053 м3 (шт) КОЭФ. К ПОЗИЦИИ: ОЗП=1,15; ЭМ=1,25; ЗПМ=1,25 ИНДЕКС К ПОЗИЦИИ(справочно): 1.7.5.5.2 Устройство лестниц по готовому основанию из отдельных ступеней (ТЕР07-05-015) ОЗП=9,32; ЭМ=4,29; ЗПМ=9,32; МАТ=5,01 | 20 | 175.1 |  | 175.1 | 3502 |  |  | 3502
61 | ТЕР06-01-001-13 | Устройство фундаментов-столбов: бетонных под косоуры (100 м3) КОЭФ. К ПОЗИЦИИ: ОЗП=1,15; ЭМ=1,25; ЗПМ=1,25 ИНДЕКС К ПОЗИЦИИ(справочно): ТЕР06-01-001-13 1.6.1.1 Устройство бетонной подготовки и фундаментов общего назначения ОЗП=9,32; ЭМ=2,83; ЗПМ=9,32; МАТ=5,25 | 0.005 | 77222,71 7767,51 | 3076,53 359,44 | 66378.67 | 386 | 39 | 15 2 | 332 | 598.26 | 2.99
62 | ТЕР11-01-001-02 | Уплотнение грунта: щебнем (100 м2 площади уплотнения) КОЭФ. К ПОЗИЦИИ: ОЗП=1,15; ЭМ=1,25; ЗПМ=1,25 ИНДЕКС К ПОЗИЦИИ(справочно): ТЕР11-01-001-02 1.11.1 Уплотнение грунта ОЗП=9,32; ЭМ=3,49; ЗПМ=9,32; МАТ=2,46 | 0.012 | 1436,22 98,29 | 97,84 14,2 | 1240.09 | 17 | 1 | 1 | 15 | 7.7 | 0.09
63 | ТЕР11-01-002-01 | Устройство подстилающих слоев: песчаных (1 м3 подстилающего слоя) КОЭФ. К ПОЗИЦИИ: ОЗП=1,15; ЭМ=1,25; ЗПМ=1,25 ИНДЕКС К ПОЗИЦИИ(справочно): ТЕР11-01-002-01 1.11.2.1 Устройство подстилающих слоев песчаных ОЗП=9,32; ЭМ=3,56; ЗПМ=9,32; МАТ=3,99 | 0.3 | 190,41 44,86 | 33,21 4,69 | 112.34 | 57 | 13 | 10 1 | 34 | 3.41 | 1.02
Раздел 10. Монолитные участки на отм. + 3,3
64 | ТЕР06-01-041-10 | Устройство перекрытий по стальным балкам и монолитные участки при сборном железобетонном перекрытии площадью более 5 м2 приведенной толщиной: до 100 мм (на отм. +3,3м) (100 м3 железобетона в деле) КОЭФ. К ПОЗИЦИИ: ОЗП=1,15; ЭМ=1,25; ЗПМ=1,25 ИНДЕКС К ПОЗИЦИИ(справочно): ТЕР06-01-041-10 1.6.8.1 Устройство перекрытий ОЗП=9,32; ЭМ=3; ЗПМ=9,32; МАТ=5,08 | 0.019 | 108346,59 16145,05 | 9208,99 878,9 | 82992.55 | 2059 | 307 | 175 17 | 1577 | 1227.2 | 23.32
65 | ТЕР06-01-015-06 | Установка стальных конструкций, остающихся в теле бетона (швеллеры) (1 т) КОЭФ. К ПОЗИЦИИ: ОЗП=1,15; ЭМ=1,25; ЗПМ=1,25 ИНДЕКС К ПОЗИЦИИ(справочно): ТЕР06-01-015-06 1.6.3.4 Установка анкерных болтов ОЗП=9,32; ЭМ=4,28; ЗПМ=9,32; МАТ=4,21 | 0.375 | 17054,43 679,32 | 746,61 37,45 | 15628.5 | 6395 | 255 | 280 14 | 5860 | 46.33 | 17.37
66 | СЦМ-204-0022 | Горячекатаная арматурная сталь периодического профиля класса А-III диаметром 12 мм (т) КОЭФ. К ПОЗИЦИИ: ОЗП=1,15; ЭМ=1,25; ЗПМ=1,25 ИНДЕКС К ПОЗИЦИИ(справочно): 1.6.9.1 Устройство баритобетонных перегородок и изоляционного слоя из баритобетона (ТЕР06-01-044) ОЗП=9,32; ЭМ=3,12; ЗПМ=9,32; МАТ=2,65 | 0.058 | 11487 |  | 11487 | 666 |  |  | 666
67 | СЦМ-204-0001 | Горячекатаная арматурная сталь гладкая класса А-I диаметром 6 мм (т) КОЭФ. К ПОЗИЦИИ: ОЗП=1,15; ЭМ=1,25; ЗПМ=1,25 ИНДЕКС К ПОЗИЦИИ(справочно): 1.6.9.1 Устройство баритобетонных перегородок и изоляционного слоя из баритобетона (ТЕР06-01-044) ОЗП=9,32; ЭМ=3,12; ЗПМ=9,32; МАТ=2,65 | 0.026 | 11641 |  | 11641 | 303 |  |  | 303
68 | СЦМ-204-0003 | Горячекатаная арматурная сталь гладкая класса А-I диаметром 10 мм (т) КОЭФ. К ПОЗИЦИИ: ОЗП=1,15; ЭМ=1,25; ЗПМ=1,25 ИНДЕКС К ПОЗИЦИИ(справочно): 1.6.9.1 Устройство баритобетонных перегородок и изоляционного слоя из баритобетона (ТЕР06-01-044) ОЗП=9,32; ЭМ=3,12; ЗПМ=9,32; МАТ=2,65 | 0.002 | 11382 |  | 11382 | 23 |  |  | 23
Раздел 11. Кровля
69 | ТЕР09-04-002-03 | Монтаж кровельного покрытия из: многослойных панелей заводской готовности при высоте до 50 м (100 м2 покрытия) КОЭФ. К ПОЗИЦИИ: Новый коэффициент ОЗП=1,15; ЭМ=1,25; ЗПМ=1,25; ТЗ=1,15 ИНДЕКС К ПОЗИЦИИ(справочно): 1.71.23.2 Кровля: металлическая ОЗП=9,32; ЭМ=2,83; ЗПМ=9,32; МАТ=2,86 | 0.28 | 3040,29 624,8 | 2201,25 217,51 | 214.24 | 851 | 175 | 616 61 | 60 | 51.98 | 14.55
70 | СЦМ-201-0294 | Панели стальные двухслойные покрытия с утеплителем из пенополиуретана. Способ изготовления - непрерывный, 1ПД (до 1200). 57.750-0.8, 2ПД (до 1200). 60.845-0.8 толщина утеплителя - 60 мм (м2) ИНДЕКС К ПОЗИЦИИ(справочно): 1.71.23.2 Кровля: металлическая ОЗП=9,32; ЭМ=2,83; ЗПМ=9,32; МАТ=2,86 | 28 | 408 |  | 408 | 11424 |  |  | 11424
71 | ТЕР12-01-015-01 | Устройство пароизоляции оклеечной: в один слой (100 м2 изолируемой поверхности) КОЭФ. К ПОЗИЦИИ: Новый коэффициент ОЗП=1,15; ЭМ=1,25; ЗПМ=1,25; ТЗ=1,15 ИНДЕКС К ПОЗИЦИИ(справочно): 1.71.23.1 Кровля: рулонная ОЗП=9,32; ЭМ=2,83; ЗПМ=9,32; МАТ=2,83 | 0.1 | 2673,97 250,7 | 120,23 3,63 | 2303.04 | 267 | 25 | 12 | 230 | 20.14 | 2.01
72 | ТЕР12-01-013-03 | Утепление покрытий плитами из минеральной ваты или перлита на битумной мастике: в один слой (100 м2 утепляемого покрытия) КОЭФ. К ПОЗИЦИИ: Новый коэффициент ОЗП=1,15; ЭМ=1,25; ЗПМ=1,25; ТЗ=1,15 ИНДЕКС К ПОЗИЦИИ(справочно): 1.71.23.1 Кровля: рулонная ОЗП=9,32; ЭМ=2,83; ЗПМ=9,32; МАТ=2,83 | 0.1 | 2422,32 659,87 | 204,46 11,03 | 1557.99 | 242 | 66 | 20 1 | 156 | 52.37 | 5.24
73 | ТЕР12-01-013-04 К=2 | Утепление покрытий плитами из минеральной ваты или перлита на битумной мастике: на каждый последующий слой(3-й дополнительный слой) (100 м2 утепляемого покрытия) КОЭФ. К ПОЗИЦИИ: Новый коэффициент ОЗП=1,15; ЭМ=1,25; ЗПМ=1,25; ТЗ=1,15 ИНДЕКС К ПОЗИЦИИ(справочно): 1.71.23.1 Кровля: рулонная ОЗП=9,32; ЭМ=2,83; ЗПМ=9,32; МАТ=2,83 | 5.6 | 1858,86 510,92 | 196,28 11,03 | 1151.66 | 10410 | 2861 | 1099 62 | 6450 | 40.55 | 227.08
74 | СЦМ-104-9100-5 | Плиты теплоизоляционные из базальтового волокна на синтетическом связующем ГОСТ 9573-96, марки П175 (м3) ИНДЕКС К ПОЗИЦИИ(справочно): 1.71.23.1 Кровля: рулонная ОЗП=9,32; ЭМ=2,83; ЗПМ=9,32; МАТ=2,83 | 29.36 | 1895.81 |  | 1895.81 | 55661 |  |  | 55661
75 | ТЕР12-01-017-01 | Устройство выравнивающих стяжек цементно-песчаных: толщиной 15 мм (50мм) (100 м2 стяжек) КОЭФ. К ПОЗИЦИИ: Новый коэффициент ОЗП=1,15; ЭМ=1,25; ЗПМ=1,25; ТЗ=1,15 ИНДЕКС К ПОЗИЦИИ(справочно): 1.71.23.1 Кровля: рулонная ОЗП=9,32; ЭМ=2,83; ЗПМ=9,32; МАТ=2,83 | 0.1 | 1886,93 323,05 | 264,5 31,54 | 1299.38 | 189 | 32 | 26 3 | 131 | 31.3 | 3.13
76 | ТЕР12-01-017-02 | Устройство выравнивающих стяжек цементно-песчаных: на каждый 1 мм изменения толщины добавлять или исключать к (12-01-017-01) (100 м2 стяжек) КОЭФ. К ПОЗИЦИИ: Новый коэффициент ОЗП=1,15; ЭМ=1,25; ЗПМ=1,25; ТЗ=1,15 ИНДЕКС К ПОЗИЦИИ(справочно): 1.71.23.1 Кровля: рулонная ОЗП=9,32; ЭМ=2,83; ЗПМ=9,32; МАТ=2,83 | 196 | 67,06 1,18 | 3,75 0,48 | 62.13 | 13144 | 231 | 735 94 | 12178 | 0.12 | 23.52
77 | ТЕР12-01-002-08 | Устройство кровель плоских из наплавляемых материалов: в три слоя (100 м2 кровли) КОЭФ. К ПОЗИЦИИ: Новый коэффициент ОЗП=1,15; ЭМ=1,25; ЗПМ=1,25; ТЗ=1,15 ИНДЕКС К ПОЗИЦИИ(справочно): 1.71.23.1 Кровля: рулонная ОЗП=9,32; ЭМ=2,83; ЗПМ=9,32; МАТ=2,83 | 5.5 | 11675,6 290,5 | 97,8 6,15 | 11287.3 | 64216 | 1598 | 538 34 | 62080 | 23.33 | 128.32
78 | ТЕР12-01-002-01 | (Исключается из сметы п.72) Устройство кровель плоских четырехслойных из рулонных кровельных материалов: на битумной мастике с защитным слоем из гравия на битумной антисептированной мастике (100 м2 кровли) КОЭФ. К ПОЗИЦИИ: Новый коэффициент ОЗП=1,15; ЭМ=1,25; ЗПМ=1,25; ТЗ=1,15 ИНДЕКС К ПОЗИЦИИ(справочно): 1.71.23.1 Кровля: рулонная ОЗП=9,32; ЭМ=2,83; ЗПМ=9,32; МАТ=2,83 | -5.4 | 11674,72 425,51 | 616,41 15,74 | 10632.8 | -63043 | -2298 | -3329 -85 | -57416 | 34.18 | -184.57
79 | ТЕР12-01-015-01 | (добавляется изменение к п.72 сметы)Устройство пароизоляции оклеечной: в один слой (100 м2 изолируемой поверхности) КОЭФ. К ПОЗИЦИИ: Новый коэффициент ОЗП=1,15; ЭМ=1,25; ЗПМ=1,25; ТЗ=1,15 ИНДЕКС К ПОЗИЦИИ(справочно): 1.71.23.1 Кровля: рулонная ОЗП=9,32; ЭМ=2,83; ЗПМ=9,32; МАТ=2,83 | 5.4 | 2673,97 250,7 | 120,23 3,63 | 2303.04 | 14439 | 1354 | 649 20 | 12436 | 20.14 | 108.76
80 | ТЕР12-01-015-02 | (добавляется изменение к п.72 из сметы) Устройство пароизоляции оклеечной: на каждый последующий слой (100 м2 изолируемой поверхности) КОЭФ. К ПОЗИЦИИ: Новый коэффициент ОЗП=1,15; ЭМ=1,25; ЗПМ=1,25; ТЗ=1,15 ИНДЕКС К ПОЗИЦИИ(справочно): 1.71.23.1 Кровля: рулонная ОЗП=9,32; ЭМ=2,83; ЗПМ=9,32; МАТ=2,83 | 5.4 | 2153,32 163,36 | 104,65 3 | 1885.31 | 11628 | 882 | 565 16 | 10181 | 13.12 | 70.85
81 | ТЕР12-01-004-05 | Устройство примыканий кровель из наплавляемых материалов к стенам и парапетам высотой: более 600 мм с одним фартуком (100 м примыканий) КОЭФ. К ПОЗИЦИИ: Новый коэффициент ОЗП=1,15; ЭМ=1,25; ЗПМ=1,25; ТЗ=1,15 ИНДЕКС К ПОЗИЦИИ(справочно): 1.71.23.1 Кровля: рулонная ОЗП=9,32; ЭМ=2,83; ЗПМ=9,32; МАТ=2,83 | 1.53 | 11698,51 730,71 | 149,85 13,2 | 10817.95 | 17899 | 1118 | 229 20 | 16552 | 60.04 | 91.86
82 | ТЕР12-01-004-02 | (Исключается п.75 сметы)Устройство примыканий рулонных и мастичных кровель к стенам и парапетам высотой: более 600 мм с одним фартуком (100 м примыканий) КОЭФ. К ПОЗИЦИИ: Новый коэффициент ОЗП=1,15; ЭМ=1,25; ЗПМ=1,25; ТЗ=1,15 ИНДЕКС К ПОЗИЦИИ(справочно): 1.71.23.1 Кровля: рулонная ОЗП=9,32; ЭМ=2,83; ЗПМ=9,32; МАТ=2,83 | -0.96 | 10956,53 664,23 | 240,2 7,23 | 10052.1 | -10518 | -638 | -231 -7 | -9649 | 54.58 | -52.4
83 | ТЕР12-01-016-01 | Огрунтовка оснований из бетона или раствора под водоизоляционный кровельный ковер: битумной грунтовкой с ее приготовлением (100 м2 кровли) КОЭФ. К ПОЗИЦИИ: Новый коэффициент ОЗП=1,15; ЭМ=1,25; ЗПМ=1,25; ТЗ=1,15 ИНДЕКС К ПОЗИЦИИ(справочно): 1.71.23.1 Кровля: рулонная ОЗП=9,32; ЭМ=2,83; ЗПМ=9,32; МАТ=2,83 | 0.1 | 470,76 59,44 | 4.99 | 406.33 | 47 | 6 |  | 41 | 5.13 | 0.51
84 | ТЕР12-01-015-04 | Устройство пароизоляции обмазочной: в один слой (100 м2 изолируемой поверхности) КОЭФ. К ПОЗИЦИИ: Новый коэффициент ОЗП=1,15; ЭМ=1,25; ЗПМ=1,25; ТЗ=1,15 ИНДЕКС К ПОЗИЦИИ(справочно): 1.71.23.1 Кровля: рулонная ОЗП=9,32; ЭМ=2,83; ЗПМ=9,32; МАТ=2,83 | 5.5 | 1067,42 140,08 | 51,24 1,41 | 876.1 | 5871 | 770 | 282 8 | 4819 | 12.09 | 66.5
85 | ИЕР26-01-055-1А | Устройство пароизоляционного слоя из пленки полиэтиленовой (100 м2 поверхности покрытия изоляции) КОЭФ. К ПОЗИЦИИ: Новый коэффициент ОЗП=1,15; ЭМ=1,25; ЗПМ=1,25; ТЗ=1,15 ИНДЕКС К ПОЗИЦИИ(справочно): 1.71.23.1 Кровля: рулонная ОЗП=9,32; ЭМ=2,83; ЗПМ=9,32; МАТ=2,83 | 5.5 | 922,04 191,39 | 31.14 | 699.51 | 5071 | 1053 | 171 | 3847 | 16.51 | 90.81
86 | ТЕР12-01-014-02 | Утепление покрытий: керамзитом (разуклонка кровли) (1 м3 утеплителя) КОЭФ. К ПОЗИЦИИ: Новый коэффициент ОЗП=1,15; ЭМ=1,25; ЗПМ=1,25; ТЗ=1,15 ИНДЕКС К ПОЗИЦИИ(справочно): 1.71.23.1 Кровля: рулонная ОЗП=9,32; ЭМ=2,83; ЗПМ=9,32; МАТ=2,83 | 52 | 880,13 36,08 | 42,83 5,53 | 801.22 | 45767 | 1876 | 2227 288 | 41664 | 3.5 | 182
87 | СЦМ-406-0018 | Гравий керамзитовый, фракция 10-20 мм, марка 600 (м3) ИНДЕКС К ПОЗИЦИИ(справочно): 1.71.23.1 Кровля: рулонная ОЗП=9,32; ЭМ=2,83; ЗПМ=9,32; МАТ=2,83 | -53.56 | 777.88 |  | 777.88 | -41663 |  |  | -41663
88 | Счет-фактура | Шлак (м3) ИНДЕКС К ПОЗИЦИИ(справочно): 1.71.23.1 Кровля: рулонная ОЗП=9,32; ЭМ=2,83; ЗПМ=9,32; МАТ=2,83 | 53.56 | 386.9 |  | 386.9 | 20722 |  |  | 20722
89 | ТЕР46-03-017-02 | Заделка отверстий, гнезд и борозд: в перекрытиях железобетонных площадью до 0,2 м2 (1 м3 заделки) ИНДЕКС К ПОЗИЦИИ(справочно): 1.71.37 Прочие общестроительные работы ОЗП=9,32; ЭМ=2,8; ЗПМ=9,32; МАТ=3,05 | 3 | 1352,95 478,31 | 25.06 | 849.58 | 4059 | 1435 | 75 | 2549 | 44.66 | 133.98
90 | ТЕР07-05-039-06 | Устройство герметизации стыков пеногерметиком (100 м шва) КОЭФ. К ПОЗИЦИИ: Новый коэффициент ОЗП=1,15; ЭМ=1,25; ЗПМ=1,25; МАТ=0; ТЗ=1,15 ИНДЕКС К ПОЗИЦИИ(справочно): ТЕР07-05-039-06 1.7.5.9.2 Устройство герметизации стыков наружных стеновых панелей и расшивка швов стеновых панелей и панелей перекрытий ОЗП=9,32; ЭМ=3,44; ЗПМ=9,32; МАТ=1,47 | 1.32 | 1215,45 259,74 | 955,71 58,49 |  | 1604 | 343 | 1261 77 |  | 21.61 | 28.53
91 | ТЕР07-05-039-07 | Устройство герметизации стыков силиконовым герметиком (100 м шва) КОЭФ. К ПОЗИЦИИ: Новый коэффициент ОЗП=1,15; ЭМ=1,25; ЗПМ=1,25; МАТ=0; ТЗ=1,15 ИНДЕКС К ПОЗИЦИИ(справочно): ТЕР07-05-039-07 1.7.5.9.2 Устройство герметизации стыков наружных стеновых панелей и расшивка швов стеновых панелей и панелей перекрытий ОЗП=9,32; ЭМ=3,44; ЗПМ=9,32; МАТ=1,47 | 2.96 | 1593,9 278,25 | 1315,65 107,26 |  | 4718 | 824 | 3894 317 |  | 23.15 | 68.52
92 | ТЕР07-05-039-10 | Укладка уплотняющих прокладок типа "Абрис" (100 м шва) КОЭФ. К ПОЗИЦИИ: Новый коэффициент ОЗП=1,15; ЭМ=1,25; ЗПМ=1,25; МАТ=0; ТЗ=1,15 ИНДЕКС К ПОЗИЦИИ(справочно): ТЕР07-05-039-10 1.7.5.9.2 Устройство герметизации стыков наружных стеновых панелей и расшивка швов стеновых панелей и панелей перекрытий ОЗП=9,32; ЭМ=3,44; ЗПМ=9,32; МАТ=1,47 | 2.28 | 469,84 143,76 | 326.08 |  | 1071 | 328 | 743 |  | 11.96 | 27.27
Раздел 12. Огнезащита м/конструкций
93 | ТЕР13-03-004-24 | Окраска металлических огрунтованных поверхностей: пастой огнезащитной ВПМ-2 (100 м2 окрашиваемой поверхности) КОЭФ. К ПОЗИЦИИ: Новый коэффициент ОЗП=1,15; ЭМ=1,25; ЗПМ=1,25; ТЗ=1,15 ИНДЕКС К ПОЗИЦИИ(справочно): 1.71.37 Прочие общестроительные работы ОЗП=9,32; ЭМ=2,8; ЗПМ=9,32; МАТ=3,05 | 3 | 33829,23 1468 | 338,13 13,31 | 32023.1 | 101488 | 4404 | 1014 40 | 96070 | 122.13 | 366.39
94 | СЦМ-101-1761 | Исключается: Паста огнезащитная вспучивающаяся водоэмульсионная ВПМ-2 (т) ИНДЕКС К ПОЗИЦИИ(справочно): 1.71.37 Прочие общестроительные работы ОЗП=9,32; ЭМ=2,8; ЗПМ=9,32; МАТ=3,05 | -1.8 | 53371.83 |  | 53371.83 | -96069 |  |  | -96069
95 | СЦМ-113-0504 | Включается: Состав огнезащитный Файрекс-500 (кг) ИНДЕКС К ПОЗИЦИИ(справочно): 1.71.37 Прочие общестроительные работы ОЗП=9,32; ЭМ=2,8; ЗПМ=9,32; МАТ=3,05 | 750 | 160.1 |  | 160.1 | 120075 |  |  | 120075
Раздел 13. Отделка стен и потолков ГВЛ
96 | ТЕР09-03-047-01 | Монтаж каркасов подвесных потолков с подвесками и деталями крепления (1 т конструкций) КОЭФ. К ПОЗИЦИИ: ОЗП=1,15; ЭМ=1,25; ЗПМ=1,25 ИНДЕКС К ПОЗИЦИИ(справочно): 1.71.25 Металлоконструкции ОЗП=9,32; ЭМ=2,83; ЗПМ=9,32; МАТ=4,69 | 0.75 | 2534,69 1141,79 | 729,01 16,36 | 663.89 | 1901 | 856 | 547 12 | 498 | 75.56 | 56.67
97 | СЦМ-201-0587 | Каркасы подвесных потолков с подвесками и деталями крепления (т) КОЭФ. К ПОЗИЦИИ: ОЗП=1,15; ЭМ=1,25; ЗПМ=1,25 ИНДЕКС К ПОЗИЦИИ(справочно): 1.71.25 Металлоконструкции ОЗП=9,32; ЭМ=2,83; ЗПМ=9,32; МАТ=4,69 | 0.75 | 11316 |  | 11316 | 8487 |  |  | 8487
98 | ТЕР09-03-047-01 | Демонтаж каркасов подвесных потолков с подвесками и деталями крепления (1 т конструкций) КОЭФ. К ПОЗИЦИИ: Новый коэффициент ОЗП=0,7; ЭМ=0,7; ЗПМ=0,7; МАТ=0; ТЗ=0,7 (1-й уровень); ОЗП=1,15; ЭМ=1,25; ЗПМ=1,25 (1-й уровень) ИНДЕКС К ПОЗИЦИИ(справочно): 1.71.25 Металлоконструкции ОЗП=9,32; ЭМ=2,83; ЗПМ=9,32; МАТ=4,69 | 0.75 | 1397,98 843,93 | 554,05 12,43 |  | 1048 | 633 | 415 9 |  | 52.89 | 39.67
99 | ТЕР09-03-047-01 | Монтаж каркасов подвесных потолков с подвесками и деталями крепления (1 т конструкций) КОЭФ. К ПОЗИЦИИ: ОЗП=1,15; ЭМ=1,25; ЗПМ=1,25 ИНДЕКС К ПОЗИЦИИ(справочно): 1.71.25 Металлоконструкции ОЗП=9,32; ЭМ=2,83; ЗПМ=9,32; МАТ=4,69 | 1.403 | 2534,69 1141,79 | 729,01 16,36 | 663.89 | 3556 | 1602 | 1023 23 | 931 | 75.56 | 106.01
100 | СЦМ-201-0587 | Каркасы подвесных потолков с подвесками и деталями крепления (т) КОЭФ. К ПОЗИЦИИ: ОЗП=1,15; ЭМ=1,25; ЗПМ=1,25 ИНДЕКС К ПОЗИЦИИ(справочно): 1.71.25 Металлоконструкции ОЗП=9,32; ЭМ=2,83; ЗПМ=9,32; МАТ=4,69 | 1.0937 | 11316 |  | 11316 | 12376 |  |  | 12376
101 | ТЕР08-07-002-01 | Установка и разборка внутренних трубчатых инвентарных лесов: при высоте помещений до 6 м (100 м2 горизонтальной проекции) КОЭФ. К ПОЗИЦИИ: ОЗП=1,15; ЭМ=1,25; ЗПМ=1,25 ИНДЕКС К ПОЗИЦИИ(справочно): ТЕР08-07-002-01 1.8.7.1 Установка и разборка инвентарных лесов ОЗП=9,32; ЭМ=5,65; ЗПМ=9,32; МАТ=3,03 | 1.386 | 1834,99 923,55 | 22.41 | 889.03 | 2543 | 1280 | 31 | 1232 | 70.2 | 97.3
102 | ИЕР15-01-052-4А | Устройство подвесных потолков из ГВЛ: на одноуровневом металлическом каркасе 60х27 мм с использованием прямого подвеса (100 м2 потолка) КОЭФ. К ПОЗИЦИИ: ОЗП=1,15; ЭМ=1,25; ЗПМ=1,25 ИНДЕКС К ПОЗИЦИИ(справочно): 1.71.17 Подвесной потолок с алюм.направляющими ОЗП=9,32; ЭМ=3,5; ЗПМ=9,32; МАТ=2,23 | 10.84 | 9612,48 2491,25 | 106,46 7,05 | 7014.77 | 104199 | 27005 | 1154 76 | 76040 | 174 | 1886.16
103 | ИЕР15-01-052-4А | (Исключается п. 112 из сметы) Устройство подвесных потолков из ГВЛ: на одноуровневом металлическом каркасе 60х27 мм с использованием прямого подвеса (100 м2 потолка) КОЭФ. К ПОЗИЦИИ: ОЗП=1,15; ЭМ=1,25; ЗПМ=1,25 ИНДЕКС К ПОЗИЦИИ(справочно): 1.71.19.12 Внутренняя отделка: отделка ГВЛ по металл.обрешетке (стены, перегородки) ОЗП=9,32; ЭМ=3,2; ЗПМ=9,32; МАТ=2,5 | -5.25 | 9612,48 2491,25 | 106,46 7,05 | 7014.77 | -50466 | -13079 | -559 -37 | -36828 | 174 | -913.5
104 | СЦМ-101-0742 | Листы гипсокартонные для перегородок толщиной 14 мм (м2) КОЭФ. К ПОЗИЦИИ: ОЗП=1,15; ЭМ=1,25; ЗПМ=1,25 ИНДЕКС К ПОЗИЦИИ(справочно): 1.71.19.12 Внутренняя отделка: отделка ГВЛ по металл.обрешетке (стены, перегородки) ОЗП=9,32; ЭМ=3,2; ЗПМ=9,32; МАТ=2,5 | -551.25 | 37.76 |  | 37.76 | -20815 |  |  | -20815
105 | СЦМ-101-0771-003 | Плиты гипсоволокнистые влагостойкие ГВЛВ размером 1200х2500х10 мм (м2) КОЭФ. К ПОЗИЦИИ: ОЗП=1,15; ЭМ=1,25; ЗПМ=1,25 ИНДЕКС К ПОЗИЦИИ(справочно): 1.71.17 Подвесной потолок с алюм.направляющими ОЗП=9,32; ЭМ=3,5; ЗПМ=9,32; МАТ=2,23 | 1138.2 | 48.2 |  | 48.2 | 54861 |  |  | 54861
106 | ИЕР15-01-052-3А К=1,5 к з/пл | Устройство подвесных потолков из ГВЛ: на одноуровневом металлическом каркасе 60х27 мм с использованием подвеса с зажимом (из 2-х слоев ГВЛ) (конференц-зал) (100 м2 потолка) КОЭФ. К ПОЗИЦИИ: ОЗП=1,15; ЭМ=1,25; ЗПМ=1,25 ИНДЕКС К ПОЗИЦИИ(справочно): 1.71.18 Подвесной потолок без алюм.направляющих ОЗП=9,32; ЭМ=3,5; ЗПМ=9,32; МАТ=2,1 | 1.31 | 9841,1 2478,64 | 106,19 7,05 | 7256.27 | 12892 | 3247 | 139 9 | 9506 | 259.68 | 340.18
107 | СЦМ-101-0771-003 | Плиты гипсоволокнистые влагостойкие ГВЛВ размером 1200х2500х10 мм (м2) КОЭФ. К ПОЗИЦИИ: ОЗП=1,15; ЭМ=1,25; ЗПМ=1,25 ИНДЕКС К ПОЗИЦИИ(справочно): 1.71.18 Подвесной потолок без алюм.направляющих ОЗП=9,32; ЭМ=3,5; ЗПМ=9,32; МАТ=2,1 | 275.1 | 48.2 |  | 48.2 | 13260 |  |  | 13260
108 | ИЕР15-01-052-3А | Устройство подвесных потолков из ГВЛ: на одноуровневом металлическом каркасе 60х27 мм с использованием подвеса с зажимом (конференц-зал после разборки) (100 м2 потолка) КОЭФ. К ПОЗИЦИИ: Устройство потолков в помещениях высотой более 4 м ОЗП=1,2; ЭМ=1,04 к расх.; ЗПМ=1,04; ТЗ=1,2; ТЗМ=1,04 (1-й уровень); ОЗП=1,15; ЭМ=1,25; ЗПМ=1,25 (1-й уровень) ИНДЕКС К ПОЗИЦИИ(справочно): 1.71.18 Подвесной потолок без алюм.направляющих ОЗП=9,32; ЭМ=3,5; ЗПМ=9,32; МАТ=2,1 | 0.4598 | 10275,57 2909,71 | 109,59 7,28 | 7256.27 | 4725 | 1338 | 50 3 | 3337 | 207.74 | 95.52
109 | ИЕР15-01-052-1А | Устройство подвесных потолков из ГВЛ: на двухуровневом металлическом каркасе 60х27 мм с использованием подвеса с зажимом (100 м2 потолка) КОЭФ. К ПОЗИЦИИ: Устройство потолков в помещениях высотой более 4 м ОЗП=1,2; ЭМ=1,04 к расх.; ЗПМ=1,04; ТЗ=1,2; ТЗМ=1,04 (1-й уровень); ОЗП=1,15; ЭМ=1,25; ЗПМ=1,25 (1-й уровень); Устройство многоуровневых подвесных потолков и потолков криволинейного очертания по существующему плоскому потолку ОЗП=1,35; ЭМ=1,06 к расх.; ЗПМ=1,06; МАТ=1,06 к расх.; ТЗ=1,35; ТЗМ=1,06 (2-й уровень) ИНДЕКС К ПОЗИЦИИ(справочно): 1.71.18 Подвесной потолок без алюм.направляющих ОЗП=9,32; ЭМ=3,5; ЗПМ=9,32; МАТ=2,1 | 0.8864 | 10532,56 3741,38 | 118,41 7,88 | 6672.77 | 9336 | 3316 | 105 7 | 5915 | 267.12 | 236.78
110 | СЦМ-101-0771-003 | Плиты гипсоволокнистые влагостойкие ГВЛВ размером 1200х2500х10 мм (м2) КОЭФ. К ПОЗИЦИИ: ОЗП=1,15; ЭМ=1,25; ЗПМ=1,25 ИНДЕКС К ПОЗИЦИИ(справочно): 1.71.18 Подвесной потолок без алюм.направляющих ОЗП=9,32; ЭМ=3,5; ЗПМ=9,32; МАТ=2,1 | 282.7 | 48.2 |  | 48.2 | 13626 |  |  | 13626
111 | ИЕР15-01-051-9А | Облицовка стен гипсокартонными (гипсоволокнистыми) листами при высоте стены более 2,5 м до 3 м (включительно): одним слоем ГКЛ (ГВЛ) по одинарному металлическому каркасу из потолочного профиля (с креплением каркаса к стене) (С623, С663), без изоляции (100 м2 стен ) КОЭФ. К ПОЗИЦИИ: Новый коэффициент ОЗП=1,15; ЭМ=1,25; ТЗ=1,15 (1-й уровень); ОЗП=1,15; ЭМ=1,25; ЗПМ=1,25 (1-й уровень) ИНДЕКС К ПОЗИЦИИ(справочно): 1.71.19.12 Внутренняя отделка: отделка ГВЛ по металл.обрешетке (стены, перегородки) ОЗП=9,32; ЭМ=3,2; ЗПМ=9,32; МАТ=2,5 | 4.503 | 7718,89 2213,96 | 158,69 6,76 | 5346.24 | 34758 | 9969 | 715 30 | 24074 | 157.31 | 708.37
112 | ИЕР15-01-051-17А | Облицовка стен гипсокартонными (гипсоволокнистыми) листами при высоте стены более 3 м: одним слоем ГКЛ (ГВЛ) по одинарному металлическому каркасу из потолочного профиля (с креплением каркаса к стене) (С623, С663), без изоляции (100 м2 стен) КОЭФ. К ПОЗИЦИИ: Новый коэффициент ОЗП=1,15; ЭМ=1,25; ТЗ=1,15 (1-й уровень); ОЗП=1,15; ЭМ=1,25; ЗПМ=1,25 (1-й уровень) ИНДЕКС К ПОЗИЦИИ(справочно): 1.71.19.12 Внутренняя отделка: отделка ГВЛ по металл.обрешетке (стены, перегородки) ОЗП=9,32; ЭМ=3,2; ЗПМ=9,32; МАТ=2,5 | 4.536 | 6886,52 1978,14 | 131,7 6,61 | 4776.68 | 31237 | 8973 | 597 30 | 21667 | 140.55 | 637.53
113 | СЦМ-101-0771-003 | Плиты гипсоволокнистые влагостойкие ГВЛВ размером 1200х2500х10 мм (м2) КОЭФ. К ПОЗИЦИИ: ОЗП=1,15; ЭМ=1,25; ЗПМ=1,25 ИНДЕКС К ПОЗИЦИИ(справочно): 1.71.19.12 Внутренняя отделка: отделка ГВЛ по металл.обрешетке (стены, перегородки) ОЗП=9,32; ЭМ=3,2; ЗПМ=9,32; МАТ=2,5 | 949.1 | 48.2 |  | 48.2 | 45747 |  |  | 45747
114 | ИЕР15-01-051-9А | Облицовка балок, колонн гипсокартонными (гипсоволокнистыми) листами при высоте стены более 2,5 м до 3 м (включительно): одним слоем ГКЛ (ГВЛ) по одинарному металлическому каркасу из потолочного профиля (с креплением каркаса к стене) (С623, С663), без изоляции (100 м2 стен ) 8 135,80 = 7 155,07 + (14,4 - 11,52) x 1,78 + (1388,52 - 1044) x 0,10 + (329,84 - 248) x 11,50 КОЭФ. К ПОЗИЦИИ: Новый коэффициент ОЗП=1,25; ТЗ=1,25 (1-й уровень); ОЗП=1,15; ЭМ=1,25; ЗПМ=1,25 (1-й уровень) ИНДЕКС К ПОЗИЦИИ(справочно): 1.71.19.12 Внутренняя отделка: отделка ГВЛ по металл.обрешетке (стены, перегородки) ОЗП=9,32; ЭМ=3,2; ЗПМ=9,32; МАТ=2,5 | 3.965 | 8844,75 2384,26 | 138,64 6,76 | 6321.85 | 35069 | 9454 | 550 27 | 25065 | 170.99 | 677.98
115 | СЦМ-101-0771-003 | Плиты гипсоволокнистые влагостойкие ГВЛВ размером 1200х2500х10 мм (м2) КОЭФ. К ПОЗИЦИИ: ОЗП=1,15; ЭМ=1,25; ЗПМ=1,25 ИНДЕКС К ПОЗИЦИИ(справочно): 1.71.19.12 Внутренняя отделка: отделка ГВЛ по металл.обрешетке (стены, перегородки) ОЗП=9,32; ЭМ=3,2; ЗПМ=9,32; МАТ=2,5 | 416.3 | 48.2 |  | 48.2 | 20066 |  |  | 20066
116 | ТЕР15-07-010-02 | Устройство обшивки воздуховодов с одинарным металлическим каркасом, обшитым двумя слоями гипсоволокнистых листов с одной стороны (1 м2 перегородки за вычетом проемов) КОЭФ. К ПОЗИЦИИ: ОЗП=1,15; ЭМ=1,25; ЗПМ=1,25 ИНДЕКС К ПОЗИЦИИ(справочно): 1.71.19.12 Внутренняя отделка: отделка ГВЛ по металл.обрешетке (стены, перегородки) ОЗП=9,32; ЭМ=3,2; ЗПМ=9,32; МАТ=2,5 | 86.58 | 104,53 17,97 | 8,85 0,8 | 77.71 | 9050 | 1556 | 766 69 | 6728 | 1.3 | 112.55
117 | СЦМ-101-0771-003 | Плиты гипсоволокнистые влагостойкие ГВЛВ размером 1200х2500х10 мм (м2) КОЭФ. К ПОЗИЦИИ: ОЗП=1,15; ЭМ=1,25; ЗПМ=1,25 ИНДЕКС К ПОЗИЦИИ(справочно): 1.71.19.12 Внутренняя отделка: отделка ГВЛ по металл.обрешетке (стены, перегородки) ОЗП=9,32; ЭМ=3,2; ЗПМ=9,32; МАТ=2,5 | 181.82 | 48.2 |  | 48.2 | 8764 |  |  | 8764
118 | ТЕР13-03-002-04 | Огрунтовка металлических поверхностей за один раз: грунтовкой ГФ-021 (100 м2 окрашиваемой поверхности) КОЭФ. К ПОЗИЦИИ: ОЗП=1,15; ЭМ=1,25; ЗПМ=1,25 ИНДЕКС К ПОЗИЦИИ(справочно): 1.71.19.2 Внутренняя отделка: масляная ОЗП=9,32; ЭМ=3,47; ЗПМ=9,32; МАТ=1,81 | 0.494 | 428,56 86,1 | 13,9 0,15 | 328.56 | 212 | 43 | 7 | 162 | 5.31 | 2.62
119 | ТЕР13-03-004-26 | Окраска металлических огрунтованных поверхностей: эмалью ПФ-115 (100 м2 окрашиваемой поверхности) КОЭФ. К ПОЗИЦИИ: ОЗП=1,15; ЭМ=1,25; ЗПМ=1,25 ИНДЕКС К ПОЗИЦИИ(справочно): 1.71.19.2 Внутренняя отделка: масляная ОЗП=9,32; ЭМ=3,47; ЗПМ=9,32; МАТ=1,81 | 0.494 | 836,43 52,95 | 9,08 0,15 | 774.4 | 413 | 26 | 4 | 383 | 3.83 | 1.89
120 | ИЕР15-01-052-3А | Разборка подвесных потолков конференцзала (100 м2 потолка) КОЭФ. К ПОЗИЦИИ: Новый коэффициент ОЗП=0,8; ЭМ=0,8; ЗПМ=0,8; МАТ=0; ТЗ=0,8 (1-й уровень); ОЗП=1,15; ЭМ=1,25; ЗПМ=1,25 (1-й уровень) ИНДЕКС К ПОЗИЦИИ(справочно): 1.71.37 Прочие общестроительные работы ОЗП=9,32; ЭМ=2,8; ЗПМ=9,32; МАТ=3,05 | 1.5 | 2136,77 2047,57 | 89,2 5,92 |  | 3205 | 3071 | 134 9 |  | 138.5 | 207.75
Раздел 14. Отделка откосов ГВЛ
121 | ИЕР15-01-051-3А | Облицовка откосов гипсокартонными (гипсоволокнистыми) листами при высоте стены до 2,5 м (включительно): одним слоем ГКЛ (ГВЛ) по одинарному металлическому каркасу из потолочного профиля (с креплением каркаса к стене) (С623, С663), с изоляцией (100 м2 стен ) КОЭФ. К ПОЗИЦИИ: ОЗП=1,15; ЭМ=1,25; ЗПМ=1,25 ИНДЕКС К ПОЗИЦИИ(справочно): 1.71.19.12 Внутренняя отделка: отделка ГВЛ по металл.обрешетке (стены, перегородки) ОЗП=9,32; ЭМ=3,2; ЗПМ=9,32; МАТ=2,5 | 0.6895 | 6860,26 2045,4 | 125,94 7,05 | 4688.92 | 4730 | 1410 | 87 5 | 3233 | 142.86 | 98.5
122 | СЦМ-101-0771-003 | Плиты гипсоволокнистые влагостойкие ГВЛВ размером 1200х2500х10 мм (м2) КОЭФ. К ПОЗИЦИИ: ОЗП=1,15; ЭМ=1,25; ЗПМ=1,25 ИНДЕКС К ПОЗИЦИИ(справочно): 1.71.19.12 Внутренняя отделка: отделка ГВЛ по металл.обрешетке (стены, перегородки) ОЗП=9,32; ЭМ=3,2; ЗПМ=9,32; МАТ=2,5 | 72.4 | 48.2 |  | 48.2 | 3490 |  |  | 3490
123 | СЦМ-104-0103-5 | Плиты теплоизоляционные из пенопласта полистирольного ПСБС-50 (м3) КОЭФ. К ПОЗИЦИИ: ОЗП=1,15; ЭМ=1,25; ЗПМ=1,25 ИНДЕКС К ПОЗИЦИИ(справочно): 1.71.19.12 Внутренняя отделка: отделка ГВЛ по металл.обрешетке (стены, перегородки) ОЗП=9,32; ЭМ=3,2; ЗПМ=9,32; МАТ=2,5 | 5.167 | 1415.33 |  | 1415.33 | 7313 |  |  | 7313
124 | ТЕР10-01-045-01 применит. | Дополнительное пропенивание оконных блоков (100 м2 проемов) КОЭФ. К ПОЗИЦИИ: ОЗП=1,15; ЭМ=1,25; ЗПМ=1,25 ИНДЕКС К ПОЗИЦИИ(справочно): 1.71.19.12 Внутренняя отделка: отделка ГВЛ по металл.обрешетке (стены, перегородки) ОЗП=9,32; ЭМ=3,2; ЗПМ=9,32; МАТ=2,5 | 0.66 | 835,74 464,81 | 1.25 | 369.68 | 552 | 307 | 1 | 244 | 35.8 | 23.63
Раздел 15. Откосы из ПВХ
125 | ИЕР15-01-051-3А применит. | Облицовка откосов гипсокартонными (гипсоволокнистыми) листами при высоте стены до 2,5 м (включительно): одним слоем ГКЛ (ГВЛ) по одинарному металлическому каркасу из потолочного профиля (с креплением каркаса к стене) (С623, С663), с изоляцией (откосов) (100 м2 стен ) КОЭФ. К ПОЗИЦИИ: ОЗП=1,15; ЭМ=1,25; ЗПМ=1,25 ИНДЕКС К ПОЗИЦИИ(справочно): 1.71.19.13 Внутренняя отделка: отделка пластиком ОЗП=9,32; ЭМ=3,2; ЗПМ=9,32; МАТ=1,7 | 1.1527 | 2171,34 2045,4 | 125,94 7,05 |  | 2503 | 2358 | 145 8 |  | 142.86 | 164.67
126 | Прайс | Профили (м) КОЭФ. К ПОЗИЦИИ: ОЗП=1,15; ЭМ=1,25; ЗПМ=1,25 ИНДЕКС К ПОЗИЦИИ(справочно): 1.71.19.13 Внутренняя отделка: отделка пластиком ОЗП=9,32; ЭМ=3,2; ЗПМ=9,32; МАТ=1,7 | 215.55 | 23.29 |  | 23.29 | 5020 |  |  | 5020
127 | Прайс | Стоимость панелей откосных из ПВХ в текщих ценах (м) КОЭФ. К ПОЗИЦИИ: ОЗП=1,15; ЭМ=1,25; ЗПМ=1,25 ИНДЕКС К ПОЗИЦИИ(справочно): 1.71.19.13 Внутренняя отделка: отделка пластиком ОЗП=9,32; ЭМ=3,2; ЗПМ=9,32; МАТ=1,7 | 215.55 | 288.9 |  | 288.9 | 62272 |  |  | 62272
128 | СЦМ-104-0103-5 | Плиты теплоизоляционные из пенопласта полистирольного ПСБС-50 (м3) КОЭФ. К ПОЗИЦИИ: ОЗП=1,15; ЭМ=1,25; ЗПМ=1,25 ИНДЕКС К ПОЗИЦИИ(справочно): 1.71.19.13 Внутренняя отделка: отделка пластиком ОЗП=9,32; ЭМ=3,2; ЗПМ=9,32; МАТ=1,7 | 4.48 | 1415.33 |  | 1415.33 | 6341 |  |  | 6341
129 | прайс | Изовер (м3) КОЭФ. К ПОЗИЦИИ: ОЗП=1,15; ЭМ=1,25; ЗПМ=1,25 ИНДЕКС К ПОЗИЦИИ(справочно): 1.71.19.13 Внутренняя отделка: отделка пластиком ОЗП=9,32; ЭМ=3,2; ЗПМ=9,32; МАТ=1,7 | 4.49 | 311.11 |  | 311.11 | 1397 |  |  | 1397
130 | ТЕР11-01-040-01 применит. | Устройство наличников поливинилхлоридных: на клее КН-2 (100 м плинтусов) КОЭФ. К ПОЗИЦИИ: ОЗП=1,15; ЭМ=1,25; ЗПМ=1,25 ИНДЕКС К ПОЗИЦИИ(справочно): 1.71.19.13 Внутренняя отделка: отделка пластиком ОЗП=9,32; ЭМ=3,2; ЗПМ=9,32; МАТ=1,7 | 2.156 | 764,17 133,78 | 3.74 | 626.65 | 1648 | 288 | 8 | 1352 | 8.99 | 19.38
131 | СЦМ-101-1753 | Плинтусы для полов из пластиката (м) КОЭФ. К ПОЗИЦИИ: ОЗП=1,15; ЭМ=1,25; ЗПМ=1,25 ИНДЕКС К ПОЗИЦИИ(справочно): 1.71.19.13 Внутренняя отделка: отделка пластиком ОЗП=9,32; ЭМ=3,2; ЗПМ=9,32; МАТ=1,7 | -215.6 | 4.38 |  | 4.38 | -944 |  |  | -944
132 | Прайс | Наличник ПВХ в текущих ценах (м) КОЭФ. К ПОЗИЦИИ: ОЗП=1,15; ЭМ=1,25; ЗПМ=1,25 ИНДЕКС К ПОЗИЦИИ(справочно): 1.71.19.13 Внутренняя отделка: отделка пластиком ОЗП=9,32; ЭМ=3,2; ЗПМ=9,32; МАТ=1,7 | 215.6 | 50.3 |  | 50.3 | 10845 |  |  | 10845
132.1 | ТЕР10-01-045-01 | Дополнительное пропенивание оконных блоков (100 м2 проемов) КОЭФ. К ПОЗИЦИИ: ОЗП=1,15; ЭМ=1,25; ЗПМ=1,25 ИНДЕКС К ПОЗИЦИИ(справочно): ТЕР10-01-045-01 1.10.1.45 Дополнительная конопатка дверных коробок паклей в наружных стенах ОЗП=9,32; ЭМ=5,63; ЗПМ=9,32; МАТ=2,46 | 1.528 | 835,74 464,81 | 1.25 | 369.68 | 1277 | 710 | 2 | 565 | 35.8 | 54.7
Раздел 16. Полы
133 | ТЕР11-01-011-01 | Устройство стяжек: цементных толщиной 20 мм (толщ.50) (100 м2 стяжки) КОЭФ. К ПОЗИЦИИ: ОЗП=1,15; ЭМ=1,25; ЗПМ=1,25 ИНДЕКС К ПОЗИЦИИ(справочно): ТЕР11-01-011-01 1.11.11.1 Устройство стяжек цементных ОЗП=9,32; ЭМ=4,83; ЗПМ=9,32; МАТ=4,54 | 11.88 | 1888,09 478 | 42,18 18,65 | 1367.91 | 22431 | 5679 | 501 222 | 16251 | 39.51 | 469.38
134 | ТЕР11-01-011-02 | Устройство стяжек: цементных на каждые 5 мм изменения толщины стяжки добавлять или исключать к 11-01-011-1 (100 м2 стяжки) КОЭФ. К ПОЗИЦИИ: ОЗП=1,15; ЭМ=1,25; ЗПМ=1,25 ИНДЕКС К ПОЗИЦИИ(справочно): ТЕР11-01-011-02 1.11.11.1 Устройство стяжек цементных ОЗП=9,32; ЭМ=4,83; ЗПМ=9,32; МАТ=4,54 | 71.28 | 348,26 6,05 | 7,63 3,09 | 334.58 | 24824 | 431 | 544 220 | 23849 | 0.5 | 35.64
135 | ТЕР11-01-011-02 | Устройство стяжек: цементных на каждые 5 мм изменения толщины стяжки добавлять или исключать к 11-01-011-1(добавлять до толщ.80мм в подвале) (100 м2 стяжки) КОЭФ. К ПОЗИЦИИ: ОЗП=1,15; ЭМ=1,25; ЗПМ=1,25 ИНДЕКС К ПОЗИЦИИ(справочно): ТЕР11-01-011-02 1.11.11.1 Устройство стяжек цементных ОЗП=9,32; ЭМ=4,83; ЗПМ=9,32; МАТ=4,54 | 4.776 | 348,26 6,05 | 7,63 3,09 | 334.58 | 1663 | 29 | 36 15 | 1598 | 0.5 | 2.39
136 | ТЕР11-01-002-01 | Устройство подстилающих слоев: песчаных (1 м3 подстилающего слоя) КОЭФ. К ПОЗИЦИИ: ОЗП=1,15; ЭМ=1,25; ЗПМ=1,25 ИНДЕКС К ПОЗИЦИИ(справочно): ТЕР11-01-002-01 1.11.2.1 Устройство подстилающих слоев песчаных ОЗП=9,32; ЭМ=3,56; ЗПМ=9,32; МАТ=3,99 | 20 | 190,41 44,86 | 33,21 4,69 | 112.34 | 3808 | 897 | 664 94 | 2247 | 3.41 | 68.2
137 | ТЕР11-01-036-02 | Устройство покрытий из линолеума на клее: КН-2 (100 м2 покрытия) КОЭФ. К ПОЗИЦИИ: ОЗП=1,15; ЭМ=1,25; ЗПМ=1,25 ИНДЕКС К ПОЗИЦИИ(справочно): ТЕР11-01-036-02 1.11.36 Устройство покрытий из линолеума ОЗП=9,32; ЭМ=5,37; ЗПМ=9,32; МАТ=2,42 | -1.0155 | 8796,54 536,84 | 71,9 5,14 | 8187.8 | -8933 | -545 | -73 -5 | -8315 | 42.4 | -43.06
138 | ТЕР11-01-039-01 | Устройство плинтусов: деревянных (100 м плинтусов) КОЭФ. К ПОЗИЦИИ: ОЗП=1,15; ЭМ=1,25; ЗПМ=1,25 ИНДЕКС К ПОЗИЦИИ(справочно): ТЕР11-01-039-01 1.11.39 Устройство плинтусов деревянных, цементных, из терраццевого раствора ОЗП=9,32; ЭМ=5,64; ЗПМ=9,32; МАТ=4,25 | -2.5649 | 817,89 99,33 | 9.96 | 708.6 | -2098 | -255 | -26 | -1817 | 7.65 | -19.62
139 | ТЕР11-01-015-01 | Устройство покрытий: бетонных толщиной 30 мм (100 м2 покрытия) КОЭФ. К ПОЗИЦИИ: ОЗП=1,15; ЭМ=1,25; ЗПМ=1,25 ИНДЕКС К ПОЗИЦИИ(справочно): ТЕР11-01-015-01 1.11.15.1 Устройство покрытий бетонных ОЗП=9,32; ЭМ=4,27; ЗПМ=9,32; МАТ=5,17 | 0.3061 | 3143,47 489,12 | 239,74 42,65 | 2414.61 | 962 | 150 | 73 13 | 739 | 40.43 | 12.38
140 | ТЕР11-01-015-07 | Устройство покрытий: шлифовка бетонных или металлоцементных покрытий (100 м2 покрытия) КОЭФ. К ПОЗИЦИИ: ОЗП=1,15; ЭМ=1,25; ЗПМ=1,25 ИНДЕКС К ПОЗИЦИИ(справочно): ТЕР11-01-015-07 1.11.15.4 Шлифовка бетонных или металлоцементных покрытий ОЗП=9,32; ЭМ=3,74; ЗПМ=9,32; МАТ=3,41 | 0.3061 | 1405,04 1106,39 | 266,19 33,31 | 32.46 | 430 | 339 | 81 10 | 10 | 80.04 | 24.5
141 | ТЕР11-01-039-02 | Устройство плинтусов: цементных (100 м плинтусов) КОЭФ. К ПОЗИЦИИ: ОЗП=1,15; ЭМ=1,25; ЗПМ=1,25 ИНДЕКС К ПОЗИЦИИ(справочно): ТЕР11-01-039-02 1.11.39 Устройство плинтусов деревянных, цементных, из терраццевого раствора ОЗП=9,32; ЭМ=5,64; ЗПМ=9,32; МАТ=4,25 | 0.3276 | 262,44 152,49 | 4.99 | 104.96 | 86 | 50 | 2 | 34 | 10.4 | 3.41
142 | ТЕР11-01-017-02 | Устройство покрытий мозаичных: терраццо, толщиной 20 мм без рисунка (100 м2 покрытия) КОЭФ. К ПОЗИЦИИ: ОЗП=1,15; ЭМ=1,25; ЗПМ=1,25 ИНДЕКС К ПОЗИЦИИ(справочно): ТЕР11-01-017-02 1.11.17 Устройство покрытий мозаичных ("Брекчия" и терраццо) ОЗП=9,32; ЭМ=3,36; ЗПМ=9,32; МАТ=3,49 | -1.1861 | 4566,75 2378,87 | 285,8 30,63 | 1902.08 | -5417 | -2822 | -339 -36 | -2256 | 174.27 | -206.7
143 | ТЕР11-01-039-03 | Устройство плинтусов: из тераццевого раствора (100 м плинтусов) КОЭФ. К ПОЗИЦИИ: ОЗП=1,15; ЭМ=1,25; ЗПМ=1,25 ИНДЕКС К ПОЗИЦИИ(справочно): ТЕР11-01-039-03 1.11.39 Устройство плинтусов деревянных, цементных, из терраццевого раствора ОЗП=9,32; ЭМ=5,64; ЗПМ=9,32; МАТ=4,25 | -1.2736 | 780,72 651,02 | 4.99 | 124.71 | -994 | -829 | -6 | -159 | 44.4 | -56.55
144 | ТЕР11-01-039-04 | Устройство плинтусов: из плиток керамических (100 м плинтусов) КОЭФ. К ПОЗИЦИИ: ОЗП=1,15; ЭМ=1,25; ЗПМ=1,25 ИНДЕКС К ПОЗИЦИИ(справочно): ТЕР11-01-039-04 1.11.39.1 Устройство плинтусов из плиток керамических ОЗП=9,32; ЭМ=5,65; ЗПМ=9,32; МАТ=1,62 | 0.459 | 3396,53 341,96 | 7.48 | 3047.09 | 1559 | 157 | 3 | 1399 | 23.6 | 10.83
145 | ТЕР11-01-036-01 | Устройство покрытий из линолеума на клее: Бустилат(коммерческий линолеум (100 м2 покрытия) КОЭФ. К ПОЗИЦИИ: ОЗП=1,15; ЭМ=1,25; ЗПМ=1,25 ИНДЕКС К ПОЗИЦИИ(справочно): ТЕР11-01-036-01 1.11.36 Устройство покрытий из линолеума ОЗП=9,32; ЭМ=5,37; ЗПМ=9,32; МАТ=2,42 | 4.432 | 8144,29 536,84 | 71,9 5,14 | 7535.55 | 36095 | 2379 | 319 23 | 33397 | 42.4 | 187.92
146 | ТЕР11-01-040-01 | Устройство плинтусов поливинилхлоридных: на клее КН-2 (100 м плинтусов) КОЭФ. К ПОЗИЦИИ: ОЗП=1,15; ЭМ=1,25; ЗПМ=1,25 ИНДЕКС К ПОЗИЦИИ(справочно): ТЕР11-01-040-01 1.11.40 Устройство плинтусов поливинилхлоридных ОЗП=9,32; ЭМ=5,65; ЗПМ=9,32; МАТ=5,54 | 4.742 | 764,17 133,78 | 3.74 | 626.65 | 3624 | 634 | 18 | 2972 | 8.99 | 42.63
Раздел 17. Балкон
146.1 | ТЕР08-01-002-01 | Устройство основания под фундаменты: песчаного (1 м3 основания) КОЭФ. К ПОЗИЦИИ: ОЗП=1,15; ЭМ=1,25; ЗПМ=1,25 ИНДЕКС К ПОЗИЦИИ(справочно): ТЕР08-01-002-01 1.8.1.2.1 Устройство основания под фундаменты (песчаного) ОЗП=9,32; ЭМ=3,65; ЗПМ=9,32; МАТ=3,99 | 6.4 | 142,96 10,68 | 20,74 2,9 | 111.54 | 915 | 68 | 133 19 | 714 | 0.9 | 5.76
146.2 | ТЕР06-01-001-01 | Устройство бетонной подготовки (100 м3) КОЭФ. К ПОЗИЦИИ: ОЗП=1,15; ЭМ=1,25; ЗПМ=1,25 ИНДЕКС К ПОЗИЦИИ(справочно): ТЕР06-01-001-01 1.6.1.1 Устройство бетонной подготовки и фундаментов общего назначения ОЗП=9,32; ЭМ=2,83; ЗПМ=9,32; МАТ=5,25 | 0.027 | 57195,5 2136,24 | 2763,81 347,18 | 52295.45 | 1544 | 58 | 75 9 | 1411 | 180 | 4.86
147 | ТЕР05-01-030-02 | Устройство железобетонных буронабивных свай диаметром до 630 мм с бурением скважин ударно-канатным способом в грунтах группы: 3 (добавляется к объему) (1 м3 конструктивного объема свай) КОЭФ. К ПОЗИЦИИ: ОЗП=1,15; ЭМ=1,25; ЗПМ=1,25 ИНДЕКС К ПОЗИЦИИ(справочно): 1.71.4.2 Фундаменты: свайные ОЗП=9,32; ЭМ=2,85; ЗПМ=9,32; МАТ=4,64 | 1.7 | 2188,72 204,4 | 1898,25 180,91 | 86.07 | 3721 | 347 | 3227 308 | 147 | 13.94 | 23.7
148 | СЦМ-401-0046 | Бетон тяжелый, крупность заполнителя 40 мм, класс В 15 (М200) (добавляется к объему) (м3) КОЭФ. К ПОЗИЦИИ: ОЗП=1,15; ЭМ=1,25; ЗПМ=1,25 ИНДЕКС К ПОЗИЦИИ(справочно): 1.71.4.2 Фундаменты: свайные ОЗП=9,32; ЭМ=2,85; ЗПМ=9,32; МАТ=4,64 | 1.7 | 648.89 |  | 648.89 | 1103 |  |  | 1103
149 | СЦМ-204-0024 | Горячекатаная арматурная сталь периодического профиля класса А-III диаметром 16-18 мм (т) КОЭФ. К ПОЗИЦИИ: ОЗП=1,15; ЭМ=1,25; ЗПМ=1,25 ИНДЕКС К ПОЗИЦИИ(справочно): 1.71.4.2 Фундаменты: свайные ОЗП=9,32; ЭМ=2,85; ЗПМ=9,32; МАТ=4,64 | 0.121 | 11151 |  | 11151 | 1349 |  |  | 1349
150 | СЦМ-204-0006 | Горячекатаная арматурная сталь гладкая класса А-I диаметром 16-18 мм (т) КОЭФ. К ПОЗИЦИИ: ОЗП=1,15; ЭМ=1,25; ЗПМ=1,25 ИНДЕКС К ПОЗИЦИИ(справочно): 1.71.4.2 Фундаменты: свайные ОЗП=9,32; ЭМ=2,85; ЗПМ=9,32; МАТ=4,64 | -0.084 | 7149.49 |  | 7149.49 | -601 |  |  | -601
151 | СЦМ-204-0039 | Надбавки к ценам заготовок за сборку и сварку каркасов и сеток плоских диаметром 16-18 мм (т) КОЭФ. К ПОЗИЦИИ: ОЗП=1,15; ЭМ=1,25; ЗПМ=1,25 ИНДЕКС К ПОЗИЦИИ(справочно): 1.71.4.2 Фундаменты: свайные ОЗП=9,32; ЭМ=2,85; ЗПМ=9,32; МАТ=4,64 | 0.121 | 1151 |  | 1151 | 139 |  |  | 139
152 | СЦМ-204-0001 | Горячекатаная арматурная сталь гладкая класса А-I диаметром 6 мм (т) КОЭФ. К ПОЗИЦИИ: ОЗП=1,15; ЭМ=1,25; ЗПМ=1,25 ИНДЕКС К ПОЗИЦИИ(справочно): 1.71.4.2 Фундаменты: свайные ОЗП=9,32; ЭМ=2,85; ЗПМ=9,32; МАТ=4,64 | 0.072 | 11641 |  | 11641 | 838 |  |  | 838
153 | СЦМ-204-0034 | Надбавки к ценам заготовок за сборку и сварку каркасов и сеток плоских диаметром 5-6 мм (т) КОЭФ. К ПОЗИЦИИ: ОЗП=1,15; ЭМ=1,25; ЗПМ=1,25 ИНДЕКС К ПОЗИЦИИ(справочно): 1.71.4.2 Фундаменты: свайные ОЗП=9,32; ЭМ=2,85; ЗПМ=9,32; МАТ=4,64 | 0.08 | 2551 |  | 2551 | 204 |  |  | 204
155 | ТЕР06-01-041-01 | Устройство перекрытий безбалочных толщиной: до 200 мм, на высоте от опорной площади до 6 м (100 м3 железобетона в деле) КОЭФ. К ПОЗИЦИИ: ОЗП=1,15; ЭМ=1,25; ЗПМ=1,25 ИНДЕКС К ПОЗИЦИИ(справочно): ТЕР06-01-041-01 1.6.8.1 Устройство перекрытий ОЗП=9,32; ЭМ=3; ЗПМ=9,32; МАТ=5,08 | 0.2017 | 112385,75 12512,41 | 4739,79 574,91 | 95133.55 | 22668 | 2524 | 956 116 | 19188 | 951.08 | 191.83
156 | ТЕР06-01-041-01 | Устройство перекрытий безбалочных толщиной: до 200 мм, на высоте от опорной площади до 6 м (100 м3) КОЭФ. К ПОЗИЦИИ: ОЗП=1,15; ЭМ=1,25; ЗПМ=1,25 ИНДЕКС К ПОЗИЦИИ(справочно): ТЕР06-01-041-01 1.6.8.1 Устройство перекрытий ОЗП=9,32; ЭМ=3; ЗПМ=9,32; МАТ=5,08 | -0.1619 | 110380,8 12512,41 | 4739,79 574,91 | 93128.6 | -17871 | -2026 | -767 -93 | -15078 | 951.08 | -153.98
157 | СЦМ-204-0022 | Горячекатаная арматурная сталь периодического профиля класса А-III диаметром 12 мм (т) КОЭФ. К ПОЗИЦИИ: ОЗП=1,15; ЭМ=1,25; ЗПМ=1,25 ИНДЕКС К ПОЗИЦИИ(справочно): 1.6.9.1 Устройство баритобетонных перегородок и изоляционного слоя из баритобетона (ТЕР06-01-044) ОЗП=9,32; ЭМ=3,12; ЗПМ=9,32; МАТ=2,65 | 2.688 | 11487 |  | 11487 | 30877 |  |  | 30877
158 | СЦМ-204-0037 | Надбавки к ценам заготовок за сборку и сварку каркасов и сеток плоских диаметром 12 мм (т) КОЭФ. К ПОЗИЦИИ: ОЗП=1,15; ЭМ=1,25; ЗПМ=1,25 ИНДЕКС К ПОЗИЦИИ(справочно): 1.6.9.1 Устройство баритобетонных перегородок и изоляционного слоя из баритобетона (ТЕР06-01-044) ОЗП=9,32; ЭМ=3,12; ЗПМ=9,32; МАТ=2,65 | 2.688 | 1377 |  | 1377 | 3701 |  |  | 3701
159 | СЦМ-204-0003 | Горячекатаная арматурная сталь гладкая класса А-I диаметром 10 мм (8мм) (т) КОЭФ. К ПОЗИЦИИ: ОЗП=1,15; ЭМ=1,25; ЗПМ=1,25 ИНДЕКС К ПОЗИЦИИ(справочно): 1.6.9.1 Устройство баритобетонных перегородок и изоляционного слоя из баритобетона (ТЕР06-01-044) ОЗП=9,32; ЭМ=3,12; ЗПМ=9,32; МАТ=2,65 | -0.8 | 7072.99 |  | 7072.99 | -5658 |  |  | -5658
159.1 | ТЕР06-01-001-13 | Устройство фундаментов-столбов: бетонных (заполнение бетоном металлических труб) (100 м3) КОЭФ. К ПОЗИЦИИ: ОЗП=1,15; ЭМ=1,25; ЗПМ=1,25 ИНДЕКС К ПОЗИЦИИ(справочно): ТЕР06-01-001-13 1.6.1.1 Устройство бетонной подготовки и фундаментов общего назначения ОЗП=9,32; ЭМ=2,83; ЗПМ=9,32; МАТ=5,25 | 0.0287 | 77222,71 7767,51 | 3076,53 359,44 | 66378.67 | 2216 | 223 | 88 10 | 1905 | 598.26 | 17.17
160.1 | ТЕР06-01-034-01 | Устройство балок фундаментных (100 м3) КОЭФ. К ПОЗИЦИИ: ОЗП=1,15; ЭМ=1,25; ЗПМ=1,25 ИНДЕКС К ПОЗИЦИИ(справочно): ТЕР06-01-034-01 1.6.7.1 Устройство балок, перемычек ОЗП=9,32; ЭМ=3,06; ЗПМ=9,32; МАТ=5,21 | 0.0194 | 108767,98 17221,2 | 10907,15 1150,81 | 80639.63 | 2110 | 334 | 212 22 | 1564 | 1309 | 25.39
160.2 | СЦМ-204-0008 | Горячекатаная арматурная сталь гладкая класса А-I диаметром 25-28 мм (т) КОЭФ. К ПОЗИЦИИ: ОЗП=1,15; ЭМ=1,25; ЗПМ=1,25 ИНДЕКС К ПОЗИЦИИ(справочно): 1.6.7.1 Устройство балок, перемычек (ТЕР06-01-034) ОЗП=9,32; ЭМ=3,06; ЗПМ=9,32; МАТ=5,21 | 0.47 | 9767 |  | 9767 | 4590 |  |  | 4590
160.3 | СЦМ-204-0004 | Горячекатаная арматурная сталь гладкая класса А-I диаметром 12 мм (т) КОЭФ. К ПОЗИЦИИ: ОЗП=1,15; ЭМ=1,25; ЗПМ=1,25 ИНДЕКС К ПОЗИЦИИ(справочно): 1.6.7.1 Устройство балок, перемычек (ТЕР06-01-034) ОЗП=9,32; ЭМ=3,06; ЗПМ=9,32; МАТ=5,21 | 0.063 | 10868 |  | 10868 | 685 |  |  | 685
160.4 | СЦМ-204-0053 | Надбавки к ценам заготовок за сборку и сварку каркасов и сеток пространственных диаметром 25-28 мм (т) КОЭФ. К ПОЗИЦИИ: ОЗП=1,15; ЭМ=1,25; ЗПМ=1,25 ИНДЕКС К ПОЗИЦИИ(справочно): 1.6.7.1 Устройство балок, перемычек (ТЕР06-01-034) ОЗП=9,32; ЭМ=3,06; ЗПМ=9,32; МАТ=5,21 | 0.47 | 1485 |  | 1485 | 698 |  |  | 698
160.5 | СЦМ-204-0049 | Надбавки к ценам заготовок за сборку и сварку каркасов и сеток пространственных диаметром 12 мм (т) КОЭФ. К ПОЗИЦИИ: ОЗП=1,15; ЭМ=1,25; ЗПМ=1,25 ИНДЕКС К ПОЗИЦИИ(справочно): 1.6.7.1 Устройство балок, перемычек (ТЕР06-01-034) ОЗП=9,32; ЭМ=3,06; ЗПМ=9,32; МАТ=5,21 | 0.063 | 2101 |  | 2101 | 132 |  |  | 132
Раздел 18. Внутренняя отделка
161 | ТЕР15-06-001-07 применит. | Оклейка обоями потолков (стеклотканью) (100 м2 оклеиваемой и обиваемой поверхности) КОЭФ. К ПОЗИЦИИ: ОЗП=1,15; ЭМ=1,25; ЗПМ=1,25 ИНДЕКС К ПОЗИЦИИ(справочно): 1.71.19.5 Внутренняя отделка: обойные работы ОЗП=9,32; ЭМ=3,3; ЗПМ=9,32; МАТ=2,42 | 13.118 | 986,01 239,29 | 1,53 0,15 | 745.19 | 12934 | 3139 | 20 2 | 9775 | 16.32 | 214.09
162 | СЦМ-101-2084 | Обои потолочные (100 м2) КОЭФ. К ПОЗИЦИИ: ОЗП=1,15; ЭМ=1,25; ЗПМ=1,25 ИНДЕКС К ПОЗИЦИИ(справочно): 1.71.19.5 Внутренняя отделка: обойные работы ОЗП=9,32; ЭМ=3,3; ЗПМ=9,32; МАТ=2,42 | -14.823 | 613.03 |  | 613.03 | -9087 |  |  | -9087
163 | СЦМ-101-1593 | Холст стеклянный ВВГ (10 м2) КОЭФ. К ПОЗИЦИИ: ОЗП=1,15; ЭМ=1,25; ЗПМ=1,25 ИНДЕКС К ПОЗИЦИИ(справочно): 1.71.19.5 Внутренняя отделка: обойные работы ОЗП=9,32; ЭМ=3,3; ЗПМ=9,32; МАТ=2,42 | 148.23 | 15.58 |  | 15.58 | 2309 |  |  | 2309
164 | ТЕР15-04-027-06 К=2 | Шпатлевка потолков за 2 раза (100 м2 окрашиваемой поверхности) КОЭФ. К ПОЗИЦИИ: ОЗП=1,15; ЭМ=1,25; ЗПМ=1,25 ИНДЕКС К ПОЗИЦИИ(справочно): 1.71.19.3 Внутренняя отделка: окраска акриловыми красками ОЗП=9,32; ЭМ=3,47; ЗПМ=9,32; МАТ=1,98 | 26.236 | 619,9 239,09 | 5,26 0,15 | 375.55 | 16264 | 6273 | 138 4 | 9853 | 16.5 | 432.89
165 | ТЕР15-06-001-04 | Оклейка обоями стен по листовым материалам, гипсобетонным и гипсолитовым поверхностям простыми и средней плотности (стеклотканью) (100 м2 оклеиваемой и обиваемой поверхности) КОЭФ. К ПОЗИЦИИ: ОЗП=1,15; ЭМ=1,25; ЗПМ=1,25 ИНДЕКС К ПОЗИЦИИ(справочно): 1.71.19.7 Внутренняя отделка: стекольные работы (толщ. 4 мм) ОЗП=9,32; ЭМ=3,14; ЗПМ=9,32; МАТ=3,39 | 25.82 | 905,26 372,85 | 1,53 0,15 | 530.88 | 23374 | 9627 | 40 4 | 13707 | 27.64 | 713.66
166 | СЦМ-101-1830 | Обои обыкновенного качества (100 м2) КОЭФ. К ПОЗИЦИИ: ОЗП=1,15; ЭМ=1,25; ЗПМ=1,25 ИНДЕКС К ПОЗИЦИИ(справочно): 1.71.19.7 Внутренняя отделка: стекольные работы (толщ. 4 мм) ОЗП=9,32; ЭМ=3,14; ЗПМ=9,32; МАТ=3,39 | -29.177 | 414.56 |  | 414.56 | -12096 |  |  | -12096
167 | СЦМ-101-1829 | Бумага ролевая (т) КОЭФ. К ПОЗИЦИИ: ОЗП=1,15; ЭМ=1,25; ЗПМ=1,25 ИНДЕКС К ПОЗИЦИИ(справочно): 1.71.19.7 Внутренняя отделка: стекольные работы (толщ. 4 мм) ОЗП=9,32; ЭМ=3,14; ЗПМ=9,32; МАТ=3,39 | -0.0219 | 7277.18 |  | 7277.18 | -159 |  |  | -159
168 | СЦМ-101-1593 | Холст стеклянный ВВГ (10 м2) КОЭФ. К ПОЗИЦИИ: ОЗП=1,15; ЭМ=1,25; ЗПМ=1,25 ИНДЕКС К ПОЗИЦИИ(справочно): 1.71.19.7 Внутренняя отделка: стекольные работы (толщ. 4 мм) ОЗП=9,32; ЭМ=3,14; ЗПМ=9,32; МАТ=3,39 | 291.77 | 15.58 |  | 15.58 | 4546 |  |  | 4546
169 | ТЕР15-04-027-05 | Шпатлевка стен (100 м2 окрашиваемой поверхности) КОЭФ. К ПОЗИЦИИ: ОЗП=1,15; ЭМ=1,25; ЗПМ=1,25 ИНДЕКС К ПОЗИЦИИ(справочно): 1.71.19.3 Внутренняя отделка: окраска акриловыми красками ОЗП=9,32; ЭМ=3,47; ЗПМ=9,32; МАТ=1,98 | 25.82 | 518,2 173,73 | 4,01 0,15 | 340.46 | 13380 | 4486 | 104 4 | 8790 | 11.99 | 309.58
170 | ТЕР15-04-006-03 | Покрытие поверхностей грунтовкой глубокого проникновения: за 1 раз стен (100 м2) КОЭФ. К ПОЗИЦИИ: ОЗП=1,15; ЭМ=1,25; ЗПМ=1,25 ИНДЕКС К ПОЗИЦИИ(справочно): 1.71.19.3 Внутренняя отделка: окраска акриловыми красками ОЗП=9,32; ЭМ=3,47; ЗПМ=9,32; МАТ=1,98 | 25.82 | 98,45 96,04 | 1,53 0,15 | 0.88 | 2542 | 2480 | 40 4 | 22 | 6.55 | 169.12
171 | ТЕР15-04-006-01 | Покрытие поверхностей грунтовкой глубокого проникновения: за 1 раз потолков (100 м2) КОЭФ. К ПОЗИЦИИ: ОЗП=1,15; ЭМ=1,25; ЗПМ=1,25 ИНДЕКС К ПОЗИЦИИ(справочно): 1.71.19.3 Внутренняя отделка: окраска акриловыми красками ОЗП=9,32; ЭМ=3,47; ЗПМ=9,32; МАТ=1,98 | 14.49 | 121,18 118,77 | 1,53 0,15 | 0.88 | 1756 | 1721 | 22 2 | 13 | 8.1 | 117.37
172 | СЦМ-101-9732-006 | Грунтовка P-PRIMER (т) КОЭФ. К ПОЗИЦИИ: ОЗП=1,15; ЭМ=1,25; ЗПМ=1,25 ИНДЕКС К ПОЗИЦИИ(справочно): 1.71.19.3 Внутренняя отделка: окраска акриловыми красками ОЗП=9,32; ЭМ=3,47; ЗПМ=9,32; МАТ=1,98 | 0.524 | 21500 |  | 21500 | 11266 |  |  | 11266
173 | ТЕР15-04-005-03 | Окраска поливинилацетатными водоэмульсионными составами улучшенная по штукатурке стен (100 м2 окрашиваемой поверхности) КОЭФ. К ПОЗИЦИИ: ОЗП=1,15; ЭМ=1,25; ЗПМ=1,25 ИНДЕКС К ПОЗИЦИИ(справочно): 1.71.19.6 Внутренняя отделка: штукатурные работы ОЗП=9,32; ЭМ=3,96; ЗПМ=9,32; МАТ=3,58 | 1.296 | 2012,26 585,6 | 19,23 0,3 | 1407.43 | 2608 | 759 | 25 | 1824 | 42.9 | 55.6
174 | ТЕР15-04-005-06 | Окраска поливинилацетатными водоэмульсионными составами улучшенная по сборным конструкциям, подготовленным под окраску потолков (100 м2 окрашиваемой поверхности) КОЭФ. К ПОЗИЦИИ: ОЗП=1,15; ЭМ=1,25; ЗПМ=1,25 ИНДЕКС К ПОЗИЦИИ(справочно): 1.71.19.6 Внутренняя отделка: штукатурные работы ОЗП=9,32; ЭМ=3,96; ЗПМ=9,32; МАТ=3,58 | 1.227 | 1355,64 390,4 | 12,73 0,15 | 952.51 | 1663 | 479 | 16 | 1168 | 28.6 | 35.09
175 | ТЕР15-06-003-01 | Оклейка стен поливинилхлоридной декоративно-отделочной самоклеющейся пленкой по штукатурке и бетону (100 м2 оклеиваемой поверхности) КОЭФ. К ПОЗИЦИИ: ОЗП=1,15; ЭМ=1,25; ЗПМ=1,25 ИНДЕКС К ПОЗИЦИИ(справочно): 1.71.19.18 отделка декоративным составом Терракоат ОЗП=9,32; ЭМ=3,46; ЗПМ=9,32; МАТ=1,85 | 8.43 | 6072,42 1444,16 | 1,53 0,15 | 4626.73 | 51191 | 12174 | 13 1 | 39004 | 95.57 | 805.66
176 | ТЕР15-02-005-01 | Высококачественная штукатурка декоративным раствором по камню стен гладких (100 м2 оштукатуриваемой поверхности) КОЭФ. К ПОЗИЦИИ: ОЗП=1,15; ЭМ=1,25; ЗПМ=1,25 ИНДЕКС К ПОЗИЦИИ(справочно): 1.71.19.6 Внутренняя отделка: штукатурные работы ОЗП=9,32; ЭМ=3,96; ЗПМ=9,32; МАТ=3,58 | -8.31 | 4896,46 2506,61 | 108,73 39,3 | 2281.12 | -40690 | -20830 | -904 -327 | -18956 | 165.88 | -1378.46
177 | ИЕР15-04-101-4А | Окраска водно-дисперсионными акриловыми красками улучшенная по сборным конструкциям, подготовленным под окраску потолков (100 м2) КОЭФ. К ПОЗИЦИИ: ОЗП=1,15; ЭМ=1,25; ЗПМ=1,25 ИНДЕКС К ПОЗИЦИИ(справочно): 1.71.19.3 Внутренняя отделка: окраска акриловыми красками ОЗП=9,32; ЭМ=3,47; ЗПМ=9,32; МАТ=1,98 | 2.6 | 1486,14 390,4 | 12,73 0,15 | 1083.01 | 3864 | 1015 | 33 | 2816 | 28.6 | 74.36
178 | ИЕР15-04-101-7А | Окраска водно-дисперсионными акриловыми красками высококачественная по сборным конструкциям, подготовленным под окраску стен (100 м2) КОЭФ. К ПОЗИЦИИ: ОЗП=1,15; ЭМ=1,25; ЗПМ=1,25 ИНДЕКС К ПОЗИЦИИ(справочно): 1.71.19.3 Внутренняя отделка: окраска акриловыми красками ОЗП=9,32; ЭМ=3,47; ЗПМ=9,32; МАТ=1,98 | 21.451 | 2017,53 680,64 | 16,74 0,3 | 1320.15 | 43278 | 14600 | 359 6 | 28319 | 46.42 | 995.76
179 | ИЕР15-04-101-8А | Окраска водно-дисперсионными акриловыми красками высококачественная по сборным конструкциям, подготовленным под окраску потолков (100 м2) КОЭФ. К ПОЗИЦИИ: ОЗП=1,15; ЭМ=1,25; ЗПМ=1,25 ИНДЕКС К ПОЗИЦИИ(справочно): 1.71.19.3 Внутренняя отделка: окраска акриловыми красками ОЗП=9,32; ЭМ=3,47; ЗПМ=9,32; МАТ=1,98 | 11.89 | 2281,73 819,34 | 17,99 0,3 | 1444.4 | 27130 | 9742 | 214 4 | 17174 | 55.88 | 664.41
180 | ИЕР15-04-101-1А | Окраска водно-дисперсионными акриловыми красками улучшенная по штукатурке стен (100 м2) КОЭФ. К ПОЗИЦИИ: ОЗП=1,15; ЭМ=1,25; ЗПМ=1,25 ИНДЕКС К ПОЗИЦИИ(справочно): 1.71.19.3 Внутренняя отделка: окраска акриловыми красками ОЗП=9,32; ЭМ=3,47; ЗПМ=9,32; МАТ=1,98 | 5.768 | 2117,32 585,6 | 19,23 0,3 | 1512.49 | 12213 | 3378 | 111 2 | 8724 | 42.9 | 247.45
181 | ТЕР15-04-005-03 | Окраска поливинилацетатными водоэмульсионными составами улучшенная по штукатурке стен (100 м2 окрашиваемой поверхности) КОЭФ. К ПОЗИЦИИ: ОЗП=1,15; ЭМ=1,25; ЗПМ=1,25 ИНДЕКС К ПОЗИЦИИ(справочно): 1.71.19.3 Внутренняя отделка: окраска акриловыми красками ОЗП=9,32; ЭМ=3,47; ЗПМ=9,32; МАТ=1,98 | -25.92 | 2012,26 585,6 | 19,23 0,3 | 1407.43 | -52158 | -15179 | -498 -8 | -36481 | 42.9 | -1111.97
182 | ИЕР15-04-101-2А | Окраска водно-дисперсионными акриловыми красками улучшенная по штукатурке потолков (100 м2) КОЭФ. К ПОЗИЦИИ: ОЗП=1,15; ЭМ=1,25; ЗПМ=1,25 ИНДЕКС К ПОЗИЦИИ(справочно): 1.71.19.3 Внутренняя отделка: окраска акриловыми красками ОЗП=9,32; ЭМ=3,47; ЗПМ=9,32; МАТ=1,98 | 2.597 | 2404,4 735,76 | 20,48 0,3 | 1648.16 | 6244 | 1911 | 53 1 | 4280 | 53.9 | 139.98
183 | ТЕР15-04-005-04 | Окраска поливинилацетатными водоэмульсионными составами улучшенная по штукатурке потолков (100 м2 окрашиваемой поверхности) КОЭФ. К ПОЗИЦИИ: ОЗП=1,15; ЭМ=1,25; ЗПМ=1,25 ИНДЕКС К ПОЗИЦИИ(справочно): 1.71.19.3 Внутренняя отделка: окраска акриловыми красками ОЗП=9,32; ЭМ=3,47; ЗПМ=9,32; МАТ=1,98 | 4.369 | 2287,44 735,76 | 20,48 0,3 | 1531.2 | 9994 | 3215 | 89 1 | 6690 | 53.9 | 235.49
184 | ТЕР15-04-005-06 | Окраска поливинилацетатными водоэмульсионными составами улучшенная по сборным конструкциям, подготовленным под окраску потолков (низ лестничных маршей и площадок) (100 м2 окрашиваемой поверхности) КОЭФ. К ПОЗИЦИИ: ОЗП=1,15; ЭМ=1,25; ЗПМ=1,25 ИНДЕКС К ПОЗИЦИИ(справочно): 1.71.19.3 Внутренняя отделка: окраска акриловыми красками ОЗП=9,32; ЭМ=3,47; ЗПМ=9,32; МАТ=1,98 | 0.528 | 1355,64 390,4 | 12,73 0,15 | 952.51 | 716 | 206 | 7 | 503 | 28.6 | 15.1
185 | ТЕР15-04-005-04 | Окраска поливинилацетатными водоэмульсионными составами улучшенная по штукатурке потолков (100 м2 окрашиваемой поверхности) КОЭФ. К ПОЗИЦИИ: ОЗП=1,15; ЭМ=1,25; ЗПМ=1,25 ИНДЕКС К ПОЗИЦИИ(справочно): 1.71.19.3 Внутренняя отделка: окраска акриловыми красками ОЗП=9,32; ЭМ=3,47; ЗПМ=9,32; МАТ=1,98 | -15.02 | 2287,44 735,76 | 20,48 0,3 | 1531.2 | -34357 | -11051 | -308 -5 | -22998 | 53.9 | -809.58
186 | ТЕР15-01-019-05 | Гладкая облицовка стен, столбов, пилястр и откосов (без карнизных, плинтусных и угловых плиток) без установки плиток туалетного гарнитура на клее из сухих смесей по кирпичу и бетону (100 м2 поверхности облицовки) КОЭФ. К ПОЗИЦИИ: ОЗП=1,15; ЭМ=1,25; ЗПМ=1,25 ИНДЕКС К ПОЗИЦИИ(справочно): 1.71.19.4 Внутренняя отделка: глазурованная плитка ОЗП=9,32; ЭМ=3,72; ЗПМ=9,32; МАТ=2,84 | 0.95 | 13369,88 2234,66 | 39,63 23,51 | 11095.59 | 12701 | 2123 | 38 22 | 10540 | 159.67 | 151.69
187 | ИЕР15-01-053-1А | Устройство потолков: растровых типа ARMSTRONG (100 м2 потолка) КОЭФ. К ПОЗИЦИИ: ОЗП=1,15; ЭМ=1,25; ЗПМ=1,25 ИНДЕКС К ПОЗИЦИИ(справочно): 1.71.17 Подвесной потолок с алюм.направляющими ОЗП=9,32; ЭМ=3,5; ЗПМ=9,32; МАТ=2,23 | 1.337 | 6176,47 1468,98 | 67,59 5,29 | 4639.9 | 8258 | 1964 | 90 7 | 6204 | 102.6 | 137.18
188 | СЦМ-101-9131-002 | Панели потолочные Байкал 595х595 мм (шт) КОЭФ. К ПОЗИЦИИ: ОЗП=1,15; ЭМ=1,25; ЗПМ=1,25 ИНДЕКС К ПОЗИЦИИ(справочно): 1.71.17 Подвесной потолок с алюм.направляющими ОЗП=9,32; ЭМ=3,5; ЗПМ=9,32; МАТ=2,23 | 371 | 14 |  | 14 | 5194 |  |  | 5194
189 | ИЕР15-01-053-1А | Устройство потолков: растровых типа ARMSTRONG (в конференц-зале ) (100 м2 потолка) КОЭФ. К ПОЗИЦИИ: Устройство потолков в помещениях высотой более 4 м ОЗП=1,2; ЭМ=1,04 к расх.; ЗПМ=1,04; ТЗ=1,2; ТЗМ=1,04 (1-й уровень); ОЗП=1,15; ЭМ=1,25; ЗПМ=1,25 (1-й уровень) ИНДЕКС К ПОЗИЦИИ(справочно): 1.71.17 Подвесной потолок с алюм.направляющими ОЗП=9,32; ЭМ=3,5; ЗПМ=9,32; МАТ=2,23 | 0.274 | 6434,1 1724,45 | 69,75 5,46 | 4639.9 | 1763 | 472 | 19 1 | 1272 | 123.12 | 33.73
190 | СЦМ-101-9131-006 | Панели потолочные SKY TY (суперхром) 595х595 мм (шт) КОЭФ. К ПОЗИЦИИ: ОЗП=1,15; ЭМ=1,25; ЗПМ=1,25 ИНДЕКС К ПОЗИЦИИ(справочно): 1.71.17 Подвесной потолок с алюм.направляющими ОЗП=9,32; ЭМ=3,5; ЗПМ=9,32; МАТ=2,23 | 22 | 86 |  | 86 | 1892 |  |  | 1892
Раздел 19. Штукатурные работы
191 | ТЕРр61-02-09 | Ремонт штукатурки внутренних стен по камню и бетону цементно-известковым раствором, площадью отдельных мест: до 10 м2 толщиной слоя до 20 мм (100 м2 отремонтируемой поверхности) ИНДЕКС К ПОЗИЦИИ(справочно): ТЕРр61-02-09 3.61.2 Ремонт штукатурки внутренних стен по камню и бетону отдельными местами ОЗП=9,32; ЭМ=5,42; ЗПМ=9,32; МАТ=4,09 | 0.0927 | 3290,28 1842,78 | 14,74 7,87 | 1432.76 | 305 | 171 | 1 1 | 133 | 157.1 | 14.56
192 | ТЕРр61-02-10 | Ремонт штукатурки внутренних стен по камню и бетону цементно-известковым раствором, площадью отдельных мест: до 10 м2, добавлять на каждые следующие 10 мм толщины слоя (100 м2 отремонтируемой поверхности) ИНДЕКС К ПОЗИЦИИ(справочно): ТЕРр61-02-10 3.61.2 Ремонт штукатурки внутренних стен по камню и бетону отдельными местами ОЗП=9,32; ЭМ=5,42; ЗПМ=9,32; МАТ=4,09 | 0.185 | 981,96 259,58 | 7,48 4 | 714.9 | 182 | 48 | 1 1 | 133 | 22.13 | 4.09
193 | ТЕРр61-02-11 | Ремонт штукатурки внутренних стен по камню и бетону цементно-известковым раствором, площадью отдельных мест: более 10 м2 толщиной слоя до 20 мм (100 м2 отремонтируемой поверхности) ИНДЕКС К ПОЗИЦИИ(справочно): ТЕРр61-02-11 3.61.2 Ремонт штукатурки внутренних стен по камню и бетону отдельными местами ОЗП=9,32; ЭМ=5,42; ЗПМ=9,32; МАТ=4,09 | 1.8 | 3120,78 1673,28 | 14,74 7,87 | 1432.76 | 5617 | 3012 | 27 14 | 2578 | 142.65 | 256.77
194 | ТЕРр61-02-12 | Ремонт штукатурки внутренних стен по камню и бетону цементно-известковым раствором, площадью отдельных мест: более 10 м2, добавлять на каждые следующие 10 мм толщины слоя (100 м2 отремонтируемой поверхности) ИНДЕКС К ПОЗИЦИИ(справочно): ТЕРр61-02-12 3.61.2 Ремонт штукатурки внутренних стен по камню и бетону отдельными местами ОЗП=9,32; ЭМ=5,42; ЗПМ=9,32; МАТ=4,09 | 3.6 | 960,85 238,47 | 7,48 4 | 714.9 | 3459 | 858 | 27 14 | 2574 | 20.33 | 73.19
195 | ТЕРр61-08-01 применит. | Ремонт штукатурки балок (100 м2 отремонтированной площади развернутой поверхности тяг) ИНДЕКС К ПОЗИЦИИ(справочно): 1.71.19.6 Внутренняя отделка: штукатурные работы ОЗП=9,32; ЭМ=3,96; ЗПМ=9,32; МАТ=3,58 | 0.466 | 11598,35 6852,2 | 35,64 19,04 | 4710.51 | 5405 | 3193 | 17 9 | 2195 | 584.16 | 272.22
196 | ТЕРр61-06-03 | Ремонт штукатурки столбов и пилястр внутри здания по камню и бетону: цементно-известковым раствором толщиной слоя до 20 мм (100 м2 отремонтированной поверхности) ИНДЕКС К ПОЗИЦИИ(справочно): ТЕРр61-06-03 3.61.6.2 Ремонт штукатурки столбов и пилястр внутри здания цементно-известковым раствором ОЗП=9,32; ЭМ=5,43; ЗПМ=9,32; МАТ=4,15 | 0.198 | 5321,19 3873,47 | 14,96 7,99 | 1432.76 | 1054 | 767 | 3 2 | 284 | 318.28 | 63.02
197 | ТЕРр61-06-04 | Ремонт штукатурки столбов и пилястр внутри здания по камню и бетону: цементно-известковым раствором добавлять на каждые следующие 10 мм толщины слоя (100 м2 отремонтированной поверхности) ИНДЕКС К ПОЗИЦИИ(справочно): ТЕРр61-06-04 3.61.6.2 Ремонт штукатурки столбов и пилястр внутри здания цементно-известковым раствором ОЗП=9,32; ЭМ=5,43; ЗПМ=9,32; МАТ=4,15 | 0.396 | 1410,59 688,21 | 7,48 4 | 714.9 | 559 | 273 | 3 2 | 283 | 56.55 | 22.39
198 | ТЕР15-02-016-03 | Оштукатуривание поверхностей цементно-известковым или цементным раствором по камню и бетону улучшенное стен (100 м2 оштукатуриваемой поверхности) КОЭФ. К ПОЗИЦИИ: Новый коэффициент ОЗП=1,15; ЭМ=1,25; ЗПМ=1,25; ТЗ=1,15 ИНДЕКС К ПОЗИЦИИ(справочно): 1.71.19.6 Внутренняя отделка: штукатурные работы ОЗП=9,32; ЭМ=3,96; ЗПМ=9,32; МАТ=3,58 | 0.574 | 2885,38 1229,02 | 143 89,39 | 1513.36 | 1656 | 705 | 82 51 | 869 | 98.72 | 56.67
199 | ТЕР07-05-039-15 | Устройство промазки и расшивки швов панелей перекрытий раствором снизу (100 м шва) КОЭФ. К ПОЗИЦИИ: Новый коэффициент ОЗП=1,15; ЭМ=1,25; ЗПМ=1,25; ТЗ=1,15 ИНДЕКС К ПОЗИЦИИ(справочно): ТЕР07-05-039-15 1.7.5.9.2 Устройство герметизации стыков наружных стеновых панелей и расшивка швов стеновых панелей и панелей перекрытий ОЗП=9,32; ЭМ=3,44; ЗПМ=9,32; МАТ=1,47 | 3.39 | 487,35 436,94 | 12.45 | 37.96 | 1652 | 1481 | 42 | 129 | 34.27 | 116.18
200 | ТЕР15-02-019-01 | Сплошное выравнивание бетонных поверхностей (однослойная штукатурка) известковым раствором стен (100 м2 оштукатуриваемой поверхности) КОЭФ. К ПОЗИЦИИ: Новый коэффициент ОЗП=1,15; ЭМ=1,25; ЗПМ=1,25; ТЗ=1,15 ИНДЕКС К ПОЗИЦИИ(справочно): 1.71.19.3 Внутренняя отделка: окраска акриловыми красками ОЗП=9,32; ЭМ=3,47; ЗПМ=9,32; МАТ=1,98 | 3.072 | 959,03 562,2 | 6,88 3,68 | 389.95 | 2946 | 1727 | 21 11 | 1198 | 48.51 | 149.02
201 | ТЕР15-04-027-06 | Третья шпатлевка при высококачественной окраске по штукатурке и сборным конструкциям, подготовленным под окраску потолков (100 м2 окрашиваемой поверхности) КОЭФ. К ПОЗИЦИИ: Новый коэффициент ОЗП=1,15; ЭМ=1,25; ЗПМ=1,25; ТЗ=1,15 ИНДЕКС К ПОЗИЦИИ(справочно): 1.71.19.3 Внутренняя отделка: окраска акриловыми красками ОЗП=9,32; ЭМ=3,47; ЗПМ=9,32; МАТ=1,98 | 3.744 | 619,9 239,09 | 5,26 0,15 | 375.55 | 2321 | 895 | 20 1 | 1406 | 18.98 | 71.06
202 | ТЕР15-02-016-03 | Оштукатуривание поверхностей цементно-известковым или цементным раствором по камню и бетону улучшенное стен (100 м2 оштукатуриваемой поверхности) КОЭФ. К ПОЗИЦИИ: Новый коэффициент ОЗП=1,15; ЭМ=1,25; ЗПМ=1,15; ТЗ=1,15 ИНДЕКС К ПОЗИЦИИ(справочно): 1.71.19.6 Внутренняя отделка: штукатурные работы ОЗП=9,32; ЭМ=3,96; ЗПМ=9,32; МАТ=3,58 | 3.61 | 2885,38 1229,02 | 143 82,24 | 1513.36 | 10416 | 4437 | 516 297 | 5463 | 98.72 | 356.38
203 | ТЕР15-02-016-03 | Оштукатуривание поверхностей цементно-известковым или цементным раствором по камню и бетону улучшенное стен (толщ.50мм) (100 м2 оштукатуриваемой поверхности) КОЭФ. К ПОЗИЦИИ: Новый коэффициент ОЗП=1,15; ЭМ=1,25; ЗПМ=1,25; ТЗ=1,15 ИНДЕКС К ПОЗИЦИИ(справочно): 1.71.19.6 Внутренняя отделка: штукатурные работы ОЗП=9,32; ЭМ=3,96; ЗПМ=9,32; МАТ=3,58 | 2.352 | 2885,38 1229,02 | 143 89,39 | 1513.36 | 6786 | 2891 | 336 210 | 3559 | 98.72 | 232.19
204 | ТЕР15-02-019-01 | Сплошное выравнивание бетонных поверхностей (однослойная штукатурка) известковым раствором стен (толщ.50мм (50-18,7):6=5,217 (100 м2 оштукатуриваемой поверхности) КОЭФ. К ПОЗИЦИИ: Новый коэффициент ОЗП=1,15; ЭМ=1,25; ЗПМ=1,25; ТЗ=1,15 ИНДЕКС К ПОЗИЦИИ(справочно): 1.71.19.6 Внутренняя отделка: штукатурные работы ОЗП=9,32; ЭМ=3,96; ЗПМ=9,32; МАТ=3,58 | 12.271 | 959,03 562,2 | 6,88 3,68 | 389.95 | 11768 | 6899 | 84 45 | 4785 | 48.51 | 595.27
Раздел 20. Металлические ограждения лестниц
215 | ТЕР07-05-016-01 | Устройство металлических ограждений с поручнями из твердолиственных пород (100 м ограждений) 3 231,11 = 34 858,49 - 2,09 x 12 888,23 - 102 x 45,99 КОЭФ. К ПОЗИЦИИ: ОЗП=1,15; ЭМ=1,25; ЗПМ=1,25 ИНДЕКС К ПОЗИЦИИ(справочно): ТЕР07-05-016-01 1.7.5.5.3 Устройство металлических ограждений ОЗП=9,32; ЭМ=5,51; ЗПМ=9,32; МАТ=4,05 | 0.1756 | 3682,53 2892,25 | 370,86 6,03 | 419.42 | 647 | 508 | 65 1 | 74 | 191.4 | 33.61
216 | Калькуляция "Дальтехлазера" | Стоимость ограждения из полированной нержавеющей стали (пм) КОЭФ. К ПОЗИЦИИ: ОЗП=1,15; ЭМ=1,25; ЗПМ=1,25 ИНДЕКС К ПОЗИЦИИ(справочно): 1.7.5.5.3 Устройство металлических ограждений (ТЕР07-05-016) ОЗП=9,32; ЭМ=5,51; ЗПМ=9,32; МАТ=4,05 | 17.56 | 1899.18 |  | 1899.18 | 33350 |  |  | 33350
Раздел 21. Наружная отделка
217 | ИЕР09-04-016-1А | Наружная облицовка поверхности стен металлосайдингом в горизонтальном исполнении по металлическому каркасу с теплоизоляцией (100 м2 облицованной поверхности (за вычетом проемов) ) КОЭФ. К ПОЗИЦИИ: ОЗП=1,15; ЭМ=1,25; ЗПМ=1,25 ИНДЕКС К ПОЗИЦИИ(справочно): 1.71.21.2 Устройство вентилируемых фасадов: металлосайдингом с утеплением ОЗП=9,32; ЭМ=3,11; ЗПМ=9,32; МАТ=2,85 | -0.96 | 29474,72 2240,97 | 217,05 5,99 | 27016.7 | -28296 | -2151 | -208 -6 | -25937 | 158.3 | -151.97
218 | ИЕР09-04-016-2А | Наружная облицовка поверхности стен металлосайдингом в горизонтальном исполнении по металлическому каркасу без теплоизоляции (100 м2 облицованной поверхности (за вычетом проемов) ) КОЭФ. К ПОЗИЦИИ: ОЗП=1,15; ЭМ=1,25; ЗПМ=1,25 ИНДЕКС К ПОЗИЦИИ(справочно): 1.71.21.2 Устройство вентилируемых фасадов: металлосайдингом с утеплением ОЗП=9,32; ЭМ=3,11; ЗПМ=9,32; МАТ=2,85 | 4 | 23660,06 1425,56 | 127,8 2,79 | 22106.7 | 94640 | 5702 | 511 11 | 88427 | 100.7 | 402.8
219 | СЦМ-104-9100-7 | Плиты теплоизоляционные из базальтового волокна на синтетическом связующем ГОСТ 9573-96, марки П125 (м3) КОЭФ. К ПОЗИЦИИ: ОЗП=1,15; ЭМ=1,25; ЗПМ=1,25 ИНДЕКС К ПОЗИЦИИ(справочно): 1.71.21.2 Устройство вентилируемых фасадов: металлосайдингом с утеплением ОЗП=9,32; ЭМ=3,11; ЗПМ=9,32; МАТ=2,85 | -66.025 | 1373.24 |  | 1373.24 | -90668 |  |  | -90668
220 | СЦМ-101-9462-2 | Пленка полиэтиленовая (м2) КОЭФ. К ПОЗИЦИИ: ОЗП=1,15; ЭМ=1,25; ЗПМ=1,25 ИНДЕКС К ПОЗИЦИИ(справочно): 1.71.21.2 Устройство вентилируемых фасадов: металлосайдингом с утеплением ОЗП=9,32; ЭМ=3,11; ЗПМ=9,32; МАТ=2,85 | 1093.4 | 1.86 |  | 1.86 | 2034 |  |  | 2034
221 | пр-лист | Стоимость металлопластиковых панелей (м2) КОЭФ. К ПОЗИЦИИ: ОЗП=1,15; ЭМ=1,25; ЗПМ=1,25 ИНДЕКС К ПОЗИЦИИ(справочно): 1.71.21.2 Устройство вентилируемых фасадов: металлосайдингом с утеплением ОЗП=9,32; ЭМ=3,11; ЗПМ=9,32; МАТ=2,85 | 334.4 | 261.37 |  | 261.37 | 87402 |  |  | 87402
222 | ТЕР12-01-009-02 | Устройство желобов: подвесных (100 м желобов) КОЭФ. К ПОЗИЦИИ: ОЗП=1,15; ЭМ=1,25; ЗПМ=1,25 ИНДЕКС К ПОЗИЦИИ(справочно): 1.71.21.2 Устройство вентилируемых фасадов: металлосайдингом с утеплением ОЗП=9,32; ЭМ=3,11; ЗПМ=9,32; МАТ=2,85 | 0.42 | 9896,4 407,81 | 37,16 3,2 | 9451.43 | 4156 | 171 | 16 1 | 3969 | 31.41 | 13.19
223 | СЦМ-101-1875 | Исключается: Сталь листовая оцинкованная толщиной листа 0,7 мм (т) КОЭФ. К ПОЗИЦИИ: ОЗП=1,15; ЭМ=1,25; ЗПМ=1,25 ИНДЕКС К ПОЗИЦИИ(справочно): 1.71.21.2 Устройство вентилируемых фасадов: металлосайдингом с утеплением ОЗП=9,32; ЭМ=3,11; ЗПМ=9,32; МАТ=2,85 | -0.1386 | 19625.97 |  | 19625.97 | -2720 |  |  | -2720
224 | СЦМ-300-1111-20 применит. | Добавляется: Труба канализационная с раструбом из полипропилена 110х1000 мм (шт) КОЭФ. К ПОЗИЦИИ: ОЗП=1,15; ЭМ=1,25; ЗПМ=1,25 ИНДЕКС К ПОЗИЦИИ(справочно): 1.71.21.2 Устройство вентилируемых фасадов: металлосайдингом с утеплением ОЗП=9,32; ЭМ=3,11; ЗПМ=9,32; МАТ=2,85 | 42 | 102.46 |  | 102.46 | 4303 |  |  | 4303
Раздел 22. Дренаж
225 | ТЕР46-04-009-01 | Разборка бетонных оснований под полы: на гравии (1 м3) ИНДЕКС К ПОЗИЦИИ(справочно): 3.34 Прочие ремонтные работы ОЗП=9,32; ЭМ=2,91; ЗПМ=9,32; МАТ=2,66 | 4 | 432,05 107,34 | 324,71 28,82 |  | 1728 | 429 | 1299 115 |  | 8.93 | 35.72
226 | ТЕРр51-01-05 | Разработка грунта внутри здания в: траншеях глубиной до 3 м шириной до 1,5 м (100 м3 грунта) ИНДЕКС К ПОЗИЦИИ(справочно): ТЕРр51-01-05 3.51.1 Разработка грунта внутри здания ОЗП=9,32; ЭМ=5,65; ЗПМ=9,32; МАТ=4,54 | 0.06 | 6675,42 5357,11 | 9.96 | 1308.35 | 401 | 321 | 1 | 79 | 519.1 | 31.15
227 | ТЕР23-01-003-01 | Укладка трубопроводов из асбестоцементных безнапорных труб диаметром: 150 мм (1 км трубопровода) КОЭФ. К ПОЗИЦИИ: Новый коэффициент ОЗП=1,15; ЭМ=1,25; ЗПМ=1,25; ТЗ=1,15 ИНДЕКС К ПОЗИЦИИ(справочно): 1.74.16 Пристенный дренаж ОЗП=9,32; ЭМ=2,89; ЗПМ=9,32; МАТ=3,02 | 0.042 | 53722,52 4229,84 | 146,73 8,35 | 49345.95 | 2256 | 178 | 6 | 2072 | 351.9 | 14.78
228 | СЦМ-408-0122 | Песок природный для строительных работ средний (м3) ИНДЕКС К ПОЗИЦИИ(справочно): 1.1.90.1 Непросадочный грунт МАТ=4,02 | 7.8 | 99.47 |  | 99.47 | 776 |  |  | 776
229 | ТЕР06-01-062-03 | Устройство стен и плоских днищ при толщине: до 150 мм прямоугольных сооружений (100 м3 железобетона в деле) КОЭФ. К ПОЗИЦИИ: Новый коэффициент ОЗП=1,15; ЭМ=1,25; ЗПМ=1,25; ТЗ=1,15 ИНДЕКС К ПОЗИЦИИ(справочно): ТЕР06-01-062-03 1.6.13.1 Устройство стен и плоских днищ ОЗП=9,32; ЭМ=3,59; ЗПМ=9,32; МАТ=4,95 | 0.0025 | 119415,13 20028,47 | 20063 2918,64 | 79323.66 | 299 | 50 | 50 7 | 199 | 1608.71 | 4.02
230 | ТЕР06-01-015-07 | Установка закладных деталей весом: до 4 кг (обрамление уголком) (1 т) КОЭФ. К ПОЗИЦИИ: Новый коэффициент ОЗП=1,15; ЭМ=1,25; ЗПМ=1,25; ТЗ=1,15 ИНДЕКС К ПОЗИЦИИ(справочно): ТЕР06-01-015-07 1.6.3.4 Установка анкерных болтов ОЗП=9,32; ЭМ=4,28; ЗПМ=9,32; МАТ=4,21 | 0.011 | 16374,02 2983,28 | 54,33 3,21 | 13336.41 | 180 | 33 | 1 | 146 | 248.19 | 2.73
231 | ТЕР09-06-024-12 | Монтаж: люлек, этажерок сушил и других деталей из сортовой стали (лючков) (1 т конструкций) КОЭФ. К ПОЗИЦИИ: Новый коэффициент ОЗП=1,15; ЭМ=1,25; ЗПМ=1,25; ТЗ=1,15 ИНДЕКС К ПОЗИЦИИ(справочно): 1.71.25 Металлоконструкции ОЗП=9,32; ЭМ=2,83; ЗПМ=9,32; МАТ=4,69 | 0.0141 | 2598,95 1042,06 | 1099,31 5,75 | 457.58 | 37 | 15 | 16 | 6 | 81.73 | 1.15
232 | СЦМ-201-9404 | Конструкции стальные индивидуальные листовые сварные из стали толщиной 3-10 мм, массой до 0,1 т (т) ИНДЕКС К ПОЗИЦИИ(справочно): 1.71.25 Металлоконструкции ОЗП=9,32; ЭМ=2,83; ЗПМ=9,32; МАТ=4,69 | 0.0145 | 13482 |  | 13482 | 195 |  |  | 195
233 | ТЕР13-03-002-01 | Огрунтовка металлических поверхностей за один раз: грунтовкой ХС-068 (100 м2 окрашиваемой поверхности) КОЭФ. К ПОЗИЦИИ: Новый коэффициент ОЗП=1,15; ЭМ=1,25; ЗПМ=1,25; ТЗ=1,15 ИНДЕКС К ПОЗИЦИИ(справочно): 1.81.4 Антикоррозийная защита металлических конструкций оборудования ОЗП=9,32; ЭМ=2,92; ЗПМ=9,32; МАТ=1,68 | 0.001 | 761,07 65,32 | 15,14 0,15 | 680.61 | 1 |  |  | 1 | 4.51
234 | ТЕР13-03-004-26 | Окраска металлических огрунтованных поверхностей: эмалью ПФ-115 (100 м2 окрашиваемой поверхности) КОЭФ. К ПОЗИЦИИ: Новый коэффициент ОЗП=1,15; ЭМ=1,25; ЗПМ=1,25; ТЗ=1,15 ИНДЕКС К ПОЗИЦИИ(справочно): 1.81.4 Антикоррозийная защита металлических конструкций оборудования ОЗП=9,32; ЭМ=2,92; ЗПМ=9,32; МАТ=1,68 | 0.001 | 836,43 52,95 | 9,08 0,15 | 774.4 | 1 |  |  | 1 | 4.4
Раздел 23. Работы при реконструкции (не учтенные сметой)
235 | ТЕР46-04-002-02 | Разборка монолитных перекрытий: железобетонных (1 м3) ИНДЕКС К ПОЗИЦИИ(справочно): 3.34 Прочие ремонтные работы ОЗП=9,32; ЭМ=2,91; ЗПМ=9,32; МАТ=2,66 | 4.32 | 686,22 142,64 | 512,36 45,14 | 31.22 | 2964 | 616 | 2213 195 | 135 | 12.16 | 52.53
236 | ТЕР46-04-003-03 | Разборка железобетонных конструкций объемом более 1 м3 при помощи отбойных молотков из бетона марки: 200 (1 м3) ИНДЕКС К ПОЗИЦИИ(справочно): 3.34 Прочие ремонтные работы ОЗП=9,32; ЭМ=2,91; ЗПМ=9,32; МАТ=2,66 | 2.4 | 2709,78 391,76 | 2286,8 202,6 | 31.22 | 6503 | 940 | 5488 486 | 75 | 34.7 | 83.28
237 | ТЕР46-04-014-01 | Разборка ступеней: на косоурах (100 м ступеней) ИНДЕКС К ПОЗИЦИИ(справочно): 1.71.37 Прочие общестроительные работы ОЗП=9,32; ЭМ=2,8; ЗПМ=9,32; МАТ=3,05 | 0.26 | 882,48 766,1 | 116,38 10,33 |  | 229 | 199 | 30 3 |  | 66.1 | 17.19
238 | ТЕР46-04-008-01 | Разборка покрытий кровель: из рулонных материалов (100 м2 покрытия) ИНДЕКС К ПОЗИЦИИ(справочно): 3.34 Прочие ремонтные работы ОЗП=9,32; ЭМ=2,91; ЗПМ=9,32; МАТ=2,66 | 2.16 | 191,13 148,4 | 42.73 |  | 413 | 321 | 92 |  | 14.38 | 31.06
239 | ТЕР12-01-017-01 | Разборка стяжек цементно-песчаных: толщиной 15 мм (100 м2 стяжек) КОЭФ. К ПОЗИЦИИ: Новый коэффициент ОЗП=0,8; ЭМ=0,8 к расх.; ЗПМ=0,8; МАТ=0; ТЗ=0,8 ИНДЕКС К ПОЗИЦИИ(справочно): 3.34 Прочие ремонтные работы ОЗП=9,32; ЭМ=2,91; ЗПМ=9,32; МАТ=2,66 | 2.08 | 394,01 224,73 | 169,28 20,18 |  | 820 | 468 | 352 42 |  | 21.78 | 45.3
240 | ТЕР12-01-014-02 | Разбрка покрытий: керамзитом (1 м3 утеплителя) КОЭФ. К ПОЗИЦИИ: Новый коэффициент ОЗП=0,8; ЭМ=0,8; ЗПМ=0,8; МАТ=0 к расх.; ТЗ=0,8 ИНДЕКС К ПОЗИЦИИ(справочно): 3.13.1 Стены: кирпичные ОЗП=9,32; ЭМ=2,89; ЗПМ=9,32; МАТ=4,16 | 39.6 | 52,51 25,1 | 27,41 3,54 |  | 2079 | 994 | 1085 140 |  | 2.43 | 96.23
241 | ТЕР07-05-011-06 | Демонтаж панелей перекрытий с опиранием на 2 стороны площадью до 10 м2 (100 шт. сборных конструкций) КОЭФ. К ПОЗИЦИИ: Новый коэффициент ОЗП=0,8; ЭМ=0,8 к расх.; ЗПМ=0,8; МАТ=0 к расх.; ТЗ=0,8 ИНДЕКС К ПОЗИЦИИ(справочно): ТЕР07-05-011-06 1.7.5.4 Панели перекрытий и покрытий ОЗП=9,32; ЭМ=3,01; ЗПМ=9,32; МАТ=4,1 | 0.03 | 7899,57 3163,91 | 4735,66 560,54 |  | 237 | 95 | 142 17 |  | 251.1 | 7.53
242 | ТЕР07-06-002-06 | Демонтаж плит перекрытий каналов площадью до 1 м2 (100 шт. сборных конструкций) КОЭФ. К ПОЗИЦИИ: Новый коэффициент ОЗП=0,8; ЭМ=0,8 к расх.; ЗПМ=0,8; МАТ=0 к расх.; ТЗ=0,8 ИНДЕКС К ПОЗИЦИИ(справочно): ТЕР07-06-002-06 1.7.6 Конструкции инженерных тепловых сетей ОЗП=9,32; ЭМ=3,76; ЗПМ=9,32; МАТ=4,44 | 0.85 | 5851,76 1071,99 | 4779,77 728,22 |  | 4974 | 911 | 4063 619 |  | 86.1 | 73.19
243 | ТЕР07-05-007-06 | Демонтаж прогонов массой до 2 т (100 шт. сборных конструкций) КОЭФ. К ПОЗИЦИИ: Новый коэффициент ОЗП=0,8; ЭМ=0,8 к расх.; ЗПМ=0,8; МАТ=0 к расх.; ТЗ=0,8 ИНДЕКС К ПОЗИЦИИ(справочно): ТЕР07-05-007-06 1.7.5.3 Балки, ригели, перемычки ОЗП=9,32; ЭМ=2,97; ЗПМ=9,32; МАТ=3,86 | 0.06 | 8237,13 3052,26 | 5184,87 609,79 |  | 494 | 183 | 311 37 |  | 232.29 | 13.94
244 | ТЕР46-04-002-02 | Разборка монолитных перекрытий: железобетонных (1 м3) ИНДЕКС К ПОЗИЦИИ(справочно): 3.34 Прочие ремонтные работы ОЗП=9,32; ЭМ=2,91; ЗПМ=9,32; МАТ=2,66 | 4.32 | 686,22 142,64 | 512,36 45,14 | 31.22 | 2964 | 616 | 2213 195 | 135 | 12.16 | 52.53
245 | ТЕРр62-41-01 | Очистка вручную поверхности фасадов от перхлорвиниловых и масляных красок: с земли и лесов (100 м2) ИНДЕКС К ПОЗИЦИИ(справочно): ТЕРр62-41-01 3.62.41 Очистка вручную поверхности фасадов от перхлорвиниловых и масляных красок ОЗП=9,32 | 11.52 | 214,66 214,66 |  |  | 2473 | 2473 |  |  | 20.8 | 239.62
246 | ТЕР46-04-003-03 | Разборка железобетонных конструкций объемом более 1 м3 при помощи отбойных молотков из бетона марки: 200 (1 м3) ИНДЕКС К ПОЗИЦИИ(справочно): 3.34 Прочие ремонтные работы ОЗП=9,32; ЭМ=2,91; ЗПМ=9,32; МАТ=2,66 | 2.4 | 2709,78 391,76 | 2286,8 202,6 | 31.22 | 6503 | 940 | 5488 486 | 75 | 34.7 | 83.28
247 | ТЕРр63-10-01 | Разборка облицовки из гипсокартонных листов: стен и перегородок (100 м2 облицовки) ИНДЕКС К ПОЗИЦИИ(справочно): ТЕРр63-10-01 3.63.10 Разборка облицовки из гипсокартонных листов ОЗП=9,32; ЭМ=5,43; ЗПМ=9,32 | 0.841 | 88,03 83,63 | 4,4 2,35 |  | 74 | 70 | 4 2 |  | 7.31 | 6.15
248 | ТЕРр63-10-02 | Разборка облицовки из гипсокартонных листов: потолков (100 м2 облицовки) ИНДЕКС К ПОЗИЦИИ(справочно): ТЕРр63-10-02 3.63.10 Разборка облицовки из гипсокартонных листов ОЗП=9,32; ЭМ=5,43; ЗПМ=9,32 | 0.255 | 114 109,6 | 4,4 2,35 |  | 29 | 28 | 1 1 |  | 9.58 | 2.44
249 | ТЕР08-04-002-01 | Разборка оконных заполнений из стеклянных блоков: при высоте этажа до 4 м (100 м2 перегородок (за вычетом проемов)) КОЭФ. К ПОЗИЦИИ: Новый коэффициент ОЗП=0,8; ЭМ=0,8; МАТ=0; ТЗ=0,8 ИНДЕКС К ПОЗИЦИИ(справочно): ТЕР08-04-002-01 1.8.4.2 Установка перегородок из стеклянных блоков и заполнение проемов стеклянными блоками ОЗП=9,32; ЭМ=3,52; ЗПМ=9,32; МАТ=2,35 | 0.1344 | 1493,34 1225,64 | 267,7 30,24 |  | 201 | 165 | 36 4 |  | 108.56 | 14.59
250 | ТЕРр51-03-01 | Изменение уровня пола в здании: подсыпкой грунта (100 м3 грунта) ИНДЕКС К ПОЗИЦИИ(справочно): ТЕРр51-03-01 3.51.3 Изменение уровня пола в здании ОЗП=9,32; ЭМ=5,66; ЗПМ=9,32; МАТ=4,87 | 0.3432 | 5128,08 4891,68 | 1.99 | 234.41 | 1760 | 1679 | 1 | 80 | 474 | 162.68
251 | ТЕР09-04-011-01 | Демонтаж каркасов ворот большепролетных зданий, ангаров и др. без механизмов открывания (1 т конструкций) КОЭФ. К ПОЗИЦИИ: Новый коэффициент ОЗП=0,7; ЭМ=0,7; МАТ=0; ТЗ=0,7 ИНДЕКС К ПОЗИЦИИ(справочно): 3.34 Прочие ремонтные работы ОЗП=9,32; ЭМ=2,91; ЗПМ=9,32; МАТ=2,66 | 0.628 | 2421,64 432,68 | 1988,96 150,69 |  | 1521 | 272 | 1249 95 |  | 32.46 | 20.38
252 | ТЕР20-03-002-04 | Демонтаж вентиляторов осевых массой до 0,2 т (1 вентилятор) КОЭФ. К ПОЗИЦИИ: Новый коэффициент ОЗП=0,4; ЭМ=0,4 к расх.; ЗПМ=0,4; МАТ=0; ТЗ=0,4 ИНДЕКС К ПОЗИЦИИ(справочно): 3.34 Прочие ремонтные работы ОЗП=9,32; ЭМ=2,91; ЗПМ=9,32; МАТ=2,66 | 1 | 95,2 73,39 | 21,81 0,27 |  | 95 | 73 | 22 |  | 5.76 | 5.76
253 | ТЕР20-04-002-01 | Демонтаж калориферов массой до 0,1 т (1 калорифер) КОЭФ. К ПОЗИЦИИ: Новый коэффициент ОЗП=0,4; ЭМ=0,4; МАТ=0; ТЗ=0,4 ИНДЕКС К ПОЗИЦИИ(справочно): 3.34 Прочие ремонтные работы ОЗП=9,32; ЭМ=2,91; ЗПМ=9,32; МАТ=2,66 | 1 | 30,29 23,98 | 6,31 0,51 |  | 30 | 24 | 6 1 |  | 2.12 | 2.12
254 | ТЕР20-02-009-07 | Демонтаж зонтов над шахтами из листовой стали круглого сечения диаметром 630 мм (1 зонт) КОЭФ. К ПОЗИЦИИ: Новый коэффициент ОЗП=0,4; ЭМ=0,4; МАТ=0; ТЗ=0,4 ИНДЕКС К ПОЗИЦИИ(справочно): 3.34 Прочие ремонтные работы ОЗП=9,32; ЭМ=2,91; ЗПМ=9,32; МАТ=2,66 | 1 | 6,75 5,63 | 1.12 |  | 7 | 6 | 1 |  | 0.48 | 0.48
255 | ТЕРр56-01-01 | Демонтаж оконных коробок: в каменных стенах с отбивкой штукатурки в откосах (100 шт. коробок) ИНДЕКС К ПОЗИЦИИ(справочно): ТЕРр56-01-01 3.56.1 Демонтаж оконных коробок ОЗП=9,32; ЭМ=4,32; ЗПМ=9,32 | 0.54 | 1601,78 1391,57 | 210,21 24,24 |  | 865 | 751 | 114 13 |  | 128.73 | 69.51
256 | ТЕРр56-03-02 | Снятие подоконных досок: деревянных в зданиях каменных (100 м2) ИНДЕКС К ПОЗИЦИИ(справочно): ТЕРр56-03-02 3.56.3 Снятие подоконных досок ОЗП=9,32; ЭМ=4,2; ЗПМ=9,32 | 2.68 | 1007,63 1007,63 |  |  | 2700 | 2700 |  |  | 94.97 | 254.52
257 | ТЕРр56-02-02 | Снятие оконных переплетов: остекленных (100 м2 оконных переплетов) ИНДЕКС К ПОЗИЦИИ(справочно): ТЕРр56-02-02 3.56.2 Снятие оконных переплетов ОЗП=9,32; ЭМ=5,43; ЗПМ=9,32 | 2.68 | 509,69 489,23 | 20,46 10,93 |  | 1366 | 1311 | 55 29 |  | 46.11 | 123.57
258 | ТЕРр56-10-01 | Снятие дверных полотен (100 м2 дверных полотен) ИНДЕКС К ПОЗИЦИИ(справочно): ТЕРр56-10-01 3.56.10 Снятие дверных полотен ОЗП=9,32 | 0.4872 | 381,67 381,67 |  |  | 186 | 186 |  |  | 36.28 | 17.68
259 | ТЕРр56-09-01 | Демонтаж дверных коробок в каменных стенах: с отбивкой штукатурки в откосах (100 шт. коробок) ИНДЕКС К ПОЗИЦИИ(справочно): ТЕРр56-09-01 3.56.9 Демонтаж дверных коробок ОЗП=9,32; ЭМ=4,2; ЗПМ=9,32 | 0.29 | 2436,32 1902,37 | 533,95 43,83 |  | 707 | 552 | 155 13 |  | 179.3 | 52
260 | ТЕРр53-02-04 | Разборка кладки стен из: шлакобетонных камней (10 м3 кладки) ИНДЕКС К ПОЗИЦИИ(справочно): ТЕРр53-02-04 3.53.2 Разборка каменной кладки ОЗП=9,32; ЭМ=3,94; ЗПМ=9,32 | 2.78 | 2547,72 1675,81 | 871,91 79,17 |  | 7083 | 4659 | 2424 220 |  | 164.78 | 458.09
261 | ТЕР46-04-006-01 | Разборка деревянных перегородок: оштукатуренных щитовых и дощатых однослойных (100 м2) ИНДЕКС К ПОЗИЦИИ(справочно): 3.34 Прочие ремонтные работы ОЗП=9,32; ЭМ=2,91; ЗПМ=9,32; МАТ=2,66 | 0.144 | 592,05 429,03 | 163,02 87,07 |  | 85 | 62 | 23 13 |  | 42.86 | 6.17
262 | ТЕР46-04-010-01 | Разборка покрытий полов: асфальтовых и асфальтобетонных (100 м2 покрытия) ИНДЕКС К ПОЗИЦИИ(справочно): 3.34 Прочие ремонтные работы ОЗП=9,32; ЭМ=2,91; ЗПМ=9,32; МАТ=2,66 | 19.44 | 966,14 289,4 | 676,74 60,05 |  | 18782 | 5626 | 13156 1167 |  | 23.78 | 462.28
263 | ТЕР46-02-009-04 | Отбивка штукатурки с поверхностей: столбов, колонн, пилястр кирпичных (100 м2) ИНДЕКС К ПОЗИЦИИ(справочно): 1.71.37 Прочие общестроительные работы ОЗП=9,32; ЭМ=2,8; ЗПМ=9,32; МАТ=3,05 | 7.569 | 347,16 347,16 |  |  | 2628 | 2628 |  |  | 33.64 | 254.62
264 | ТЕР46-04-003-04 | Разборка железобетонных конструкций объемом более 1 м3 при помощи отбойных молотков из бетона марки: 250 (1 м3) ИНДЕКС К ПОЗИЦИИ(справочно): 1.71.37 Прочие общестроительные работы ОЗП=9,32; ЭМ=2,8; ЗПМ=9,32; МАТ=3,05 | 1.2 | 3521,35 506,47 | 2983,66 264,44 | 31.22 | 4226 | 608 | 3580 317 | 38 | 44.86 | 53.83
265 | ТЕР46-03-011-03 | Пробивка в кирпичных стенах борозд площадью сечения: до 100 см2 (360) (100 м борозд) ИНДЕКС К ПОЗИЦИИ(справочно): 1.71.37 Прочие общестроительные работы ОЗП=9,32; ЭМ=2,8; ЗПМ=9,32; МАТ=3,05 | 0.14 | 2300,63 575,03 | 1725,6 153,13 |  | 322 | 81 | 241 21 |  | 47.25 | 6.62
266 | ТЕР46-03-011-04 К=13 | На каждые 20 см2 площади сечения сверх 100 см2 добавлять к расценке 46-03-011-3 (100 м борозд) ИНДЕКС К ПОЗИЦИИ(справочно): 1.71.37 Прочие общестроительные работы ОЗП=9,32; ЭМ=2,8; ЗПМ=9,32; МАТ=3,05 | 1.82 | 562,2 136,91 | 425,29 37,74 |  | 1023 | 249 | 774 69 |  | 11.25 | 20.48
267 | ТЕР46-03-011-03 | Пробивка в кирпичных стенах борозд площадью сечения: до 100 см2(180) (100 м борозд) ИНДЕКС К ПОЗИЦИИ(справочно): 1.71.37 Прочие общестроительные работы ОЗП=9,32; ЭМ=2,8; ЗПМ=9,32; МАТ=3,05 | 0.28 | 2300,63 575,03 | 1725,6 153,13 |  | 644 | 161 | 483 43 |  | 47.25 | 13.23
268 | ТЕР46-03-011-04 К=4 | На каждые 20 см2 площади сечения сверх 100 см2 добавлять к расценке 46-03-011-3 (100 м борозд) ИНДЕКС К ПОЗИЦИИ(справочно): 1.71.37 Прочие общестроительные работы ОЗП=9,32; ЭМ=2,8; ЗПМ=9,32; МАТ=3,05 | 1.12 | 562,2 136,91 | 425,29 37,74 |  | 630 | 153 | 477 42 |  | 11.25 | 12.6
269 | ТЕР46-04-003-06 | Разборка бетонных конструкций объемом более 1 м3 при помощи отбойных молотков из бетона марки: 100 (1 м3) ИНДЕКС К ПОЗИЦИИ(справочно): 1.71.37 Прочие общестроительные работы ОЗП=9,32; ЭМ=2,8; ЗПМ=9,32; МАТ=3,05 | 9.1 | 757,17 109,17 | 648 57,5 |  | 6890 | 993 | 5897 523 |  | 9.67 | 88
270 | ТЕР01-01-014-03 | Разработка грунта с погрузкой на автомобили-самосвалы экскаваторами с ковшом вместимостью 0,4 (0,35-0,45) м3, группа грунтов: 3 (1000 м3 грунта) ИНДЕКС К ПОЗИЦИИ(справочно): ТЕР01-01-014-03 1.1.1.2 Разработка грунта экскаваторами с погрузкой на автомобили-самосвалы ОЗП=9,32; ЭМ=2,9; ЗПМ=9,32; МАТ=2,75 | 0.03 | 10141,33 288,55 | 9840,64 1340,54 | 12.14 | 304 | 9 | 295 40 |  | 27.96 | 0.84
271 | ТЕР07-05-030-09 | Демонтаж плит парапета массой до 0,5 т (100 шт. сборных конструкций) КОЭФ. К ПОЗИЦИИ: Новый коэффициент ОЗП=0,8; ЭМ=0,8; ЗПМ=0,8; ТЗ=0,8 ИНДЕКС К ПОЗИЦИИ(справочно): ТЕР07-05-030-09 1.7.5.7 Плиты лоджий, балконов, козырьков, парапетов, стенок, ограждений и мелкие конструкции ОЗП=9,32; ЭМ=2,7; ЗПМ=9,32; МАТ=4,38 | 0.7 | 2682,04 450,68 | 1312,4 156,27 | 918.96 | 1877 | 315 | 919 109 | 643 | 37.03 | 25.92
272 | ТЕРр65-19-01 | Демонтаж радиаторов весом до: 80 кг (100 шт.) ИНДЕКС К ПОЗИЦИИ(справочно): ТЕРр65-19-01 3.65.19 Демонтаж нагревательных приборов ОЗП=9,32; ЭМ=5,42; ЗПМ=9,32 | 0.13 | 1195,48 1146,2 | 49,28 26,32 |  | 155 | 149 | 6 3 |  | 110 | 14.3
273 | ТЕРр65-01-01 | Разборка трубопроводов из водогазопроводных труб диаметром до: 32 мм (100 м трубопроводов) ИНДЕКС К ПОЗИЦИИ(справочно): ТЕРр65-01-01 3.65.1 Разборка трубопроводов из водогазопроводных труб ОЗП=9,32; ЭМ=2,93; ЗПМ=9,32; МАТ=5,66 | 0.68 | 435,58 381,61 | 7,25 1,18 | 46.72 | 296 | 259 | 5 1 | 32 | 34.66 | 23.57
274 | СЦП2-2-44 | Разгрузочные работы при автомобильных перевозках: Прочие материалы, детали и конструкции (т) ИНДЕКС К ПОЗИЦИИ(справочно): 1.71.1.3 Погрузо-разгрузочные работы МАТ=2,94 | 60 | 13.62 |  | 13.62 | 817 |  |  | 817
275 | СЦП2-1-44 | Погрузочные работы при автомобильных перевозках: Прочие материалы, детали и конструкции (т) ИНДЕКС К ПОЗИЦИИ(справочно): 1.71.1.3 Погрузо-разгрузочные работы МАТ=2,94 | 60 | 16.27 |  | 16.27 | 976 |  |  | 976
276 | СЦП3-7-10-1 | Перевозка массовых навалочных грузов, перевозимых автомобилями-самосвалами, работающими вне карьеров: расстояние перевозки 10 км, класс груза 1 (1 т груза) ИНДЕКС К ПОЗИЦИИ(справочно): 1.71.1.2 Перевозка автомобильным транспортом грунта, мусора и других материалов, полученных от разборки МАТ=3,23 | 60 | 19.29 |  | 19.29 | 1157 |  |  | 1157
Раздел 24. Металлоконструкции конференц-зала, устройство пола
277 | ТЕР09-06-006-03 (применит.) | Монтаж стационарных конструкций сцены: направляющие с каркасами ограждений (1 т конструкций) КОЭФ. К ПОЗИЦИИ: ОЗП=1,15; ЭМ=1,25; ЗПМ=1,25 ИНДЕКС К ПОЗИЦИИ(справочно): 1.71.25 Металлоконструкции ОЗП=9,32; ЭМ=2,83; ЗПМ=9,32; МАТ=4,69 | 1.794 | 5310,8 3335,75 | 845,91 14,68 | 1129.14 | 9528 | 5984 | 1518 26 | 2026 | 230.21 | 413
278 | СЦМ-201-0778 | Прочие индивидуальные сварные конструкции, масса сборочной единицы до 0.1 т (т) КОЭФ. К ПОЗИЦИИ: ОЗП=1,15; ЭМ=1,25; ЗПМ=1,25 ИНДЕКС К ПОЗИЦИИ(справочно): 1.71.25 Металлоконструкции ОЗП=9,32; ЭМ=2,83; ЗПМ=9,32; МАТ=4,69 | 1.848 | 13482 |  | 13482 | 24915 |  |  | 24915
279 | ТЕР11-01-035-03 | Устройство покрытий: из плит древесноволокнистых (100 м2 покрытия) КОЭФ. К ПОЗИЦИИ: ОЗП=1,15; ЭМ=1,25; ЗПМ=1,25 ИНДЕКС К ПОЗИЦИИ(справочно): ТЕР11-01-035-03 1.11.35.3 Устройство покрытий из щитов из плит древесноволокнистых ОЗП=9,32; ЭМ=4,84; ЗПМ=9,32; МАТ=2,76 | 1.609 | 3176,26 725,81 | 99,43 2,79 | 2351.02 | 5111 | 1168 | 160 4 | 3783 | 55.17 | 88.77
280 | СЦМ-101-0680 | Исключаются: Плиты древесноволокнистые сухого способа производства группы А сверхтвердые марки СТС-500 толщиной 5 мм (1000 м2) КОЭФ. К ПОЗИЦИИ: ОЗП=1,15; ЭМ=1,25; ЗПМ=1,25 ИНДЕКС К ПОЗИЦИИ(справочно): 1.11.34 Устройство покрытий из паркетных досок (ТЕР11-01-034) ОЗП=9,32; ЭМ=5,16; ЗПМ=9,32; МАТ=2,46 | -0.1641 | 17328.22 |  | 17328.22 | -2844 |  |  | -2844
281 | СЦМ-102-0264 | Фанера строительная из утолщенного шпона марки ФК, толщиной 8; 9,5 мм (м3) КОЭФ. К ПОЗИЦИИ: ОЗП=1,15; ЭМ=1,25; ЗПМ=1,25 ИНДЕКС К ПОЗИЦИИ(справочно): 1.11.34 Устройство покрытий из паркетных досок (ТЕР11-01-034) ОЗП=9,32; ЭМ=5,16; ЗПМ=9,32; МАТ=2,46 | 3.284 | 6472.49 |  | 6472.49 | 21256 |  |  | 21256
282 | ТЕР11-01-035-01 применит. | Устройство покрытий: из щитов паркетных (ламинат) (100 м2 покрытия) КОЭФ. К ПОЗИЦИИ: ОЗП=1,15; ЭМ=1,25; ЗПМ=1,25 ИНДЕКС К ПОЗИЦИИ(справочно): 1.11.34 Устройство покрытий из паркетных досок (ТЕР11-01-034) ОЗП=9,32; ЭМ=5,16; ЗПМ=9,32; МАТ=2,46 | 1.609 | 49010,38 1483,34 | 97,96 5,14 | 47429.08 | 78858 | 2387 | 158 8 | 76313 | 99.68 | 160.39
283 | ТЕР12-01-015-03 | Устройство пароизоляции прокладочной в один слой (100 м2 изолируемой поверхности) КОЭФ. К ПОЗИЦИИ: ОЗП=1,15; ЭМ=1,25; ЗПМ=1,25 ИНДЕКС К ПОЗИЦИИ(справочно): 1.11.34 Устройство покрытий из паркетных досок (ТЕР11-01-034) ОЗП=9,32; ЭМ=5,16; ЗПМ=9,32; МАТ=2,46 | 1.609 | 1202,36 104,5 | 49,08 2,61 | 1048.78 | 1935 | 168 | 79 4 | 1688 | 7.84 | 12.61
284 | пр-лист | Стоимость подложки (м2) КОЭФ. К ПОЗИЦИИ: ОЗП=1,15; ЭМ=1,25; ЗПМ=1,25 ИНДЕКС К ПОЗИЦИИ(справочно): 1.11.34 Устройство покрытий из паркетных досок (ТЕР11-01-034) ОЗП=9,32; ЭМ=5,16; ЗПМ=9,32; МАТ=2,46 | 160.9 | 8.8 |  | 8.8 | 1416 |  |  | 1416
285 | ТЕР11-01-039-01 | Устройство плинтусов: деревянных (100 м плинтусов) КОЭФ. К ПОЗИЦИИ: ОЗП=1,15; ЭМ=1,25; ЗПМ=1,25 ИНДЕКС К ПОЗИЦИИ(справочно): ТЕР11-01-039-01 1.11.39 Устройство плинтусов деревянных, цементных, из терраццевого раствора ОЗП=9,32; ЭМ=5,64; ЗПМ=9,32; МАТ=4,25 | 0.57 | 817,89 99,33 | 9.96 | 708.6 | 466 | 57 | 6 | 403 | 7.65 | 4.36
286 | ТЕР11-01-039-01 применит. | Крепление стыков ступеней уголком (100 м) КОЭФ. К ПОЗИЦИИ: Новый коэффициент МАТ=0 (1-й уровень); ОЗП=1,15; ЭМ=1,25; ЗПМ=1,25 (1-й уровень) ИНДЕКС К ПОЗИЦИИ(справочно): 1.11.34 Устройство покрытий из паркетных досок (ТЕР11-01-034) ОЗП=9,32; ЭМ=5,16; ЗПМ=9,32; МАТ=2,46 | 0.94 | 109,29 99,33 | 9.96 |  | 103 | 94 | 9 |  | 7.65 | 7.19
287 | ТЕРр69-02-07 | Сверление отверстий (100 отверстий) КОЭФ. К ПОЗИЦИИ: ОЗП=1,15; ЭМ=1,25; ЗПМ=1,25 ИНДЕКС К ПОЗИЦИИ(справочно): ТЕРр69-02-07 3.69.2 Сверление отверстий ОЗП=9,32; ЭМ=1,91; ЗПМ=9,32 | 3.76 | 47,37 46,92 | 0.45 |  | 178 | 176 | 2 |  | 3.2 | 12.03
288 | СЦМ-206-9013-83 | Уголок алюминиевый (м) КОЭФ. К ПОЗИЦИИ: ОЗП=1,15; ЭМ=1,25; ЗПМ=1,25 ИНДЕКС К ПОЗИЦИИ(справочно): 1.11.34 Устройство покрытий из паркетных досок (ТЕР11-01-034) ОЗП=9,32; ЭМ=5,16; ЗПМ=9,32; МАТ=2,46 | 94.9 | 19.07 |  | 19.07 | 1810 |  |  | 1810
289 | ТЕР13-03-002-04 | Огрунтовка металлических поверхностей за один раз: грунтовкой ГФ-021 (100 м2 окрашиваемой поверхности) КОЭФ. К ПОЗИЦИИ: ОЗП=1,15; ЭМ=1,25; ЗПМ=1,25 ИНДЕКС К ПОЗИЦИИ(справочно): 1.71.19.2 Внутренняя отделка: масляная ОЗП=9,32; ЭМ=3,47; ЗПМ=9,32; МАТ=1,81 | 0.5203 | 428,56 86,1 | 13,9 0,15 | 328.56 | 223 | 45 | 7 | 171 | 5.31 | 2.76
290 | ТЕР13-03-004-26 | Окраска металлических огрунтованных поверхностей: эмалью ПФ-115 (100 м2 окрашиваемой поверхности) КОЭФ. К ПОЗИЦИИ: ОЗП=1,15; ЭМ=1,25; ЗПМ=1,25 ИНДЕКС К ПОЗИЦИИ(справочно): 1.71.19.2 Внутренняя отделка: масляная ОЗП=9,32; ЭМ=3,47; ЗПМ=9,32; МАТ=1,81 | 0.5203 | 836,43 52,95 | 9,08 0,15 | 774.4 | 435 | 28 | 5 | 402 | 3.83 | 1.99
Итого прямые затраты по смете в ценах 2001г. | [6 empty] | 2224273 | 235847 | 88889 8414 | 1899537 |  | 18656.92
Итого прямые затраты по смете с учетом индексов, в текущих ценах | [6 empty] | 7940963 | 2198100 | 276018 78413 | 5466845 |  | 18656.92
Накладные расходы | [6 empty] | 2249691
Сметная прибыль | [6 empty] | 1438826
Итоги по смете:
Работы по реконструкции зданий и сооружений (усиление и замена существующих конструкций, разборка и возведение отдельных конструктивных элементов) | [6 empty] | 1182410 |  |  |  |  | 2574.34
Стены (ремонтно-строительные) | [6 empty] | 243954 |  |  |  |  | 769.97
Конструкции из кирпича и блоков | [6 empty] | 264869 |  |  |  |  | 403.84
Прочие ремонтно-строительные работы | [6 empty] | 21422 |  |  |  |  | 67.64
Бетонные и железобетонные сборные конструкции в промышленном строительстве | [6 empty] | 189348 |  |  |  |  | 74.95
Отделочные работы | [6 empty] | 4088103 |  |  |  |  | 8572.13
Строительные металлические конструкции | [6 empty] | 1401077 |  |  |  |  | 1224.82
Деревянные конструкции | [6 empty] | 1263874 |  |  |  |  | 610.68
Защита строительных конструкций и оборудования от коррозии | [6 empty] | 481064 |  |  |  |  | 378.49
Бетонные и железобетонные сборные конструкции в жилищно-гражданском строительстве | [6 empty] | 202646 |  |  |  |  | 349.75
Бетонные и железобетонные монолитные конструкции в промышленном строительстве | [6 empty] | 166275 |  |  |  |  | 135.7
Полы | [6 empty] | 832601 |  |  |  |  | 812.55
Кровли | [6 empty] | 674772 |  |  |  |  | 840.14
Теплоизоляционные работы | [6 empty] | 37280 |  |  |  |  | 90.81
Свайные работы | [6 empty] | 116163 |  |  |  |  | 23.7
Штукатурные работы (ремонтно-строительные) | [6 empty] | 207208 |  |  |  |  | 706.24
Земляные работы, выполняемые ручным способом (ремонтно-строительные) | [6 empty] | 40930 |  |  |  |  | 193.83
Наружные сети водопровода, канализации, теплоснабжения, газопровода | [6 empty] | 14557 |  |  |  |  | 14.78
Малярные работы (ремонтно-строительные) | [6 empty] | 51904 |  |  |  |  | 239.62
Стекольные, обойные и облицовочные работы (ремонтно-строительные) | [6 empty] | 2092 |  |  |  |  | 8.59
Сантехнические работы - внутренние (трубопроводы, водопровод, канализация, отопление, газоснабжение, вентиляция и кондиционирование воздуха) | [6 empty] | 3014 |  |  |  |  | 8.36
Проемы (ремонтно-строительные) | [6 empty] | 124709 |  |  |  |  | 517.28
Земляные работы, выполняемые механизированным способом | [6 empty] | 1577 |  |  |  |  | 0.84
Внутренние санитарно-технические работы: демонтаж и разборка (ремонтно-строительные) | [6 empty] | 8623 |  |  |  |  | 37.87
Перевозка автотранспортом | [6 empty] | 9008
Итого | [6 empty] | 11629480 |  |  |  |  | 18656.92
В том числе:
Материалы | [6 empty] | 5466845
Машины и механизмы | [6 empty] | 276018
ФОТ | [6 empty] | 2276513
Накладные расходы | [6 empty] | 2249691
Сметная прибыль | [6 empty] | 1438826
Временные здания и сооружения 1,44% | [6 empty] | 167465
Итого | [6 empty] | 11796945
Зимнее удорожание работ 2,835% | [6 empty] | 334443
Итого | [6 empty] | 12131388
НДС 18% | [6 empty] | 2183649.84
ВСЕГО по смете | [6 empty] | 14315037.84 |  |  |  |  | 18656.92