## Локальная смета
СОГЛАСОВАНО: | [8 empty] | УТВЕРЖДАЮ:
_______________ | [8 empty] | __________________
" _____ " ________________ 2012 г. | [8 empty] | "______ " _______________2012 г.
(наименование стройки)
ЛОКАЛЬНЫЙ СМЕТНЫЙ РАСЧЕТ №
(локальная смета)
на | Кровля из листов ПГФ
(наименование работ и затрат, наименование объекта)
Основание:
| Сметная стоимость строительных работ _______________________________________________________________________________________________ |  | ___________________________121,607 |  | тыс. руб.
| Средства на оплату труда _______________________________________________________________________________________________ |  | ___________________________15,793 |  | тыс. руб.
| Сметная трудоемкость _______________________________________________________________________________________________ |  | _______________________________________________________________________________________________129,1 |  | чел.час
Составлен(а) в текущих (прогнозных) ценах по состоянию на ______________
№ пп | Шифр и номер позиции норматива | Наименование работ и затрат, единица измерения | Количество | Стоимость единицы, руб. |  |  | Общая стоимость, руб. |  |  |  | Затраты труда рабочих, чел.-ч, не занятых обслуживанием машин
|  |  |  | всего | эксплуата- ции машин | мате- риалы | Всего | оплаты труда | эксплуата- ции машин | мате- риалы
|  |  |  | оплаты труда | в т.ч. оплаты труда |  |  |  | в т.ч. оплаты труда |  | на единицу | всего
1 | 2 | 3 | 4 | 5 | 6 | 7 | 8 | 9 | 10 | 11 | 12 | 13
Раздел 1. Демонтажные работы
1 | ТЕРр58-17-04 | Разборка покрытий кровель: из волнистых и полуволнистых асбестоцементных листов (100 м2 покрытий кровель) ИНДЕКС К ПОЗИЦИИ(справочно): 3.58.17 Разборка покрытий кровель (ТЕРр58-17) ОЗП=9,97; ЭМ=2,31; ЗПМ=9,97 |  | 253,18 251,7 | 1.48 | [5 empty] | 24.39
2 | ТЕРр58-05-01 | Ремонт деревянных элементов конструкций крыш: укрепление стропильных ног расшивкой досками с двух сторон (100 м) ИНДЕКС К ПОЗИЦИИ(справочно): 3.58.5 Ремонт деревянных элементов конструкций крыш (ТЕРр58-05) ОЗП=9,97; ЭМ=5,86; ЗПМ=9,97; МАТ=3,84 |  | 3094,85 450,13 | 36.37 | 2608.35 |  |  |  |  | 39.87
Раздел 2. Монтаж кровли
3 | ТЕР12-01-007-08 | Устройство кровель из оцинкованной стали: без настенных желобов (100 м2 кровли) 1 167,56 = 16 279,12 - 0,0071 x 9 324,33 - 0,052 x 12 302,73 - 0,64 x 19 625,97 - 1,8 x 1 025,00 ИНДЕКС К ПОЗИЦИИ(справочно): 1.12.1.7.5 Устройство кровель из оцинкованной стали (ТЕР12-01-007-(8-9)) ОЗП=9,97; ЭМ=3,42; ЗПМ=9,97; МАТ=2,2 | 1.566 | 1167,56 1092,02 | 75,54 7,85 |  | 1828 | 1710 | 118 12 |  | 90.85 | 142.27
4 | ТЕРр58-12-02 | Исключить: устройство обрешетки с прозорами из досок и брусков под кровлю из: листовой стали (100 м2) 250,57 = 1 376,23 - 0,006 x 11 996,17 - 1,8 x 585,38 ИНДЕКС К ПОЗИЦИИ(справочно): 3.58.12.1 Устройство обрешетки сплошной из досок и с прозорами под кровлю из листовой стали (ТЕРр58-12-(1,2)) ОЗП=9,97; ЭМ=6,02; ЗПМ=9,97; МАТ=5,49 | -1.566 | 250,57 224,6 | 25,97 3,76 |  | -392 | -352 | -40 -6 |  | 21.35 | -33.43
5 | ТЕРр58-12-02 | Устройство дополнительной обрешетки с прозорами из досок и брусков под кровлю из: листовой стали (50 %) (100 м2) 322,55 = 1 376,23 - 1,8 x 585,38 ИНДЕКС К ПОЗИЦИИ(справочно): 3.58.12.1 Устройство обрешетки сплошной из досок и с прозорами под кровлю из листовой стали (ТЕРр58-12-(1,2)) ОЗП=9,97; ЭМ=6,02; ЗПМ=9,97; МАТ=5,49 | 0.783 | 322,55 224,6 | 25,97 3,76 | 71.98 | 253 | 176 | 20 3 | 57 | 21.35 | 16.72
6 | ТЕР10-01-088-01 | Огнезащита обрешеток под кровлю, покрытия и настилы по фермам (1000 м2 обработанной поверхности) 698,20 = 3 305,06 - 0,0004 x 12 807,90 - 0,23 x 10 950,00 - 0,06 x 1 276,00 - 0,79 x 8,46 ИНДЕКС К ПОЗИЦИИ(справочно): 1.10.1.88 Огнезащита обрешеток под кровлю, покрытия и настилы по фермам (ТЕР10-01-088) ОЗП=9,97; ЭМ=4; ЗПМ=9,97; МАТ=3,42 | 0.112 | 698,2 366,36 | 120,56 3,94 | 211.28 | 78 | 41 | 14 | 23 | 31.61 | 3.54
Раздел 3. Материалы в текущих ценах
7 | Прайс лист | ПГФ 500-25 оцинкованный с полимерным покрытием (м2) | 161,298 156,6*1,03 | 241.53 |  | 241.53 | 38958 |  |  | 38958
8 | Прайс лист | Кляммер (шт) | 828 | 3.06 |  | 3.06 | 2534 |  |  | 2534
9 | Прайс лист | Доборный элемент (нащельник) из оцинкованной стали с полимерным покрытием (кг) | 84 | 131.62 |  | 131.62 | 11056 |  |  | 11056
10 | Прайс лист | Герметик силиконовый (шт) | 4 | 115 |  | 115 | 460 |  |  | 460
10.1 | Прайс лист | Герметик Абрис 1х5 (м) | 118 | 8.68 |  | 8.68 | 1024 |  |  | 1024
11 | Прайс лист | Шурупы-саморезы 3,5х45мм (шт) | 828 | 0.35 |  | 0.35 | 290 |  |  | 290
12 | Прайс лист | Шурупы-саморезы с шайбой из ЭПДМ (шт) | 54 | 2.5 |  | 2.5 | 135 |  |  | 135
13 | Прайс лист | Заклёпка вытяжная (шт) | 64 | 0.5 |  | 0.5 | 32 |  |  | 32
14 | Прайс лист | Брус 50х50 (м3) | 1.4 | 3814 |  | 3814 | 5340 |  |  | 5340
15 | Прайс лист | МОБЗ-3 (кг) | 56 | 32.2 |  | 32.2 | 1803 |  |  | 1803
Итого прямые затраты по смете с учетом индексов, в текущих ценах | [6 empty] | 78067 | 15703 | 340 90 | 62024 |  | 129.1
Накладные расходы | [6 empty] | 16445
Сметная прибыль | [6 empty] | 8545
Итоги по смете:
Итого по позициям, введенным в ценах 2001г. | [6 empty] | 41425 |  |  |  |  | 129.1
Итого по позициям, введенным в текущих ценах | [6 empty] | 61632
Итого | [6 empty] | 103057 |  |  |  |  | 129.1
В том числе:
Материалы | [6 empty] | 62024
Машины и механизмы | [6 empty] | 340
ФОТ | [6 empty] | 15793
Накладные расходы | [6 empty] | 16445
Сметная прибыль | [6 empty] | 8545
НДС 18% | [6 empty] | 18550.26
ВСЕГО по смете | [6 empty] | 121607.26 |  |  |  |  | 129.1