## Локальная смета
СОГЛАСОВАНО: | [8 empty] | УТВЕРЖДАЮ:
_______________ | [8 empty] | __________________
" _____ " ________________ 2012 г. | [8 empty] | "______ " _______________2012 г.
(наименование стройки)
ЛОКАЛЬНЫЙ СМЕТНЫЙ РАСЧЕТ №
(локальная смета)
на | Кровля из оцинкованной стали
(наименование работ и затрат, наименование объекта)
Основание:
| Сметная стоимость строительных работ _______________________________________________________________________________________________ |  | ___________________________191,892 |  | тыс. руб.
| Средства на оплату труда _______________________________________________________________________________________________ |  | ___________________________24,348 |  | тыс. руб.
| Сметная трудоемкость _______________________________________________________________________________________________ |  | _______________________________________________________________________________________________199,34 |  | чел.час
Составлен(а) в текущих (прогнозных) ценах по состоянию на ______________
№ пп | Шифр и номер позиции норматива | Наименование работ и затрат, единица измерения | Количество | Стоимость единицы, руб. |  |  | Общая стоимость, руб. |  |  |  | Затраты труда рабочих, чел.-ч, не занятых обслуживанием машин
|  |  |  | всего | эксплуата- ции машин | мате- риалы | Всего | оплаты труда | эксплуата- ции машин | мате- риалы
|  |  |  | оплаты труда | в т.ч. оплаты труда |  |  |  | в т.ч. оплаты труда |  | на единицу | всего
1 | 2 | 3 | 4 | 5 | 6 | 7 | 8 | 9 | 10 | 11 | 12 | 13
Раздел 1. Демонтажные работы
1 | ТЕРр58-17-04 | Разборка покрытий кровель: из волнистых и полуволнистых асбестоцементных листов (100 м2 покрытий кровель) ИНДЕКС К ПОЗИЦИИ(справочно): 3.58.17 Разборка покрытий кровель (ТЕРр58-17) ОЗП=9,97; ЭМ=2,31; ЗПМ=9,97 |  | 253,18 251,7 | 1.48 | [5 empty] | 24.39
Раздел 2. Монтаж кровли
2 | ТЕР12-01-007-08 | Устройство кровель из оцинкованной стали: без настенных желобов (100 м2 кровли) 1 233,76 = 16 279,12 - 0,052 x 12 302,73 - 0,64 x 19 625,97 - 1,8 x 1 025,00 ИНДЕКС К ПОЗИЦИИ(справочно): 1.12.1.7.5 Устройство кровель из оцинкованной стали (ТЕР12-01-007-(8-9)) ОЗП=9,97; ЭМ=3,42; ЗПМ=9,97; МАТ=2,2 | 2.1 | 1233,76 1092,02 | 75,54 7,85 | 66.2 | 2591 | 2293 | 159 16 | 139 | 90.85 | 190.79
2.2 | ТЕРр58-12-02 | Исключить: устройство обрешетки с прозорами из досок и брусков под кровлю из: листовой стали (100 м2) 250,57 = 1 376,23 - 0,006 x 11 996,17 - 1,8 x 585,38 ИНДЕКС К ПОЗИЦИИ(справочно): 3.58.12.1 Устройство обрешетки сплошной из досок и с прозорами под кровлю из листовой стали (ТЕРр58-12-(1,2)) ОЗП=9,97; ЭМ=6,02; ЗПМ=9,97; МАТ=5,49 | -2.1 | 250,57 224,6 | 25,97 3,76 |  | -526 | -472 | -54 -8 |  | 21.35 | -44.84
2.1 | ТЕРр58-12-02 | Устройство обрешетки с прозорами из досок и брусков под кровлю из: листовой стали (100 м2) 322,55 = 1 376,23 - 1,8 x 585,38 ИНДЕКС К ПОЗИЦИИ(справочно): 3.58.12.1 Устройство обрешетки сплошной из досок и с прозорами под кровлю из листовой стали (ТЕРр58-12-(1,2)) ОЗП=9,97; ЭМ=6,02; ЗПМ=9,97; МАТ=5,49 | 1.05 | 322,55 224,6 | 25,97 3,76 | 71.98 | 339 | 236 | 27 4 | 76 | 21.35 | 22.42
3 | ТЕР10-01-088-01 | Огнезащита обрешеток под кровлю, покрытия и настилы по фермам (1000 м2 обработанной поверхности) 698,20 = 3 305,06 - 0,0004 x 12 807,90 - 0,23 x 10 950,00 - 0,06 x 1 276,00 - 0,79 x 8,46 ИНДЕКС К ПОЗИЦИИ(справочно): 1.10.1.88 Огнезащита обрешеток под кровлю, покрытия и настилы по фермам (ТЕР10-01-088) ОЗП=9,97; ЭМ=4; ЗПМ=9,97; МАТ=3,42 | 0.152 | 698,2 366,36 | 120,56 3,94 | 211.28 | 106 | 56 | 18 1 | 32 | 31.61 | 4.8
3.1 | ТЕР12-01-009-02 | Устройство желобов: подвесных (100 м желобов) 384,35 = 9 835,78 - 0,0038 x 22 502,73 - 0,169 x 17 096,73 - 0,33 x 19 625,97 ИНДЕКС К ПОЗИЦИИ(справочно): ТЕР12-01-009-02 1.12.1.9 Устройство желобов ОЗП=10,72; ЭМ=4,05; ЗПМ=10,72; МАТ=2,34 | 0.27 | 384,35 354,62 | 29,73 2,56 |  | 104 | 96 | 8 1 |  | 31.41 | 8.48
3.2 | ТЕРр58-10-02 | Устройство частей в/труб : прямых звеньев с люлек (100 м) 1 011,55 = 14 169,89 - 114,5 x 114,92 ИНДЕКС К ПОЗИЦИИ(справочно): ТЕРр58-10-02 3.58.10 Смена частей водосточных труб ОЗП=10,72; ЭМ=6,39; ЗПМ=10,72; МАТ=2,87 | 0.15 | 1011,55 1000,29 | 7.97 | 3.29 | 152 | 150 | 1 | 1 | 88.6 | 13.29
3.3 | ТЕРр58-03-03 | Исключить: Разборка водосточных труб с люлек (100 м труб и покрытий) ИНДЕКС К ПОЗИЦИИ(справочно): ТЕРр58-03-03 3.58.3 Разборка мелких покрытий и обделок из листовой стали ОЗП=10,72; ЭМ=2,36; ЗПМ=10,72 | 0.15 | 311,3 311,3 |  |  | 47 | 47 |  |  | 29.34 | 4.4
Раздел 3. Материалы в текущих ценах
4 | Прайс лист | ПГФ 500-25 оцинкованный с полимерным покрытием (м2) | 214,2 210*1,02 | 240.8 |  | 240.8 | 51579 |  |  | 51579
5 | Прайс лист | Кляммер (шт) | 1050 | 3.06 |  | 3.06 | 3213 |  |  | 3213
6 | Прайс лист | Доборный элемент (нащельник) из оцинкованной стали с полимерным покрытием (кг) | 112 | 131.62 |  | 131.62 | 14741 |  |  | 14741
7 | Прайс лист | Герметик силиконовый (шт) | 4 | 115 |  | 115 | 460 |  |  | 460
8 | Прайс лист | Шурупы-саморезы 3,5х45мм (шт) | 1050 | 0.35 |  | 0.35 | 368 |  |  | 368
9 | Прайс лист | Шурупы-саморезы с шайбой из ЭПДМ (шт) | 120 | 2.5 |  | 2.5 | 300 |  |  | 300
10 | Прайс лист | Заклёпка вытяжная (шт) | 84 | 0.5 |  | 0.5 | 42 |  |  | 42
11 | Прайс лист | Брус 50х50 (м3) | 1.9 | 3814 |  | 3814 | 7247 |  |  | 7247
12 | Прайс лист | МОБЗ-3 (кг) | 145 | 32.2 |  | 32.2 | 4669 |  |  | 4669
13 | Прайс лист | Желоб водосточный оц. (кг) | 44.3 | 114.13 |  | 114.13 | 5056 |  |  | 5056
14 | Прайс лист | Труба водосточная оц. диаметром 120 мм (шт) | 12 | 186.46 |  | 186.46 | 2238 |  |  | 2238
15 | Прайс лист | Отмёт оц. диаметром 120 мм (шт) | 4 | 187.36 |  | 187.36 | 749 |  |  | 749
16 | Прайс лист | Отвод оц. диаметром 120 мм (шт) | 8 | 190.96 |  | 190.96 | 1528 |  |  | 1528
17 | Прайс лист | Воронка оц. диаметром 120 мм (шт) | 4 | 317.83 |  | 317.83 | 1271 |  |  | 1271
18 | Прайс лист | Хомут для крепления труб (шт) | 16 | 61 |  | 61 | 976 |  |  | 976
19 | Прайс лист | Кронштейн для крепления желоба (шт) | 56 | 77.31 |  | 77.31 | 4329 |  |  | 4329
20 | Прайс лист | Дюбель с саморезом 8*60 мм (шт) | 112 | 1.17 |  | 1.17 | 131 |  |  | 131
Итого прямые затраты по смете с учетом индексов, в текущих ценах | [6 empty] | 124430 | 24207 | 491 141 | 99732 |  | 199.34
Накладные расходы | [6 empty] | 24775
Сметная прибыль | [6 empty] | 13415
Итоги по смете:
Итого по позициям, введенным в ценах 2001г. | [6 empty] | 63723 |  |  |  |  | 199.34
Итого по позициям, введенным в текущих ценах | [6 empty] | 98897
Итого | [6 empty] | 162620 |  |  |  |  | 199.34
В том числе:
Материалы | [6 empty] | 99732
Машины и механизмы | [6 empty] | 491
ФОТ | [6 empty] | 24348
Накладные расходы | [6 empty] | 24775
Сметная прибыль | [6 empty] | 13415
НДС 18% | [6 empty] | 29271.6
ВСЕГО по смете | [6 empty] | 191891.6 |  |  |  |  | 199.34