## Локальная смета
СОГЛАСОВАНО: | [8 empty] | УТВЕРЖДАЮ:
_______________ | [8 empty] | __________________
" _____ " ________________ 2012 г. | [8 empty] | "______ " _______________2012 г.
(наименование стройки)
ЛОКАЛЬНЫЙ СМЕТНЫЙ РАСЧЕТ №
(локальная смета)
на | Молниеотводы
(наименование работ и затрат, наименование объекта)
Основание:
| Сметная стоимость _______________________________________________________________________________________________ |  | ___________________________1281,539 |  | тыс. руб.
| строительных работ _______________________________________________________________________________________________ |  | _______________________________________________________________________________________________1014,510 |  | тыс. руб.
| монтажных работ _______________________________________________________________________________________________ |  | _______________________________________________________________________________________________58,105 |  | тыс. руб.
| Средства на оплату труда _______________________________________________________________________________________________ |  | ___________________________89,172 |  | тыс. руб.
| Сметная трудоемкость _______________________________________________________________________________________________ |  | _______________________________________________________________________________________________7370,88 |  | чел.час
Составлен(а) в текущих (прогнозных) ценах по состоянию на ______________
№ пп | Шифр и номер позиции норматива | Наименование работ и затрат, единица измерения | Количество | Стоимость единицы, руб. |  |  | Общая стоимость, руб. |  |  |  | Затраты труда рабочих, чел.-ч, не занятых обслуживанием машин
|  |  |  | всего | эксплуата- ции машин | мате- риалы | Всего | оплаты труда | эксплуата- ции машин | мате- риалы
|  |  |  | оплаты труда | в т.ч. оплаты труда |  |  |  | в т.ч. оплаты труда |  | на единицу | всего
1 | 2 | 3 | 4 | 5 | 6 | 7 | 8 | 9 | 10 | 11 | 12 | 13
Раздел 1.
1 | ТЕР01-02-057-02 | Разработка грунта вручную в траншеях глубиной до 2 м без креплений с откосами, группа грунтов 2 (100 м3 грунта) | 6 | 1589,28 1589,28 |  |  | 9536 | 9536 |  |  | 154 | 924
2 | ТЕР01-02-061-02 | Засыпка вручную траншей, пазух котлованов и ям, группа грунтов 2 (100 м3 грунта) | 6 | 964,22 964,22 |  |  | 5785 | 5785 |  |  | 97.2 | 583.2
3 | ТЕРм08-02-472-02 | Заземлитель горизонтальный из стали полосовой сечением 160 мм2 (100 м) | 9.6 | 1497,78 206,67 | 90,37 3,5 | 1200.74 | 14379 | 1984 | 868 34 | 11527 | 16.6 | 159.36
4 | ТЕР33-02-013-19 | Установка стальных отдельностоящих молниеотводов со шпилем (1 т конструкций) | 16 | 2289,68 465,68 | 1649,88 139,51 | 174.12 | 36635 | 7451 | 26398 2232 | 2786 | 35.44 | 567.04
6 | ФСЦМ-110-9281 | Конструкции стальные отдельностоящих молниеотводов ОРУ (т) КОЭФ. К ПОЗИЦИИ: территориальный поправочный коэффициент (протокол №125 от 20.10.03) МАТ=1,39 | 16.48 | 13622 |  | 13622 | 224491 |  |  | 224491
Итого прямые затраты по смете в ценах 2001г. | [6 empty] | 290826 | 24756 | 27266 2266 | 238804 |  | 2233.6
Итого прямые затраты по смете с учетом коэффициентов к итогам (Индекс 1кв. 2006г. (протокол №37 от 03.02.06) ПЗ=3,3 (ОЗП=3,3; ЭМ=3,3; ЗПМ=3,3; МАТ=3,3; ТЗ=3,3) (Поз. 1-2, 6, 4, 3)) | [6 empty] | 959726 | 81694 | 89977 7478 | 788055 |  | 7370.88
Накладные расходы | [6 empty] | 72925
Сметная прибыль | [6 empty] | 39964
Итоги по смете:
Итого Строительные работы | [6 empty] | 1014510 |  |  |  |  | 6844.99
Итого Монтажные работы | [6 empty] | 58105 |  |  |  |  | 525.89
Итого | [6 empty] | 1072615 |  |  |  |  | 7370.88
В том числе:
Материалы | [6 empty] | 788055
Машины и механизмы | [6 empty] | 89977
ФОТ | [6 empty] | 89172
Накладные расходы | [6 empty] | 72925
Сметная прибыль | [6 empty] | 39964
Составление смет 0,25% | [6 empty] | 2682
Итого | [6 empty] | 1075297
Непредвиденные затраты 1% | [6 empty] | 10753
Итого с непредвиденными | [6 empty] | 1086050
НДС 18% | [6 empty] | 195489
ВСЕГО по смете | [6 empty] | 1281539 |  |  |  |  | 7370.88