## Локальная смета
СОГЛАСОВАНО: | [8 empty] | УТВЕРЖДАЮ:
_______________ | [8 empty] | __________________
" _____ " ________________ 2012 г. | [8 empty] | "______ " _______________2012 г.
(наименование стройки)
ЛОКАЛЬНЫЙ СМЕТНЫЙ РАСЧЕТ №
(локальная смета)
на | Облицовка фасада
(наименование работ и затрат, наименование объекта)
Основание: В-0508-С-03-АР1
| Сметная стоимость _______________________________________________________________________________________________ |  | ___________________________394,957 |  | тыс. руб.
| строительных работ _______________________________________________________________________________________________ |  | _______________________________________________________________________________________________368,515 |  | тыс. руб.
| монтажных работ _______________________________________________________________________________________________ |  | _______________________________________________________________________________________________26,442 |  | тыс. руб.
| Средства на оплату труда _______________________________________________________________________________________________ |  | ___________________________25,683 |  | тыс. руб.
| Сметная трудоемкость _______________________________________________________________________________________________ |  | _______________________________________________________________________________________________2693,96 |  | чел.час
Составлен(а) в текущих (прогнозных) ценах по состоянию на ______________
№ пп | Шифр и номер позиции норматива | Наименование работ и затрат, единица измерения | Количество | Стоимость единицы, руб. |  |  | Общая стоимость, руб. |  |  |  | Затраты труда рабочих, чел.-ч, не занятых обслуживанием машин
|  |  |  | всего | эксплуата- ции машин | мате- риалы | Всего | оплаты труда | эксплуата- ции машин | мате- риалы
|  |  |  | оплаты труда | в т.ч. оплаты труда |  |  |  | в т.ч. оплаты труда |  | на единицу | всего
1 | 2 | 3 | 4 | 5 | 6 | 7 | 8 | 9 | 10 | 11 | 12 | 13
Раздел 1. Наружная облицовка здания площадью 324 м2
1 | ТЕР08-07-001-02 | Установка и разборка наружных инвентарных лесов высотой до 16 м: трубчатых для прочих отделочных работ (100 м2 вертикальной проекции для наружных лесов) | 5,0412 504,12/100 | 865,75 369,75 | 5.54 | 490.46 | 4364.42 | 1863.98 | 27.93 | 2472.51 | 43.5 | 219.29
2 | ТЕРр69-02-01 | Сверление отверстий в кирпичных стенах электроперфоратором: толщина стен 0,5 кирпича, диаметром до 20 мм (100 отверстий) | 35,64 окр(324*11/100;2) | 53,68 46,12 | 7.56 |  | 1913.16 | 1643.72 | 269.44 |  | 5.49 | 195.66
3 | СЦМ-101-9104 | Дюбели распорные с гайкой (100ШТ) | 35,64 св | 521.32 |  | 521.32 | 18579.84 |  |  | 18579.84
4 | ТЕР26-01-037-01 Применительно | Изоляция изделиями из волокнистых и зернистых материалов : стен и колонн прямоугольных (1 м3 изоляции) | 48,6 окр(0,15*324;2) | 2102,73 189,98 | 76,25 6,47 | 1836.5 | 102192.68 | 9233.03 | 3705,75 314,44 | 89253.9 | 20.04 | 973.94
5 | СЦМ-101-9663-1 | Болты анкерные оцинкованные (КГ) | -97,2 -и*2 | 17.9 |  | 17.9 | -1739.88 |  |  | -1739.88
6 | СЦЭМ-121011 | Исключить: Котлы битумные передвижные: 400 л (м-час) | -34,02 -окр(и.кб;5) | 26.4 | 26.4 |  | -898.13 |  | -898.13
7 | СЦМ-101-0079 | Исключить: Битумы нефтяные строительные для кровельных мастик марки БНМ-55/60 (Т) | -5,832 -окр(и.б;4) | 1897.1 |  | 1897.1 | -11063.89 |  |  | -11063.89
8 | СЦМ-101-1805 | Исключить: Гвозди строительные (Т) | -0,1895 -окр(и.г;5) | 9457.4 |  | 9457.4 | -1792.18 |  |  | -1792.18
9 | СЦМ-102-0025 | Исключить: Пиломатериалы хвойных пород. Бруски обрезные длиной 4-6.5 м, шириной 75-150 мм, толщиной 40-75 мм III сорта (М3) | -2,43 -окр(и.п;4) | 1273 |  | 1273 | -3093.39 |  |  | -3093.39
10 | СЦМ-104-0007 | Исключить:Плиты минераловатные повышенной жесткости на синтетическом связующем М-200 (М3) | -47,14 -и.т | 1518.06 |  | 1518.06 | -71561.35 |  |  | -71561.35
11 | ТЕР10-01-010-01 | Исключить:Установка элементов каркаса из: брусьев (м3 древесины в конструкции) КОЭФ. К ПОЗИЦИИ: Новый коэффициент ЭМ=0 к расх.; ЗПМ=0; МАТ=0 к расх.; ТЗМ=0 | -2,43 -и.п | 185,63 185,63 |  |  | -451.08 | -451.08 |  |  | 22.5 | -54.68
12 | Прайс-лист | Теплоизоляционный материал "Термомонолит ПЖ-100" (М3) КОЭФ. К ПОЗИЦИИ: Цена МАТ=3600/1,18/3,9*1,02*1,03-МАТ | 49,6 окр(и*(0,97+0,05);1) | 821.85 |  | 821.85 | 40763.76 |  |  | 40763.76
13 | ФЕР15-01-061-01 Применительно для алюминиевого каркаса системы СИАЛ-Г-КМ и фасадных панелей "Алюком" | Наружная облицовка поверхности стен в вертикальном исполнении по металлическому каркасу (с его устройством) фасадными панелями из оцинкованной стали с полимерным покрытием "Полиэстер" с пароизоляционным слоем из пленки ЮТАФОЛ (100м2 поверхности облицовки) КОЭФ. К ПОЗИЦИИ: Переводной коэффициент Федеральных расценок к территориальным расценкам Волгоградской области без учета материалов ОЗП=0,99; ЭМ=0,93; ЗПМ=0,99; МАТ=0 | 3,24 324/100 | 1531,55 1409,92 | 121,63 3,88 |  | 4962.22 | 4568.14 | 394,08 12,57 |  | 153.3 | 496.69
14 | СЦМ-101-1811 | Заклепки комбинированные для соединения профилированного стального настила и разнообразных листовых деталей (Т) | 0,026 окр((об.ш)*0,002/1000;3) | 124687 |  | 124687 | 3241.86 |  |  | 3241.86
15 | СЦМ-101-9104 | Дюбели распорные с гайкой (100ШТ) | 32,4 об.дг/100 | 521.32 |  | 521.32 | 16890.77 |  |  | 16890.77
16 | СЦМ-101-1883 | Лента полиэтиленовая с липким слоем А50 (применительно расход из ТЕР26-01-055-01) (КГ) | 24,1 окр(7,423*об;1) | 104.95 |  | 104.95 | 2529.3 |  |  | 2529.3
17 | ФССЦ-101-4135 | Пленка пароизоляционная ЮТАФОЛ (м2) КОЭФ. К ПОЗИЦИИ: Новый коэффициент МАТ=0,98 | 388,8 об.пл | 6.33 |  | 6.33 | 2461.1 |  |  | 2461.1
18 | СЦМ-541-0092 | Прокладки из паронита марки ПМБ, толщиной 1 мм, диаметром 250 мм (Т.ШТ) | 1,296 об.кв/1000 | 4974.5 |  | 4974.5 | 6446.95 |  |  | 6446.95
19 | СЦМ-206-1330 | Конструкции профилей прессованных из алюминиевого сплава (элементы крепления и профиль алюминиевый) (Т) | 2,00274 2002,74/1000 | 60626 |  | 60626 | 121418.12 |  |  | 121418.12
20 | Прайс-лист ООО "Фирма "Русь-Нова" от 01.11.2007 г. | Добавить: Лист гладкий композиционный "Алюком" (м2) КОЭФ. К ПОЗИЦИИ: Цена в базе 2001 г. МАТ=917,28/1,18/3,9*1,02*1,03-МАТ | 456,84 окр(141*об;2) | 209.41 |  | 209.41 | 95666.86 |  |  | 95666.86
21 | ТЕРм38-01-006-01 Применительно | Изготовление из композитных панелей "Алюком" фасадных кассет (1 т конструкций) | 3 окр(6,8*1,41*об*100/1000) | 5658,29 1490,86 | 3747,86 144,58 | 419.57 | 16974.87 | 4472.58 | 11243,58 433,74 | 1258.71 | 161 | 483
22 | ТЕР12-01-010-01 Применительно | Устройство отсечек противопожарных из листовой оцинкованной стали по периметру фасада (ширина 340 мм и 475 мм) (100 м2 покрытия) | 0,2544 25,44/100 | 8906,46 947,1 | 29,7 2,8 | 7929.66 | 2265.8 | 240.94 | 7,56 0,71 | 2017.3 | 112.75 | 28.68
23 | СЦМ-101-0195 | Исключить: Гвозди толевые круглые 3.0х40 мм (Т) | -0,001 -от.гт | 9324.8 |  | 9324.8 | -9.32 |  |  | -9.32
24 | СЦМ-101-0795 | Исключить: Проволока канатная оцинкованная диаметром 3 мм (Т) | -0,0031 -от.пк | 12362 |  | 12362 | -38.32 |  |  | -38.32
25 | СЦМ-101-9104 | Добавить: Дюбели распорные с гайкой (шаг 300 мм) (100ШТ) | 2,19 окр(65,6/0,3)/100 | 521.32 |  | 521.32 | 1141.69 |  |  | 1141.69
26 | ТССЦ-101-1872 | Угловая неравнополочная сталь спокойная 18сп, шириной большей полки 63-160 мм (т) | 0,037 окр(др1*100*0,17/1000;3) | 5934.52 |  | 5934.52 | 219.58 |  |  | 219.58
27 | СЦМ-101-1811 | Заклепки комбинированные для соединения профилированного стального настила и разнообразных листовых деталей (Т) | 0,001 окр(др1*100*2*0,002/1000;3) | 124687 |  | 124687 | 124.69 |  |  | 124.69
Раздел 2. Облицовка оконных проемов наружных
28 | ТЕРр69-02-01 | Сверление отверстий в кирпичных стенах электроперфоратором: толщина стен 0,5 кирпича, диаметром до 20 мм (12 шт на 1 проем) (100 отверстий) | 0,12 окр(12*1/100;2) | 53,68 46,12 | 7.56 |  | 6.44 | 5.53 | 0.91 |  | 5.49 | 0.66
29 | ТЕР12-01-010-01 Применительно | Устройство отсечек противопожарных из листовой оцинкованной стали (ширина 297 мм) (100 м2 покрытия) | 0,0201 окр(0,34*5,9;2)/100 | 8906,46 947,1 | 29,7 2,8 | 7929.66 | 179.02 | 19.04 | 0,6 0,06 | 159.38 | 112.75 | 2.27
30 | СЦМ-101-0195 | Исключить: Гвозди толевые круглые 3.0х40 мм (Т) | -0,0001 -отс.г | 9324.8 |  | 9324.8 | -0.93 |  |  | -0.93
31 | СЦМ-101-0795 | Исключить: Проволока канатная оцинкованная диаметром 3 мм (Т) | -0,0002 -отс.пр | 12362 |  | 12362 | -2.47 |  |  | -2.47
32 | СЦМ-101-9104 | Добавить: Дюбели распорные с гайкой (шаг крепления 400 мм) (100ШТ) | 0,12 св1 | 521.32 |  | 521.32 | 62.56 |  |  | 62.56
33 | СЦМ-101-1811 | Заклепки комбинированные для соединения элементов противопожарной отсечки в единый короб и для крепления КЭ2(12 шт на проем+2 шт на уголок) (Т) | 0,0001 окр(((12*1*0,002)+(2*12*1*0,002))/1000;4) | 124687 |  | 124687 | 12.47 |  |  | 12.47
34 | ТССЦ-101-1872 | Угловая неравнополочная сталь спокойная 18сп, шириной большей полки 63-160 мм КЭ2(12 шт на проем) (т) | 0,00204 12*1*0,17/1000 | 5934.52 |  | 5934.52 | 12.11 |  |  | 12.11
35 | Прайс-лист ООО "Фирма "Русь-Нова" от 01.11.2007 г. | Добавить: Заклепка 4,8х14 для соединения элементов противопожарной отсечки в единый короб (36 шт на проем) (шт) КОЭФ. К ПОЗИЦИИ: Цена в базе 2001 г. МАТ=1,71/1,18/3,9; Заготовительно-складские расходы МАТ=2% | 36 | 0.38 |  | 0.38 | 13.68 |  |  | 13.68
36 | Прайс-лист ООО "Фирма "Русь-Нова" от 01.11.2007 г. | Добавить: Уголок крепления КЭ2 к направляющему профилю (10 шт на проем) (шт) КОЭФ. К ПОЗИЦИИ: Цена в базе 2001 г. МАТ=9,72/1,18/3,9; Заготовительно-складские расходы МАТ=2% | 10 | 2.15 |  | 2.15 | 21.5 |  |  | 21.5
37 | Прайс-лист ООО "Фирма "Русь-Нова" от 01.11.2007 г. | Добавить: Заклепка 4,8х14 для крепления КЭ2 (2 шт на уголок) (шт) КОЭФ. К ПОЗИЦИИ: Цена в базе 2001 г. МАТ=1,71/1,18/3,9; Заготовительно-складские расходы МАТ=2% | 20 2*кэ | 0.38 |  | 0.38 | 7.6 |  |  | 7.6
38 | ТЕР26-01-037-01 Применительно | Изоляция изделиями из волокнистых и зернистых материалов на битуме: оконных проемов (1 м3 изоляции) | 0,06 окр(отс*100*0,03;2) | 2102,73 189,98 | 76,25 6,47 | 1836.5 | 126.16 | 11.4 | 4,58 0,39 | 110.18 | 20.04 | 1.2
39 | СЦЭМ-121011 | Исключить: Котлы битумные передвижные: 400 л (м-час) | -0,04 -окр(ио.кб;5) | 17.16 | 17.16 |  | -0.69 |  | -0.69
40 | СЦМ-101-0079 | Исключить: Битумы нефтяные строительные для кровельных мастик марки БНМ-55/60 (Т) | -0,0072 -окр(ио.б;4) | 1897.1 |  | 1897.1 | -13.66 |  |  | -13.66
41 | СЦМ-101-1805 | Исключить: Гвозди строительные (Т) | -0,0002 -окр(ио.г;6) | 9457.4 |  | 9457.4 | -1.89 |  |  | -1.89
42 | СЦМ-102-0025 | Исключить: Пиломатериалы хвойных пород. Бруски обрезные длиной 4-6.5 м, шириной 75-150 мм, толщиной 40-75 мм III сорта (М3) | -0,003 -окр(ио.п;4) | 1273 |  | 1273 | -3.82 |  |  | -3.82
43 | ФЕР15-01-070-01 Применительно для системы СИАЛ-Г-КМ и фасадных панелей "Алюком" | Облицовка оконных проемов в наружных стенах откосной планкой из оцинкованной стали с полимерным покрытием с устройством водоотлива оконного из оцинкованной стали с полимерным покрытием ЖР-19 (1,58 м2*1шт) (1м2 проема) КОЭФ. К ПОЗИЦИИ: Переводной коэффициент Федеральных расценок к территориальным расценкам Волгоградской области без учета материалов ОЗП=0,99; ЭМ=0,93; ЗПМ=0,99; МАТ=0 | 1.58 | 14,47 14,26 | 0.21 |  | 22.86 | 22.53 | 0.33 |  | 1.55 | 2.45
44 | СЦМ-101-1811 | Заклепки комбинированные для крепления откосов и водоотлива(по 2 шт с шагом крепленя 300 мм) (Т) | 0,0001 окр((оп.отк+оп.во)*2/0,3*0,002/1000;4) | 124687 |  | 124687 | 12.47 |  |  | 12.47
45 | ФССЦ-101-1751 | Добавить: Шурупы-саморезы с шести-восьмигранной головкой 4,5x25(35) мм и специальной уплотнительной прокладкой (шайбой) из ЭПДМ для крепления держателя откосов (шаг 300 мм) (10 шт.) КОЭФ. К ПОЗИЦИИ: Переводной коэффициент Федеральных расценок к территориальным расценкам Волгоградской области МАТ=0,98 | 1,1 окр(оп.ак/0,3)/10 | 57.34 |  | 57.34 | 63.07 |  |  | 63.07
46 | СЦМ-206-1330 | Конструкции профилей прессованных из алюминиевого сплава (элементы крепления и профиль алюминиевый) (Т) | 0,000717 оп.ак*0,216/1000 | 60626 |  | 60626 | 43.47 |  |  | 43.47
47 | Прайс-лист ООО "Фирма "Русь-Нова" от 01.11.2007 г. | Добавить: Лист гладкий композиционный "Алюком" для откосной планки шириной 298 мм (м2) КОЭФ. К ПОЗИЦИИ: Цена в базе 2001 г. МАТ=917,28/1,18/3,9*1,02*1,03-МАТ | 1,39 окр(оп.отк*0,298*1,41;2) | 209.41 |  | 209.41 | 291.08 |  |  | 291.08
48 | Прайс-лист ООО "Фирма "Русь-Нова" от 01.11.2007 г. | Добавить: Лист гладкий композиционный "Алюком" для водоотлива оконного шириной планки 338 мм (м2) КОЭФ. К ПОЗИЦИИ: Цена в базе 2001 г. МАТ=917,28/1,18/3,9*1,02*1,03-МАТ | 0,5 окр(оп.во*0,338*1,41;2) | 209.41 |  | 209.41 | 104.71 |  |  | 104.71
49 | ТЕРм38-01-006-01 Применительно | Изготовление листовых конструкций фасадных панелей (кассет) (1 т конструкций) | 0,013 окр((обр+отл)*6,85/1000;3) | 5658,29 1490,86 | 3747,86 144,58 | 419.57 | 73.56 | 19.38 | 48,72 1,88 | 5.46 | 161 | 2.09
50 | СЦМ-101-1811 | Заклепки комбинированные для соединения элементов облицовки оконных проемов в единый короб и для крепления усилителей угловых (16 шт на проем+2 шт на уголок) (Т) | 0,0001 окр(((16*1*0,002)+(2*16*1*0,002))/1000;4) | 124687 |  | 124687 | 12.47 |  |  | 12.47
51 | СЦМ-206-1330 | Конструкции профилей прессованных из алюминиевого сплава (элементы крепления и профиль алюминиевый) (усилитель угловой для кассет (расход из расчета 4шт на 1 кассету: 16 шт на проем)) (Т) | 0,000112 4*4*1*0,007/1000 | 60626 |  | 60626 | 6.79 |  |  | 6.79
Итого прямые затраты по смете в ценах 2001г. | [6 empty] | 348980.83 | 21571.31 | 14750,21 761,46 | 312659.31 |  | 2342.58
Итого прямые затраты по смете с учетом коэффициентов к итогам (8. Строительство инженерных сетей и сооружений, а также объектов жилищно-гражданского назначения в стесненных условиях застроенной части города: ОЗП=1,15; ЭМ=1,15; ЗПМ=1,15; ТЗ=1,15; ТЗМ=1,15 (Поз. 1-10, 12, 11, 13-15, 17-20, 26-27, 22-25, 21)) | [6 empty] | 354429.06 | 24807.01 | 16962,74 875,69 | 312659.31 |  | 2693.96
Накладные расходы | [6 empty] | 24045.66
Сметная прибыль | [6 empty] | 16482.2
Итоги по смете:
Итого Строительные работы | [6 empty] | 368515.36 |  |  |  |  | 2138.51
Итого Монтажные работы | [6 empty] | 26441.56 |  |  |  |  | 555.45
Итого | [6 empty] | 394956.92 |  |  |  |  | 2693.96
В том числе:
Материалы | [6 empty] | 312659.31
Машины и механизмы | [6 empty] | 16962.74
ФОТ | [6 empty] | 25682.7
Накладные расходы | [6 empty] | 24045.66
Сметная прибыль | [6 empty] | 16482.2
Основная заработная плата ОЗП | [6 empty] | 24807.01
18% | [6 empty] | 71092.25
ВСЕГО по смете | [6 empty] | 394956.92 |  |  |  |  | 2693.96