## Локальная смета
СОГЛАСОВАНО: | [8 empty] | УТВЕРЖДАЮ:
_______________ | [8 empty] | __________________
" _____ " ________________ 2012 г. | [8 empty] | "______ " _______________2012 г.
(наименование стройки)
ЛОКАЛЬНЫЙ СМЕТНЫЙ РАСЧЕТ №
(локальная смета)
на | Ограждение периметра
(наименование работ и затрат, наименование объекта)
Основание:
| Сметная стоимость строительных работ _______________________________________________________________________________________________ |  | ___________________________1244,233 |  | тыс. руб.
| Средства на оплату труда _______________________________________________________________________________________________ |  | ___________________________122,084 |  | тыс. руб.
| Сметная трудоемкость _______________________________________________________________________________________________ |  | _______________________________________________________________________________________________2673,54 |  | чел.час
Составлен(а) в текущих (прогнозных) ценах по состоянию на ______________
№ пп | Шифр и номер позиции норматива | Наименование работ и затрат, единица измерения | Количество | Стоимость единицы, руб. |  |  | Общая стоимость, руб. |  |  |  | Затраты труда рабочих, чел.-ч, не занятых обслуживанием машин
|  |  |  | всего | эксплуата- ции машин | мате- риалы | Всего | оплаты труда | эксплуата- ции машин | мате- риалы
|  |  |  | оплаты труда | в т.ч. оплаты труда |  |  |  | в т.ч. оплаты труда |  | на единицу | всего
1 | 2 | 3 | 4 | 5 | 6 | 7 | 8 | 9 | 10 | 11 | 12 | 13
Раздел 1.
1 | ТЕР07-01-054-13 | Установка металлических оград из колючей проволоки по железобетонным столбам (100 м оград) | 25 | 6053,72 1251,71 | 2051,81 223,93 | 2750.2 | 151343 | 31293 | 51295 5598 | 68755 | 106.71 | 2667.75
3 | СЦМ-440-9026-504 | Столбы ограждения из бетона В15, длиной до 3м (м3) | 45.6 | 2026.15 |  | 2026.15 | 92392 |  |  | 92392
4 | ТЕР07-01-055-07 | Устройство калиток с установкой столбов бетонных (100 шт.) | 0.01 | 39703,65 6957,06 | 30773,29 3432,52 | 1973.3 | 397 | 70 | 308 34 | 19 | 578.79 | 5.79
4.1 | 201-0588 | Полотна калиток (т) | 0.07 | 12868 |  | 12868 | 901 |  |  | 901
5 | СЦМ-440-9026-504 | Столбы ограждения из бетона В15, длиной до 3м (м3) | 0.26 | 2026.15 |  | 2026.15 | 527 |  |  | 527
Итого прямые затраты по смете в ценах 2001г. | [6 empty] | 245560 | 31363 | 51603 5632 | 162594 |  | 2673.54
Итого прямые затраты по смете с учетом коэффициентов к итогам (Индекс 1кв. 2006г. (протокол №37 от 03.02.06) ПЗ=3,3 (ОЗП=3,3; ЭМ=3,3; ЗПМ=3,3; МАТ=3,3) (Поз. 3, 4.1, 5, 1, 4)) | [6 empty] | 810348 | 103498 | 170290 18586 | 536560 |  | 2673.54
Накладные расходы | [6 empty] | 142838
Сметная прибыль | [6 empty] | 88206
Итоги по смете:
Бетонные и железобетонные сборные конструкции в промышленном строительстве | [6 empty] | 1041392 |  |  |  |  | 2673.54
Итого | [6 empty] | 1041392 |  |  |  |  | 2673.54
В том числе:
Материалы | [6 empty] | 536560
Машины и механизмы | [6 empty] | 170290
ФОТ | [6 empty] | 122084
Накладные расходы | [6 empty] | 142838
Сметная прибыль | [6 empty] | 88206
составление смет 0,25% | [6 empty] | 2603
Итого | [6 empty] | 1043995
Непредвиденные затраты 1% | [6 empty] | 10440
Итого с непредвиденными | [6 empty] | 1054435
НДС 18% | [6 empty] | 189798
ВСЕГО по смете | [6 empty] | 1244233 |  |  |  |  | 2673.54