## Локальная смета
СОГЛАСОВАНО: | [8 empty] | УТВЕРЖДАЮ:
_______________ | [8 empty] | __________________
" _____ " ________________ 2012 г. | [8 empty] | "______ " _______________2012 г.
(наименование стройки)
ЛОКАЛЬНЫЙ СМЕТНЫЙ РАСЧЕТ №
(локальная смета)
на | Ограждение железобетонное
(наименование работ и затрат, наименование объекта)
Основание:
| Сметная стоимость_______________________________________________________________________________________________ |  | ___________________________0,000 |  | тыс. руб.
| Средства на оплату труда _______________________________________________________________________________________________ |  | ___________________________0,000 |  | тыс. руб.
| Сметная трудоемкость _______________________________________________________________________________________________ |  | _______________________________________________________________________________________________0 |  | чел.час
Составлен(а) в текущих (прогнозных) ценах по состоянию на ______________
№ пп | Шифр и номер позиции норматива | Наименование работ и затрат, единица измерения | Количество | Стоимость единицы, руб. |  |  | Общая стоимость, руб. |  |  |  | Затраты труда рабочих, чел.-ч, не занятых обслуживанием машин
|  |  |  | всего | эксплуата- ции машин | мате- риалы | Всего | оплаты труда | эксплуата- ции машин | мате- риалы
|  |  |  | оплаты труда | в т.ч. оплаты труда |  |  |  | в т.ч. оплаты труда |  | на единицу | всего
1 | 2 | 3 | 4 | 5 | 6 | 7 | 8 | 9 | 10 | 11 | 12 | 13
Раздел 1. Ж/б ограждение строительной площадки
1 | ТЕР27-04-001-01 | Устройство подстилающих и выравнивающих слоев оснований: из песка (100 м3 материала основания (в плотном теле)) | 0.12 | 3081,33 166,79 | 2872,24 220,25 | 42.3 | 370 | 20 | 345 26 | 5 | 15.72 | 1.89
2 | ТЕР07-01-054-01 | Установка железобетонных оград из панелей длиной 4 м (без стоимости материалов) (100 м оград) 7 130,17 = 7 733,37 - 0,003 x 13 929,79 - 0,002 x 15 530,99 - 0,78 x 679,94 | 2.2 | 7130,17 1470,36 | 5659,81 605,53 |  | 15686 | 3235 | 12451 1332 |  | 125.35 | 275.77
3 | сцм-445-3120-024 | Панели ограждения ПО 40-20-12 (ЕКТЦ 4 кв. 2006г. цена=8682,24/3,59*1,07=2587,74 руб. за 1 шт.) (шт.) КОЭФ. К ПОЗИЦИИ: оборачиваемость МАТ=0,3 МАТ=0,3 | 55 | 776.32 |  | 776.32 | 42698 |  |  | 42698
4 | сцм-445-3120-028 | Башмаки опорные БО-16-6 (ЕКТЦ 4 кв. 2006г. цена 3115,44/3,59*1,07=928,56руб. за шт.) (шт) КОЭФ. К ПОЗИЦИИ: оборачиваемость МАТ=0,3 МАТ=0,3 | 56 | 278.57 |  | 278.57 | 15600 |  |  | 15600
5 | ТЕР07-01-054-01 | Демонтаж железобетонных оград из панелей длиной 4 м (100 м оград) КОЭФ. К ПОЗИЦИИ: на демонтаж ОЗП=0,8; ЭМ=0,8; ЗПМ=0,8; МАТ=0 | 2.2 | 5704,14 1176,29 | 4527,85 484,42 |  | 12549 | 2588 | 9961 1066 |  | 125.35 | 275.77
6 | ТЕР09-06-001-01 | Монтаж: конструкций ворот распашнах (1 т конструкций) | 0.18 | 1227,58 1010,34 | 159,88 8,39 | 57.36 | 221 | 182 | 29 2 | 10 | 89.49 | 16.11
7 | ФЕРм38-01-004-02 | Изготовление ворот распашных металлических (1 т конструкций) | 0.18 | 10017,4 1154,4 | 740,67 42,36 | 8122.33 | 1803 | 208 | 133 8 | 1462 | 120 | 21.6
Позиции, которые невозможно учесть в расчете сметы
1 ТЕР27-04-001-01 Устройство подстилающих и выравнивающих слоев оснований: из песка | [6 empty] | Не задан индекс перевода в тек. цены | Не задан индекс перевода в тек. цены
2 ТЕР07-01-054-01 Установка железобетонных оград из панелей длиной 4 м (без стоимости материалов) | [6 empty] | Не задан индекс перевода в тек. цены | Не задан индекс перевода в тек. цены
3 сцм-445-3120-024 Панели ограждения ПО 40-20-12 (ЕКТЦ 4 кв. 2006г. цена=8682,24/3,59*1,07=2587,74 руб. за 1 шт.) | [6 empty] | Не задан индекс перевода в тек. цены | Не задан индекс перевода в тек. цены
4 сцм-445-3120-028 Башмаки опорные БО-16-6 (ЕКТЦ 4 кв. 2006г. цена 3115,44/3,59*1,07=928,56руб. за шт.) | [6 empty] | Не задан индекс перевода в тек. цены | Не задан индекс перевода в тек. цены
5 ТЕР07-01-054-01 Демонтаж железобетонных оград из панелей длиной 4 м | [6 empty] | Не задан индекс перевода в тек. цены | Не задан индекс перевода в тек. цены
6 ТЕР09-06-001-01 Монтаж: конструкций ворот распашнах | [6 empty] | Не задан индекс перевода в тек. цены | Не задан индекс перевода в тек. цены
7 ФЕРм38-01-004-02 Изготовление ворот распашных металлических | [6 empty] | Не задан вид работ Не задан индекс перевода в тек. цены | Не задан вид работ Не задан индекс перевода в тек. цены
Итого прямые затраты по смете в текущих ценах
Итоги по смете:
Итого
Справочно, в текущих ценах:
НДС 18%
ВСЕГО по смете