## Локальная смета
СОГЛАСОВАНО: | [8 empty] | УТВЕРЖДАЮ:
_______________ | [8 empty] | __________________
" _____ " ________________ 2012 г. | [8 empty] | "______ " _______________2012 г.
(наименование стройки)
ЛОКАЛЬНЫЙ СМЕТНЫЙ РАСЧЕТ №
(локальная смета)
на | Пилорама
(наименование работ и затрат, наименование объекта)
Основание:
| Сметная стоимость _______________________________________________________________________________________________ |  | ___________________________10396,321 |  | тыс. руб.
| строительных работ _______________________________________________________________________________________________ |  | _______________________________________________________________________________________________7328,114 |  | тыс. руб.
| монтажных работ _______________________________________________________________________________________________ |  | _______________________________________________________________________________________________1324,473 |  | тыс. руб.
| Средства на оплату труда _______________________________________________________________________________________________ |  | ___________________________1202,554 |  | тыс. руб.
| Сметная трудоемкость _______________________________________________________________________________________________ |  | _______________________________________________________________________________________________9157,82 |  | чел.час
Составлен(а) в текущих (прогнозных) ценах по состоянию на ______________
№ пп | Шифр и номер позиции норматива | Наименование работ и затрат, единица измерения | Количество | Стоимость единицы, руб. |  |  | Общая стоимость, руб. |  |  |  | Затраты труда рабочих, чел.-ч, не занятых обслуживанием машин
|  |  |  | всего | эксплуата- ции машин | мате- риалы | Всего | оплаты труда | эксплуата- ции машин | мате- риалы
|  |  |  | оплаты труда | в т.ч. оплаты труда |  |  |  | в т.ч. оплаты труда |  | на единицу | всего
1 | 2 | 3 | 4 | 5 | 6 | 7 | 8 | 9 | 10 | 11 | 12 | 13
Раздел 1. Земляные работы
1 | ТЕР01-01-030-01 | Разработка грунта с перемещением до 10 м бульдозерами мощностью: 59 (80) квт (л.с.), 1 группа грунтов (1000 м3 грунта) ИНДЕКС К ПОЗИЦИИ(справочно): ТЕР01-01-030-01 1.1.1.4 Разработка грунта бульдозерами ОЗП=9,97; ЭМ=3,02; ЗПМ=9,97 | 0.91 | 1377.49 | 1377,49 158,51 |  | 1253.52 |  | 1253,52 144,24
2 | ТЕР01-01-030-09 | При перемещении грунта на каждые последующие 10 м добавлять: к 01-01-030-1 (1000 м3 грунта) ИНДЕКС К ПОЗИЦИИ(справочно): ТЕР01-01-030-09 1.1.1.4 Разработка грунта бульдозерами ОЗП=9,97; ЭМ=3,02; ЗПМ=9,97 | 0,91 б | 1275.65 | 1275,65 146,79 |  | 1160.84 |  | 1160,84 133,58
3 | СЦП2-1-7 | Погрузочные работы при автомобильных перевозках: Грунт, растительная земля, перегной (т) ИНДЕКС К ПОЗИЦИИ(справочно): 1.71.1.3 Погрузо-разгрузочные работы МАТ=3,14 | 1092 б*1200 | 3.97 |  | 3.97 | 4335.24 |  |  | 4335.24
4 | СЦП3-7-1-1 | Перевозка массовых навалочных грузов, перевозимых автомобилями-самосвалами, работающими вне карьеров: расстояние перевозки 1 км, класс груза 1 (1 т груза) ИНДЕКС К ПОЗИЦИИ(справочно): 1.71.1.2 Перевозка автомобильным транспортом грунта, мусора и других материалов, полученных от разборки МАТ=3,6 | 1092 а | 5.08 |  | 5.08 | 5547.36 |  |  | 5547.36
5 | ТЕР11-01-002-03 | Устройство подстилающих слоев: песчано-гравийных с уплотнением и проливкой водой (1 м3 подстилающего слоя) 88,28 = 312,46 - 1,28 x 175,14 ИНДЕКС К ПОЗИЦИИ(справочно): ТЕР11-01-002-03 1.11.2.3 Устройство подстилающих слоев гравийных ОЗП=9,97; ЭМ=3,79; ЗПМ=9,97; МАТ=2,42 | 781.25 | 88,28 39,2 | 48,66 6,92 | 0.42 | 68968.75 | 30625 | 38015,63 5406,25 | 328.12 | 3.56 | 2781.25
6 | СЦМ-408-0200 | Смесь песчано-гравийная природная (м3) ИНДЕКС К ПОЗИЦИИ(справочно): 1.1.90.1 Непросадочный грунт МАТ=4,23 | 1000 | 101.12 |  | 101.12 | 101120 |  |  | 101120
7 | ТЕР01-01-004-04 | Разработка грунта в отвал экскаваторами "драглайн" или "обратная лопата" с ковшом вместимостью 0,25 м3, группа грунтов: 1 (1000 м3 грунта) ИНДЕКС К ПОЗИЦИИ(справочно): ТЕР01-01-004-04 1.1.1.1 Разработка грунта экскаваторами в отвал ОЗП=9,97; ЭМ=2,97; ЗПМ=9,97 | 0.65 | 4651,17 102,89 | 4548,28 669,07 |  | 3023.26 | 66.88 | 2956,38 434,90 |  | 9.97 | 6.48
8 | ТЕР01-02-027-04 | Планировка площадей ручным способом, группа грунтов: 1 (1000 м2 спланированной площади) ИНДЕКС К ПОЗИЦИИ(справочно): ТЕР01-02-027-04 1.1.2.3.1 Планировка площадей, откосов, полотна выемок и насыпей ОЗП=9,97; ЭМ=3,45; ЗПМ=9,97 | 0.96 | 1129 1129 |  |  | 1083.84 | 1083.84 |  |  | 100 | 96
Раздел 2. Фундаменты
9 | ТЕР05-01-054-02 | Бурение скважин диаметром 350 мм вращательным (роторным) способом в грунтах и породах группы: 2 (1 м скважины) 45,02 = 113,06 - 0,44 x 29,06 - 0,25 x 34,30 - 0,26 x 19,72 - 0,01 x 4 154,31 ИНДЕКС К ПОЗИЦИИ(справочно): 1.71.3 Бурение скважин ОЗП=9,97; ЭМ=2,82; ЗПМ=9,97; МАТ=3,97 | 336 | 45,02 11,01 | 32,83 2,72 | 1.18 | 15126.72 | 3699.36 | 11030,88 913,92 | 396.48 | 0.77 | 258.72
10 | ТЕР05-01-061-01 | Установка в скважину арматурного каркаса (1 скважина) КОЭФ. К ПОЗИЦИИ: 3.11 Установка в скважину цельных арматурных каркасов, не требующих наращивания ОЗП=0,1; ЭМ=0,06 к расх.; ЗПМ=0,06; ТЗ=0,1; ТЗМ=0,06 ИНДЕКС К ПОЗИЦИИ(справочно): 1.71.4.3 Фундаменты: буронабивные ОЗП=9,97; ЭМ=2,99; ЗПМ=9,97; МАТ=5,34 | 112 | 49,02 4,42 | 27,88 3,45 | 16.72 | 5490.24 | 495.04 | 3122,56 386,40 | 1872.64 | 0.355 | 39.76
11 | СЦМ-204-0024 | Горячекатаная арматурная сталь периодического профиля класса А-III диаметром 16-18 мм (т) ИНДЕКС К ПОЗИЦИИ(справочно): 1.6.90.3 Арматура МАТ=2,3 | 2.124 | 11151 |  | 11151 | 23684.72 |  |  | 23684.72
12 | СЦМ-204-0051 | Надбавки к ценам заготовок за сборку и сварку каркасов и сеток пространственных диаметром 16-18 мм (т) ИНДЕКС К ПОЗИЦИИ(справочно): 1.6.90.3 Арматура МАТ=2,3 | 2.124 | 1780 |  | 1780 | 3780.72 |  |  | 3780.72
13 | СЦМ-204-0030 | Проволока арматурная из низкоуглеродистой стали Вр-I диаметром 5 мм (т) ИНДЕКС К ПОЗИЦИИ(справочно): 1.6.90.3 Арматура МАТ=2,3 | 0.1 | 7881 |  | 7881 | 788.1 |  |  | 788.1
14 | ТЕР05-01-062-01 | Бетонирование свай (1 м3 конструктивного объема сваи) ИНДЕКС К ПОЗИЦИИ(справочно): 1.71.4.3 Фундаменты: буронабивные ОЗП=9,97; ЭМ=2,99; ЗПМ=9,97; МАТ=5,34 | 32.32 | 892,24 7,79 | 54,61 5,99 | 829.84 | 28837.2 | 251.77 | 1765 193,60 | 26820.43 | 0.64 | 20.68
15 | СЦМ-401-0006 | Бетон тяжелый, класс В 15 (М200) (м3) ИНДЕКС К ПОЗИЦИИ(справочно): 1.6.90.4 Бетон МАТ=5,52 | 32,8048 32,32*1,015 | 677.43 |  | 677.43 | 22222.96 |  |  | 22222.96
16 | ТЕР06-01-001-22 | Устройство ленточных ростверков: железобетонных при ширине поверху до 1000 мм (100 м3) ИНДЕКС К ПОЗИЦИИ(справочно): ТЕР06-01-001-22 1.6.1.1 Устройство бетонной подготовки и фундаментов общего назначения ОЗП=9,97; ЭМ=3,04; ЗПМ=9,97; МАТ=5,43 | 0.63 | 78849,17 5232,05 | 4766,86 445,03 | 68850.26 | 49674.98 | 3296.19 | 3003,12 280,37 | 43375.67 | 446.04 | 281.01
17 | СЦМ-204-0024 | Горячекатаная арматурная сталь периодического профиля класса А-III диаметром 16-18 мм (т) ИНДЕКС К ПОЗИЦИИ(справочно): 1.6.90.3 Арматура МАТ=2,3 | 4.2 | 11151 |  | 11151 | 46834.2 |  |  | 46834.2
18 | СЦМ-204-0023 | Горячекатаная арматурная сталь периодического профиля класса А-III диаметром 14 мм (т) ИНДЕКС К ПОЗИЦИИ(справочно): 1.6.90.3 Арматура МАТ=2,3 | 1.4 | 11263 |  | 11263 | 15768.2 |  |  | 15768.2
19 | СЦМ-204-0051 | Надбавки к ценам заготовок за сборку и сварку каркасов и сеток пространственных диаметром 16-18 мм (т) ИНДЕКС К ПОЗИЦИИ(справочно): 1.6.90.3 Арматура МАТ=2,3 | 4.2 | 1780 |  | 1780 | 7476 |  |  | 7476
20 | СЦМ-204-0050 | Надбавки к ценам заготовок за сборку и сварку каркасов и сеток пространственных диаметром 14 мм (т) ИНДЕКС К ПОЗИЦИИ(справочно): 1.6.90.3 Арматура МАТ=2,3 | 1.4 | 1948 |  | 1948 | 2727.2 |  |  | 2727.2
21 | ТЕР06-01-015-08 | Установка закладных деталей весом: до 20 кг (1 т) ИНДЕКС К ПОЗИЦИИ(справочно): ТЕР06-01-015-08 1.6.3.4 Установка анкерных болтов ОЗП=9,97; ЭМ=4,56; ЗПМ=9,97; МАТ=4,77 | 0.35 | 14139,77 759,9 | 43,46 2,57 | 13336.41 | 4948.92 | 265.97 | 15,21 0,90 | 4667.74 | 63.22 | 22.13
Раздел 3. Фундаменты под оборудование
22 | ТЕР05-01-054-02 | Бурение скважин диаметром 350 мм вращательным (роторным) способом в грунтах и породах группы: 2 (1 м скважины) 45,02 = 113,06 - 0,44 x 29,06 - 0,25 x 34,30 - 0,26 x 19,72 - 0,01 x 4 154,31 ИНДЕКС К ПОЗИЦИИ(справочно): 1.71.3 Бурение скважин ОЗП=9,97; ЭМ=2,82; ЗПМ=9,97; МАТ=3,97 | 504 | 45,02 11,01 | 32,83 2,72 | 1.18 | 22690.08 | 5549.04 | 16546,32 1370,88 | 594.72 | 0.77 | 388.08
23 | ТЕР05-01-061-01 | Установка в скважину арматурного каркаса (1 скважина) КОЭФ. К ПОЗИЦИИ: 3.11 Установка в скважину цельных арматурных каркасов, не требующих наращивания ОЗП=0,1; ЭМ=0,06 к расх.; ЗПМ=0,06; ТЗ=0,1; ТЗМ=0,06 ИНДЕКС К ПОЗИЦИИ(справочно): 1.71.4.3 Фундаменты: буронабивные ОЗП=9,97; ЭМ=2,99; ЗПМ=9,97; МАТ=5,34 | 126 | 49,02 4,42 | 27,88 3,45 | 16.72 | 6176.52 | 556.92 | 3512,88 434,70 | 2106.72 | 0.355 | 44.73
24 | СЦМ-204-0022 | Горячекатаная арматурная сталь периодического профиля класса А-III диаметром 12 мм (т) ИНДЕКС К ПОЗИЦИИ(справочно): 1.6.90.3 Арматура МАТ=2,3 | 2 | 11487 |  | 11487 | 22974 |  |  | 22974
25 | СЦМ-204-0049 | Надбавки к ценам заготовок за сборку и сварку каркасов и сеток пространственных диаметром 12 мм (т) ИНДЕКС К ПОЗИЦИИ(справочно): 1.6.90.3 Арматура МАТ=2,3 | 2 | 2101 |  | 2101 | 4202 |  |  | 4202
26 | ТЕР05-01-062-01 | Бетонирование свай (1 м3 конструктивного объема сваи) ИНДЕКС К ПОЗИЦИИ(справочно): 1.71.4.3 Фундаменты: буронабивные ОЗП=9,97; ЭМ=2,99; ЗПМ=9,97; МАТ=5,34 | 48.48 | 892,24 7,79 | 54,61 5,99 | 829.84 | 43255.8 | 377.66 | 2647,49 290,40 | 40230.65 | 0.64 | 31.03
27 | СЦМ-401-0006 | Бетон тяжелый, класс В 15 (М200) (м3) ИНДЕКС К ПОЗИЦИИ(справочно): 1.6.90.4 Бетон МАТ=5,52 | 49,2072 48,48*1,015 | 677.43 |  | 677.43 | 33334.43 |  |  | 33334.43
28 | ТЕР06-01-005-04 | Устройство железобетонных фундаментов общего назначения объемом: до 5 м3 (100 м3) 11 725,33 = 75 463,27 - 101,5 x 627,96 ИНДЕКС К ПОЗИЦИИ(справочно): ТЕР06-01-005-04 1.6.2.1 Устройство фундаментов общего назначения ОЗП=9,97; ЭМ=3,54; ЗПМ=9,97; МАТ=5,11 | 0.0447 | 11725,33 5080,32 | 2961,7 408,74 | 3683.31 | 524.12 | 227.09 | 132,39 18,27 | 164.64 | 453.6 | 20.28
29 | ТЕР06-01-080-10 | Приготовление тяжелого бетона на щебне класса: в 15 (100 м3) ИНДЕКС К ПОЗИЦИИ(справочно): ТЕР06-01-080-10 1.6.15.1 Приготовление тяжелого бетона ОЗП=9,97; ЭМ=3,58; ЗПМ=9,97; МАТ=3,96 | 4.537 | 52810,54 3113,65 | 2058,97 443,68 | 47637.92 | 239601.42 | 14126.63 | 9341,55 2012,98 | 216133.24 | 301.71 | 1368.86
30 | СЦМ-204-0022 | Горячекатаная арматурная сталь периодического профиля класса А-III диаметром 12 мм (т) ИНДЕКС К ПОЗИЦИИ(справочно): 1.6.90.3 Арматура МАТ=2,3 | 0.0447 | 11487 |  | 11487 | 513.47 |  |  | 513.47
31 | СЦМ-204-0049 | Надбавки к ценам заготовок за сборку и сварку каркасов и сеток пространственных диаметром 12 мм (т) ИНДЕКС К ПОЗИЦИИ(справочно): 1.6.90.3 Арматура МАТ=2,3 | 0.0447 | 2101 |  | 2101 | 93.91 |  |  | 93.91
32 | ТЕР06-01-015-07 | Установка закладных деталей весом: до 4 кг (1 т) ИНДЕКС К ПОЗИЦИИ(справочно): ТЕР06-01-015-07 1.6.3.4 Установка анкерных болтов ОЗП=9,97; ЭМ=4,56; ЗПМ=9,97; МАТ=4,77 | 0.35 | 15974,03 2594,16 | 43,46 2,57 | 13336.41 | 5590.91 | 907.96 | 15,21 0,90 | 4667.74 | 215.82 | 75.54
Раздел 4. Опилкоприемники
33 | ТЕР01-01-004-05 | Разработка грунта в отвал экскаваторами "драглайн" или "обратная лопата" с ковшом вместимостью 0,25 м3, группа грунтов: 2 (1000 м3 грунта) ИНДЕКС К ПОЗИЦИИ(справочно): ТЕР01-01-004-04 1.1.1.1 Разработка грунта экскаваторами в отвал ОЗП=9,97; ЭМ=2,97; ЗПМ=9,97 | 0.0264 | 5984,63 132,72 | 5851,91 860,83 |  | 157.99 | 3.5 | 154,49 22,73 |  | 12.86 | 0.34
34 | ТЕР06-01-015-06 | Установка стальных конструкций, остающихся в теле бетона (1 т) 1 285,51 = 14 994,51 - 1 x 13 709,00 ИНДЕКС К ПОЗИЦИИ(справочно): ТЕР06-01-015-06 1.6.3.4 Установка анкерных болтов ОЗП=9,97; ЭМ=4,56; ЗПМ=9,97; МАТ=4,77 | 2 | 1285,51 590,71 | 597,29 29,96 | 97.51 | 2571.02 | 1181.42 | 1194,58 59,92 | 195.02 | 46.33 | 92.66
35 | ТЕРм38-01-001-01 | Листовые конструкции массой свыше 0,5 т (т) ИНДЕКС К ПОЗИЦИИ(справочно): ТЕРм38-01-001-01 2.38.1 Листовые конструкции массой свыше 0,5 т (бункера, сборники, отстойники, мерники без внутренних устройств и др ОЗП=9,97; ЭМ=3,51; ЗПМ=9,97; МАТ=4,04 | 2 | 3404,66 1170,45 | 1910,9 143,37 | 323.31 | 6809.32 | 2340.9 | 3821,8 286,74 | 646.62 | 91.8 | 183.6
36 | СЦМ-101-2216 | Сталь листовая горячекатаная, толщина 3 мм, сталь марки Ст3 (т) ИНДЕКС К ПОЗИЦИИ(справочно): 2.38.1 Листовые конструкции массой свыше 0,5 т (бункера, сборники, отстойники, мерники без внутренних устройств и др. (ТЕРм38-01-001) ОЗП=9,97; ЭМ=3,51; ЗПМ=9,97; МАТ=4,04 | 2.084 | 8560.15 |  | 8560.15 | 17839.35 |  |  | 17839.35
37 | ТЕР06-01-024-01 | Устройство опилкоприемников: бетонных (100 м3) ИНДЕКС К ПОЗИЦИИ(справочно): ТЕР06-01-024-01 1.6.4.1 Устройство стен подвалов и подпорных стен ОЗП=9,97; ЭМ=3,24; ЗПМ=9,97; МАТ=5,61 | 0.05 | 74348,38 4149,45 | 2806,05 319,43 | 67392.88 | 3717.42 | 207.47 | 140,3 15,97 | 3369.65 | 358.02 | 17.9
Раздел 5. Отмостка (площадь 200 м2)
38 | ТЕР01-02-057-02 | Разработка грунта вручную глубиной до 2 м без креплений с откосами, группа грунтов: 2 (100 м3 грунта) ИНДЕКС К ПОЗИЦИИ(справочно): ТЕР01-02-057-02 1.1.2.5.1 Разработка грунта вручную ОЗП=9,97 | 0.4 | 1589,28 1589,28 |  |  | 635.71 | 635.71 |  |  | 154 | 61.6
39 | СЦП2-1-7 | Погрузочные работы при автомобильных перевозках: Грунт, растительная земля, перегной (т) ИНДЕКС К ПОЗИЦИИ(справочно): 1.71.1.3 Погрузо-разгрузочные работы МАТ=3,14 | 68 40*1,7 | 3.97 |  | 3.97 | 269.96 |  |  | 269.96
40 | СЦП3-7-1-1 | Перевозка массовых навалочных грузов, перевозимых автомобилями-самосвалами, работающими вне карьеров: расстояние перевозки 1 км, класс груза 1 (1 т груза) ИНДЕКС К ПОЗИЦИИ(справочно): 1.71.1.2 Перевозка автомобильным транспортом грунта, мусора и других материалов, полученных от разборки МАТ=3,6 | 68 | 5.08 |  | 5.08 | 345.44 |  |  | 345.44
41 | ТЕР11-01-002-03 | Устройство подстилающих слоев: песчано-гравийных с уплотнением и проливкой водой (1 м3 подстилающего слоя) 88,28 = 312,46 - 1,28 x 175,14 ИНДЕКС К ПОЗИЦИИ(справочно): ТЕР11-01-002-03 1.11.2.3 Устройство подстилающих слоев гравийных ОЗП=9,97; ЭМ=3,79; ЗПМ=9,97; МАТ=2,42 | 46.9 | 88,28 39,2 | 48,66 6,92 | 0.42 | 4140.33 | 1838.48 | 2282,15 324,55 | 19.7 | 3.56 | 166.96
42 | СЦМ-408-0200 | Смесь песчано-гравийная природная (м3) ИНДЕКС К ПОЗИЦИИ(справочно): 1.1.90.1 Непросадочный грунт МАТ=4,23 | 60 | 101.12 |  | 101.12 | 6067.2 |  |  | 6067.2
43 | ТЕР11-01-015-01 | Устройство покрытий: бетонных толщиной 30 мм (100 м2 покрытия) ИНДЕКС К ПОЗИЦИИ(справочно): ТЕР11-01-015-01 1.11.15.1 Устройство покрытий бетонных ОЗП=9,97; ЭМ=4,5; ЗПМ=9,97; МАТ=5,37 | 2 | 3031,72 425,32 | 191,79 34,12 | 2414.61 | 6063.44 | 850.64 | 383,58 68,24 | 4829.22 | 40.43 | 80.86
44 | ТЕР11-01-015-02 | Устройство покрытий: бетонных на каждые 5 мм изменения толщины (100 м2 покрытия) КОЭФ. К ПОЗИЦИИ: коэффициент на толщ. 100 мм ПЗ=14 (ОЗП=14; ЭМ=14 к расх.; ЗПМ=14; МАТ=14 к расх.; ТЗ=14; ТЗМ=14) ИНДЕКС К ПОЗИЦИИ(справочно): ТЕР11-01-015-02 1.11.15.1 Устройство покрытий бетонных ОЗП=9,97; ЭМ=4,5; ЗПМ=9,97; МАТ=5,37 | 2 | 5095,86 175,28 | 65,8 31,22 | 4854.78 | 10191.72 | 350.56 | 131,6 62,44 | 9709.56 | 16.66 | 33.32
45 | ТЕР06-01-015-10 | Армирование подстилающих слоев и набетонок (1 т) ИНДЕКС К ПОЗИЦИИ(справочно): ТЕР06-01-015-10 1.6.3.4 Установка анкерных болтов ОЗП=9,97; ЭМ=4,56; ЗПМ=9,97; МАТ=4,77 | 1.87 | 431,54 148,27 | 45,96 2,74 | 237.31 | 806.98 | 277.26 | 85,95 5,12 | 443.77 | 12.64 | 23.64
46 | СЦМ-204-0022 | Горячекатаная арматурная сталь периодического профиля класса А-III диаметром 12 мм (т) ИНДЕКС К ПОЗИЦИИ(справочно): 1.6.90.3 Арматура МАТ=2,3 | 1 | 11487 |  | 11487 | 11487 |  |  | 11487
47 | СЦМ-204-0037 | Надбавки к ценам заготовок за сборку и сварку каркасов и сеток плоских диаметром 12 мм (т) ИНДЕКС К ПОЗИЦИИ(справочно): 1.6.90.3 Арматура МАТ=2,3 | 1 | 1377 |  | 1377 | 1377 |  |  | 1377
48 | СЦМ-204-0019 | Горячекатаная арматурная сталь периодического профиля класса А-III диаметром 6 мм (т) ИНДЕКС К ПОЗИЦИИ(справочно): 1.6.90.3 Арматура МАТ=2,3 | 0.87 | 12831 |  | 12831 | 11162.97 |  |  | 11162.97
49 | СЦМ-204-0034 | Надбавки к ценам заготовок за сборку и сварку каркасов и сеток плоских диаметром 5-6 мм (т) ИНДЕКС К ПОЗИЦИИ(справочно): 1.6.90.3 Арматура МАТ=2,3 | 0.87 | 2551 |  | 2551 | 2219.37 |  |  | 2219.37
50 | ТЕР11-01-015-08 | Устройство покрытий: железнение цементных покрытий (100 м2 покрытия) ИНДЕКС К ПОЗИЦИИ(справочно): ТЕР11-01-015-08 1.11.15.5 Железнение цементных покрытий ОЗП=9,97; ЭМ=3,18; ЗПМ=9,97; МАТ=4,42 | 2 | 197,49 136,08 | 6,28 1,17 | 55.13 | 394.98 | 272.16 | 12,56 2,34 | 110.26 | 10.8 | 21.6
Раздел 6. Подъезды (площадь 18 м2)
51 | ТЕР01-02-057-02 | Разработка грунта вручную глубиной до 2 м без креплений с откосами, группа грунтов: 2 (100 м3 грунта) ИНДЕКС К ПОЗИЦИИ(справочно): ТЕР01-02-057-02 1.1.2.5.1 Разработка грунта вручную ОЗП=9,97 | 0.03 | 1589,28 1589,28 |  |  | 47.68 | 47.68 |  |  | 154 | 4.62
52 | СЦП2-1-7 | Погрузочные работы при автомобильных перевозках: Грунт, растительная земля, перегной (т) ИНДЕКС К ПОЗИЦИИ(справочно): 1.71.1.3 Погрузо-разгрузочные работы МАТ=3,14 | 5,1 3*1,7 | 3.97 |  | 3.97 | 20.25 |  |  | 20.25
53 | СЦП3-7-1-1 | Перевозка массовых навалочных грузов, перевозимых автомобилями-самосвалами, работающими вне карьеров: расстояние перевозки 1 км, класс груза 1 (1 т груза) ИНДЕКС К ПОЗИЦИИ(справочно): 1.71.1.2 Перевозка автомобильным транспортом грунта, мусора и других материалов, полученных от разборки МАТ=3,6 | 5.1 | 5.08 |  | 5.08 | 25.91 |  |  | 25.91
54 | ТЕР11-01-002-03 | Устройство подстилающих слоев: песчано-гравийных с уплотнением и проливкой водой (1 м3 подстилающего слоя) 88,28 = 312,46 - 1,28 x 175,14 ИНДЕКС К ПОЗИЦИИ(справочно): ТЕР11-01-002-03 1.11.2.3 Устройство подстилающих слоев гравийных ОЗП=9,97; ЭМ=3,79; ЗПМ=9,97; МАТ=2,42 | 4.22 | 88,28 39,2 | 48,66 6,92 | 0.42 | 372.54 | 165.42 | 205,35 29,20 | 1.77 | 3.56 | 15.02
55 | СЦМ-408-0200 | Смесь песчано-гравийная природная (м3) ИНДЕКС К ПОЗИЦИИ(справочно): 1.1.90.1 Непросадочный грунт МАТ=4,23 | 5.4 | 101.12 |  | 101.12 | 546.05 |  |  | 546.05
56 | ТЕР11-01-015-01 | Устройство покрытий: бетонных толщиной 30 мм (100 м2 покрытия) 951,10 = 3 031,72 - 3,06 x 679,94 ИНДЕКС К ПОЗИЦИИ(справочно): ТЕР11-01-015-01 1.11.15.1 Устройство покрытий бетонных ОЗП=9,97; ЭМ=4,5; ЗПМ=9,97; МАТ=5,37 | 0.18 | 951,1 425,32 | 191,79 34,12 | 333.99 | 171.2 | 76.56 | 34,52 6,14 | 60.12 | 40.43 | 7.28
57 | ТЕР11-01-002-09 | Устройство подстилающих слоев: бетонных (1 м3 подстилающего слоя) 82,74 = 702,24 - 1,02 x 607,35 ИНДЕКС К ПОЗИЦИИ(справочно): ТЕР11-01-002-09 1.11.2.6 Устройство подстилающих слоев бетонных ОЗП=9,97; ЭМ=2,81; ЗПМ=9,97; МАТ=5,69 | 4.86 | 82,74 40,63 | 0.31 | 41.8 | 402.12 | 197.46 | 1.51 | 203.15 | 3.66 | 17.79
58 | СЦМ-401-0069 | Бетон тяжелый, крупность заполнителя 20 мм, класс В 25 (М300) (м3) ИНДЕКС К ПОЗИЦИИ(справочно): 1.6.90.4 Бетон МАТ=5,52 | 5.5 | 768.51 |  | 768.51 | 4226.81 |  |  | 4226.81
59 | ТЕР06-01-015-10 | Армирование подстилающих слоев и набетонок (1 т) ИНДЕКС К ПОЗИЦИИ(справочно): ТЕР06-01-015-10 1.6.3.4 Установка анкерных болтов ОЗП=9,97; ЭМ=4,56; ЗПМ=9,97; МАТ=4,77 | 0.41 | 431,54 148,27 | 45,96 2,74 | 237.31 | 176.93 | 60.79 | 18,84 1,12 | 97.3 | 12.64 | 5.18
60 | СЦМ-204-0024 | Горячекатаная арматурная сталь периодического профиля класса А-III диаметром 16-18 мм (т) ИНДЕКС К ПОЗИЦИИ(справочно): 1.6.90.3 Арматура МАТ=2,3 | 0.41 | 11151 |  | 11151 | 4571.91 |  |  | 4571.91
61 | СЦМ-204-0039 | Надбавки к ценам заготовок за сборку и сварку каркасов и сеток плоских диаметром 16-18 мм (т) ИНДЕКС К ПОЗИЦИИ(справочно): 1.6.90.3 Арматура МАТ=2,3 | 0.41 | 1151 |  | 1151 | 471.91 |  |  | 471.91
Раздел 7. Площадки для подвозки сырья и вывоза продукции
62 | ТЕР11-01-002-03 | Устройство подстилающих слоев: песчано-гравийных с уплотнением и проливкой водой (1 м3 подстилающего слоя) 88,28 = 312,46 - 1,28 x 175,14 ИНДЕКС К ПОЗИЦИИ(справочно): ТЕР11-01-002-03 1.11.2.3 Устройство подстилающих слоев гравийных ОЗП=9,97; ЭМ=3,79; ЗПМ=9,97; МАТ=2,42 | 18.75 | 88,28 39,2 | 48,66 6,92 | 0.42 | 1655.25 | 735 | 912,38 129,75 | 7.87 | 3.56 | 66.75
63 | СЦМ-408-0200 | Смесь песчано-гравийная природная (м3) ИНДЕКС К ПОЗИЦИИ(справочно): 1.1.90.1 Непросадочный грунт МАТ=4,23 | 24 | 101.12 |  | 101.12 | 2426.88 |  |  | 2426.88
64 | ТЕР11-01-015-01 | Устройство покрытий: бетонных толщиной 30 мм (100 м2 покрытия) 951,10 = 3 031,72 - 3,06 x 679,94 ИНДЕКС К ПОЗИЦИИ(справочно): ТЕР11-01-015-01 1.11.15.1 Устройство покрытий бетонных ОЗП=9,97; ЭМ=4,5; ЗПМ=9,97; МАТ=5,37 | 1.2 | 951,1 425,32 | 191,79 34,12 | 333.99 | 1141.32 | 510.38 | 230,15 40,94 | 400.79 | 40.43 | 48.52
65 | ТЕР11-01-002-09 | Устройство подстилающих слоев: бетонных (1 м3 подстилающего слоя) 82,74 = 702,24 - 1,02 x 607,35 ИНДЕКС К ПОЗИЦИИ(справочно): ТЕР11-01-002-09 1.11.2.6 Устройство подстилающих слоев бетонных ОЗП=9,97; ЭМ=2,81; ЗПМ=9,97; МАТ=5,69 | 26.4 | 82,74 40,63 | 0.31 | 41.8 | 2184.34 | 1072.63 | 8.18 | 1103.53 | 3.66 | 96.62
66 | СЦМ-401-0069 | Бетон тяжелый, крупность заполнителя 20 мм, класс В 25 (М300) (м3) ИНДЕКС К ПОЗИЦИИ(справочно): 1.6.90.4 Бетон МАТ=5,52 | 30.6 | 768.51 |  | 768.51 | 23516.41 |  |  | 23516.41
67 | ТЕР06-01-015-10 | Армирование подстилающих слоев и набетонок (1 т) ИНДЕКС К ПОЗИЦИИ(справочно): ТЕР06-01-015-10 1.6.3.4 Установка анкерных болтов ОЗП=9,97; ЭМ=4,56; ЗПМ=9,97; МАТ=4,77 | 2.71 | 431,54 148,27 | 45,96 2,74 | 237.31 | 1169.47 | 401.81 | 124,55 7,43 | 643.11 | 12.64 | 34.25
68 | СЦМ-204-0024 | Горячекатаная арматурная сталь периодического профиля класса А-III диаметром 16-18 мм (т) ИНДЕКС К ПОЗИЦИИ(справочно): 1.6.90.3 Арматура МАТ=2,3 | 2.71 | 11151 |  | 11151 | 30219.21 |  |  | 30219.21
69 | СЦМ-204-0039 | Надбавки к ценам заготовок за сборку и сварку каркасов и сеток плоских диаметром 16-18 мм (т) ИНДЕКС К ПОЗИЦИИ(справочно): 1.6.90.3 Арматура МАТ=2,3 | 2.71 | 1151 |  | 1151 | 3119.21 |  |  | 3119.21
Раздел 8. Полы
70 | ТЕР11-01-015-01 | Устройство покрытий: бетонных толщиной 30 мм (100 м2 покрытия) 951,10 = 3 031,72 - 3,06 x 679,94 ИНДЕКС К ПОЗИЦИИ(справочно): ТЕР11-01-015-01 1.11.15.1 Устройство покрытий бетонных ОЗП=9,97; ЭМ=4,5; ЗПМ=9,97; МАТ=5,37 | 9.6 | 951,1 425,32 | 191,79 34,12 | 333.99 | 9130.56 | 4083.07 | 1841,18 327,55 | 3206.31 | 40.43 | 388.13
71 | ТЕР11-01-002-09 | Устройство подстилающих слоев: бетонных (1 м3 подстилающего слоя) 82,74 = 702,24 - 1,02 x 607,35 ИНДЕКС К ПОЗИЦИИ(справочно): ТЕР11-01-002-09 1.11.2.6 Устройство подстилающих слоев бетонных ОЗП=9,97; ЭМ=2,81; ЗПМ=9,97; МАТ=5,69 | 144 | 82,74 40,63 | 0.31 | 41.8 | 11914.56 | 5850.72 | 44.64 | 6019.2 | 3.66 | 527.04
72 | СЦМ-401-0069 | Бетон тяжелый, крупность заполнителя 20 мм, класс В 25 (М300) (м3) ИНДЕКС К ПОЗИЦИИ(справочно): 1.6.90.4 Бетон МАТ=5,52 | 176.3 | 768.51 |  | 768.51 | 135488.31 |  |  | 135488.31
73 | ТЕР06-01-015-10 | Армирование подстилающих слоев и набетонок (1 т) ИНДЕКС К ПОЗИЦИИ(справочно): ТЕР06-01-015-10 1.6.3.4 Установка анкерных болтов ОЗП=9,97; ЭМ=4,56; ЗПМ=9,97; МАТ=4,77 | 2.71 | 431,54 148,27 | 45,96 2,74 | 237.31 | 1169.47 | 401.81 | 124,55 7,43 | 643.11 | 12.64 | 34.25
74 | СЦМ-204-0024 | Горячекатаная арматурная сталь периодического профиля класса А-III диаметром 16-18 мм (т) ИНДЕКС К ПОЗИЦИИ(справочно): 1.6.90.3 Арматура МАТ=2,3 | 21.46 | 11151 |  | 11151 | 239300.46 |  |  | 239300.46
75 | СЦМ-204-0039 | Надбавки к ценам заготовок за сборку и сварку каркасов и сеток плоских диаметром 16-18 мм (т) ИНДЕКС К ПОЗИЦИИ(справочно): 1.6.90.3 Арматура МАТ=2,3 | 21.46 | 1151 |  | 1151 | 24700.46 |  |  | 24700.46
Раздел 9. Монтаж металлоконструкций (надземная часть)
76 | ТЕР09-03-002-01 | Монтаж колонн одноэтажных и многоэтажных зданий и крановых эстакад высотой до 25 м цельного сечения массой: до 1,0 т (1 т конструкций) ИНДЕКС К ПОЗИЦИИ(справочно): ТЕР09-03-002-01 1.9.3.1.2 Монтаж колонн одноэтажных и многоэтажных зданий и крановых эстакад ОЗП=9,97; ЭМ=3,33; ЗПМ=9,97; МАТ=3,84 | 10.54 | 545,83 127,42 | 354,75 32,99 | 63.66 | 5753.05 | 1343.01 | 3739,07 347,71 | 670.97 | 10.47 | 110.35
77 | ТЕРм38-01-002-01 | Изготовление колонн (т) ИНДЕКС К ПОЗИЦИИ(справочно): ТЕРм38-01-002-01 2.38.2 Монорельсы, балки и другие аналогичные конструкции промышленных зданий ОЗП=9,97; ЭМ=4,13; ЗПМ=9,97; МАТ=5,02 | 10.54 | 644,3 297,08 | 296,65 15,93 | 50.57 | 6790.92 | 3131.22 | 3126,69 167,90 | 533.01 | 23.3 | 245.58
78 | СЦМ-101-1119 | Толстолистовой горячекатаный прокат в листах с обрезными кромками толщиной 9-12 мм, шириной свыше 1400 до 1500 мм, сталь С235 (т) ИНДЕКС К ПОЗИЦИИ(справочно): 2.38.2 Монорельсы, балки и другие аналогичные конструкции промышленных зданий (ТЕРм38-01-002) ОЗП=9,97; ЭМ=4,13; ЗПМ=9,97; МАТ=5,02 | 0,7548 0,74*1,02 | 7704.17 |  | 7704.17 | 5815.11 |  |  | 5815.11
79 | СЦМ-101-0826 | Трубы стальные квадратные 200х200х5 (т) ИНДЕКС К ПОЗИЦИИ(справочно): 2.38.2 Монорельсы, балки и другие аналогичные конструкции промышленных зданий (ТЕРм38-01-002) ОЗП=9,97; ЭМ=4,13; ЗПМ=9,97; МАТ=5,02 | 9,996 9,8*1,02 | 9030 |  | 9030 | 90263.88 |  |  | 90263.88
80 | ТЕР09-03-002-12 | Монтаж балок (1 т конструкций) ИНДЕКС К ПОЗИЦИИ(справочно): ТЕР09-03-002-12 1.9.3.1.2 Монтаж колонн одноэтажных и многоэтажных зданий и крановых эстакад ОЗП=9,97; ЭМ=3,33; ЗПМ=9,97; МАТ=3,84 | 6.552 | 1073,75 246,74 | 661,12 49,71 | 165.89 | 7035.21 | 1616.64 | 4331,66 325,70 | 1086.91 | 18.25 | 119.57
81 | ТЕРм38-01-002-01 | Изготовление балок (т) ИНДЕКС К ПОЗИЦИИ(справочно): ТЕРм38-01-002-01 2.38.2 Монорельсы, балки и другие аналогичные конструкции промышленных зданий ОЗП=9,97; ЭМ=4,13; ЗПМ=9,97; МАТ=5,02 | 6.552 | 644,3 297,08 | 296,65 15,93 | 50.57 | 4221.45 | 1946.47 | 1943,65 104,37 | 331.33 | 23.3 | 152.66
82 | СЦМ-101-1046 | Двутавры с параллельными гранями полок нормальные Б, сталь полуспокойная, N 20-24 (т) ИНДЕКС К ПОЗИЦИИ(справочно): 2.38.2 Монорельсы, балки и другие аналогичные конструкции промышленных зданий (ТЕРм38-01-002) ОЗП=9,97; ЭМ=4,13; ЗПМ=9,97; МАТ=5,02 | 6,68304 6,552*1,02 | 7723.9 |  | 7723.9 | 51619.13 |  |  | 51619.13
83 | ТЕР09-03-015-01 | Монтаж прогонов (1 т конструкций) ИНДЕКС К ПОЗИЦИИ(справочно): ТЕР09-03-015-01 1.9.3.2.4 Монтаж прогонов при шаге ферм до 12 м ОЗП=9,97; ЭМ=3,18; ЗПМ=9,97; МАТ=3,5 |  | 646,37 183,01 | 326,78 27,01 | 136.58 |  |  |  |  | 15.79
84 | ТЕРм38-01-002-01 | Изготовление прогонов (т) ИНДЕКС К ПОЗИЦИИ(справочно): ТЕРм38-01-002-01 2.38.2 Монорельсы, балки и другие аналогичные конструкции промышленных зданий ОЗП=9,97; ЭМ=4,13; ЗПМ=9,97; МАТ=5,02 | 9.037 | 644,3 297,08 | 296,65 15,93 | 50.57 | 5822.54 | 2684.71 | 2680,83 143,96 | 457 | 23.3 | 210.56
85 | СЦМ-101-1644 | Швеллеры, марка стали ВСт3пс5 N 10 (т) ИНДЕКС К ПОЗИЦИИ(справочно): 2.38.2 Монорельсы, балки и другие аналогичные конструкции промышленных зданий (ТЕРм38-01-002) ОЗП=9,97; ЭМ=4,13; ЗПМ=9,97; МАТ=5,02 | 9,21774 9,037*1,02 | 7082.32 |  | 7082.32 | 65282.98 |  |  | 65282.98
86 | ТЕР09-03-014-01 | Монтаж связей из швеллера (1 т конструкций) ИНДЕКС К ПОЗИЦИИ(справочно): ТЕР09-03-014-01 1.9.3.2.3 Монтаж связей и распорок из одиночных и парных уголков, гнутосварных профилей ОЗП=9,97; ЭМ=3,11; ЗПМ=9,97; МАТ=3,69 | 1.61 | 1786,48 733,42 | 635,63 65,69 | 417.43 | 2876.23 | 1180.81 | 1023,36 105,76 | 672.06 | 63.28 | 101.88
87 | СЦМ-101-1644 | Швеллеры, марка стали ВСт3пс5 N 10 (т) ИНДЕКС К ПОЗИЦИИ(справочно): 2.38.2 Монорельсы, балки и другие аналогичные конструкции промышленных зданий (ТЕРм38-01-002) ОЗП=9,97; ЭМ=4,13; ЗПМ=9,97; МАТ=5,02 | 1.61 | 7082.32 |  | 7082.32 | 11402.54 |  |  | 11402.54
88 | ТЕР13-03-002-05 | Огрунтовка металлических поверхностей за один раз: грунтовкой ГФ-0119 (100 м2 окрашиваемой поверхности) ИНДЕКС К ПОЗИЦИИ(справочно): ТЕР13-03-002-05 1.13.3.2 Огрунтовка металлических поверхностей ОЗП=9,97; ЭМ=2,51; ЗПМ=9,97; МАТ=2,17 | 9.76 | 444,51 74,87 | 11,12 0,12 | 358.52 | 4338.42 | 730.73 | 108,53 1,17 | 3499.16 | 5.31 | 51.83
89 | ТЕР13-03-004-26 | Окраска металлических огрунтованных поверхностей: эмалью ПФ-115 (100 м2 окрашиваемой поверхности) ИНДЕКС К ПОЗИЦИИ(справочно): ТЕР13-03-004-26 1.13.3.4 Окраска металлических огрунтованных поверхностей ОЗП=9,97; ЭМ=2,84; ЗПМ=9,97; МАТ=2,08 | 9.76 | 827,7 46,04 | 7,26 0,12 | 774.4 | 8078.35 | 449.35 | 70,86 1,17 | 7558.14 | 3.83 | 37.38
Раздел 10. Кровля
90 | ТЕР10-01-082-01 | Укладка прогонов: из досок (1 м3 древесины в конструкции) 1 639,72 = 1 664,33 - 0,002 x 12 302,73 ИНДЕКС К ПОЗИЦИИ(справочно): ТЕР10-01-082-01 1.10.1.82 Укладка по фермам прогонов ОЗП=9,97; ЭМ=4,55; ЗПМ=9,97; МАТ=3,97 | 12 | 1639,72 181,31 | 43,59 2,57 | 1414.82 | 19676.64 | 2175.72 | 523,08 30,84 | 16977.84 | 14.39 | 172.68
91 | СЦМ-101-9680-004-п | Шурупы-саморезы с шести-восьмигранной головкой 6х60мм (10 шт) ИНДЕКС К ПОЗИЦИИ(справочно): 1.71.23.4 Кровля: из металлочерепицы (ИЕР12-01-007-Д1) ОЗП=9,97; ЭМ=3,16; ЗПМ=9,97; МАТ=2,23 | 160 | 7.35 |  | 7.35 | 1176 |  |  | 1176
92 | ТЕР09-04-002-01 | Монтаж кровельного покрытия из металлочерепицы (100 м2 покрытия) 999,67 = 1 266,12 - 0,00015 x 52 681,00 - 1,4 x 8,65 - 4E-5 x 6 588,49 - 0,00297 x 6 837,52 - 0,00061 x 13 929,79 - 0,0022 x 16 892,73 - 0,0013 x 1 311,62 - 0,00047 x 25 609,73 - 9E-5 x 19 663,85 - 0,011 x 14 674,61 - 0,016 x 99,38 - 0,42 x 4,00 ИНДЕКС К ПОЗИЦИИ(справочно): ТЕР09-04-002-01 1.9.4.1.2 Монтаж кровельного покрытия ОЗП=9,97; ЭМ=3,2; ЗПМ=9,97; МАТ=3,67 | 16.7 | 999,67 411,45 | 588,22 44,8 |  | 16694.49 | 6871.22 | 9823,27 748,16 |  | 35.5 | 592.85
93 | СЦМ-101-9680-004 | Шурупы-саморезы с шести-восьмигранной головкой 4,5х25(35)мм и специальной уплотнительной прокладкой (шайбой) из ЭПДМ (10 шт) ИНДЕКС К ПОЗИЦИИ(справочно): 1.71.23.4 Кровля: из металлочерепицы (ИЕР12-01-007-Д1) ОЗП=9,97; ЭМ=3,16; ЗПМ=9,97; МАТ=2,23 | 1683 | 7.35 |  | 7.35 | 12370.05 |  |  | 12370.05
94 | СЦМ-101-9495-001 | Металлочерепица JOKER (МЧ-49) (сталь оцинк. + Полиэстер), кроющая ширина листа 1060 мм (м2) ИНДЕКС К ПОЗИЦИИ(справочно): 1.71.23.4 Кровля: из металлочерепицы (ИЕР12-01-007-Д1) ОЗП=9,97; ЭМ=3,16; ЗПМ=9,97; МАТ=2,23 | 2104 | 127.45 |  | 127.45 | 268154.8 |  |  | 268154.8
Итого прямые затраты по смете в ценах 2001г. | [6 empty] | 1964607.84 | 105220.66 | 133642,84 15396,64 | 1725744.34 |  | 9157.82
Итого прямые затраты по смете с учетом индексов, в текущих ценах | [6 empty] | 7892752.35 | 1049049.99 | 456752,04 153504,49 | 6386950.32 |  | 9157.82
Накладные расходы | [6 empty] | 759833.82
Итоги по смете:
Итого Строительные работы | [6 empty] | 7328113.63 |  |  |  |  | 8365.42
Итого Монтажные работы | [6 empty] | 1324472.54 |  |  |  |  | 792.4
Итого | [6 empty] | 8652586.17 |  |  |  |  | 9157.82
В том числе:
Материалы | [6 empty] | 6386950.32
Машины и механизмы | [6 empty] | 456752.04
ФОТ | [6 empty] | 1202554.48
Накладные расходы | [6 empty] | 759833.82
Переход к зоне 2 (п. Хор) ПЗ*0,02 | [6 empty] | 157855.05
Итого | [6 empty] | 8810441.22
Возмещение входящего НДС 18% | [6 empty] | 1585879.42
ВСЕГО по смете | [6 empty] | 10396320.64 |  |  |  |  | 9157.82