## Локальная смета
СОГЛАСОВАНО: | [8 empty] | УТВЕРЖДАЮ:
_______________ | [8 empty] | __________________
" _____ " ________________ 2012 г. | [8 empty] | "______ " _______________2012 г.
(наименование стройки)
ЛОКАЛЬНЫЙ СМЕТНЫЙ РАСЧЕТ №
(локальная смета)
на | Подпорная стенка
(наименование работ и затрат, наименование объекта)
Основание:
| Сметная стоимость строительных работ _______________________________________________________________________________________________ |  | ___________________________11,647 |  | тыс. руб.
| Средства на оплату труда _______________________________________________________________________________________________ |  | ___________________________2,083 |  | тыс. руб.
| Сметная трудоемкость _______________________________________________________________________________________________ |  | _______________________________________________________________________________________________20,7 |  | чел.час
Составлен(а) в текущих (прогнозных) ценах по состоянию на ______________
№ пп | Шифр и номер позиции норматива | Наименование работ и затрат, единица измерения | Количество | Стоимость единицы, руб. |  |  | Общая стоимость, руб. |  |  |  | Затраты труда рабочих, чел.-ч, не занятых обслуживанием машин
|  |  |  | всего | эксплуата- ции машин | мате- риалы | Всего | оплаты труда | эксплуата- ции машин | мате- риалы
|  |  |  | оплаты труда | в т.ч. оплаты труда |  |  |  | в т.ч. оплаты труда |  | на единицу | всего
1 | 2 | 3 | 4 | 5 | 6 | 7 | 8 | 9 | 10 | 11 | 12 | 13
Раздел 1. Подпорная стенка
1 | ТЕР01-02-031-04 | Бурение ям бурильно-крановыми машинами на автомобиле глубиной до 2 м, группа грунтов: 2 (100 ям) ИНДЕКС К ПОЗИЦИИ(справочно): 1.1.2.3.4 ОЗП=8,03; ЭМ=2,48; ЗПМ=8,03 | 0.03 | 2583,48 156,86 | 2426,62 243,04 |  | 77.5 | 4.71 | 72,79 7,29 |  | 15.2 | 0.46
2 | ТЕР09-03-002-01 | Монтаж стоек ограждения из труб массой до 1,0 т (1 т конструкций) ИНДЕКС К ПОЗИЦИИ(справочно): 1.71.37 ОЗП=8,03; ЭМ=2,51; ЗПМ=8,03; МАТ=2,69 | 0.5043 | 545,83 127,42 | 354,75 32,99 | 63.66 | 275.26 | 64.26 | 178,9 16,64 | 32.1 | 10.47 | 5.28
3 | СЦМ-103-0190 | Трубы стальные электросварные прямошовные со снятой фаской диаметром от 20 до 377 мм из стали марок БСт2кп-БСт4кп и БСт2пс-БСт4пс наружный диаметр 219 мм толщина стенки 6 мм (м) ИНДЕКС К ПОЗИЦИИ(справочно): 1.71.37 ОЗП=8,03; ЭМ=2,51; ЗПМ=8,03; МАТ=2,69 | 16 | 338.97 |  | 338.97 | 5423.52 |  |  | 5423.52
4 | ТЕР01-02-067-01 | Крепление досками стенок котлованов и траншей более 2 м, глубиной до 3 м в грунтах: неустойчивых (100 м2 креплений) ИНДЕКС К ПОЗИЦИИ(справочно): 1.1.2.5.10 ОЗП=8,03; ЭМ=5,38; ЗПМ=8,03; МАТ=4,56 | 0.2 | 1168,12 439,04 | 118.56 | 610.52 | 233.62 | 87.81 | 23.71 | 122.1 | 39.2 | 7.84
5 | ТЕР01-02-057-03 | Разработка грунта вручную в траншеях глубиной до 2 м без креплений с откосами, группа грунтов: 3 (100 м3 грунта) ИНДЕКС К ПОЗИЦИИ(справочно): ТЕР01-02-057-03 1.1.2.5.1 Разработка грунта вручную(ТЕР01-02-055 - ТЕР01-02-058) ОЗП=8,03 | 0.01 | 2559,36 2559,36 |  |  | 25.59 | 25.59 |  |  | 248 | 2.48
6 | ТЕР01-02-061-02 | Засыпка вручную траншей, пазух котлованов и ям, группа грунтов: 2 (100 м3 грунта) ИНДЕКС К ПОЗИЦИИ(справочно): ТЕР01-02-061-02 1.1.2.5.4 Засыпка вручную траншей, пазух котлованов и ям ОЗП=8,03 | 0.02 | 964,22 964,22 |  |  | 19.28 | 19.28 |  |  | 97.2 | 1.94
Итого прямые затраты по смете в ценах 2001г. | [6 empty] | 6054.77 | 201.65 | 275,40 23,93 | 5577.72 |  | 18
Итого прямые затраты по смете с учетом коэффициентов к итогам (8. Строительство инженерных сетей и сооружений, а также объектов жилищно-гражданского назначения в стесненных условиях застроенной части города: ОЗП=1,15; ЭМ=1,15; ЗПМ=1,15; ТЗ=1,15; ТЗМ=1,15 (Поз. 1-6)) | [6 empty] | 6126.34 | 231.9 | 316,72 27,52 | 5577.72 |  | 20.7
Итого прямые затраты по смете с учетом индексов, в текущих ценах | [6 empty] | 17965.28 | 1862.16 | 870,72 220,98 | 15232.4 |  | 20.7
Накладные расходы | [6 empty] | 1636.75
Сметная прибыль | [6 empty] | 1236.25
Итоги по смете:
Итого с учетом ЗУ 1.16 Отсыпка и обкатка насыпей на болотах (удаление растительно-корневого покрова, перемещение грунта в пределах болота, обкатка насыпей на болотах, контрольное бурение) 15,32%*0,9*1,05=14,48% СМР=1,1448 Поз. 1 | [6 empty] | 439.96 |  |  |  |  | 0.53
Итого с учетом ЗУ 9.1 Стальные конструкции общественных и промышленных зданий, промышленных печей и коксохимических заводов 2,38%*0,9*1,05=2,25% СМР=1,0225 Поз. 2-3 | [6 empty] | 17436.23 |  |  |  |  | 6.07
Итого с учетом ЗУ 1.10 Разработка и обратная засыпка грунта вручную в траншеях и котлованах с учетом креплений 99%*0,9*1,05=93,56% СМР=1,9356 Поз. 4-6 | [6 empty] | 6583.79 |  |  |  |  | 14.1
Итого | [6 empty] | 24459.98 |  |  |  |  | 20.7
Справочно, в текущих ценах:
Материалы | [6 empty] | 15232.4
Машины и механизмы | [6 empty] | 870.72
ФОТ | [6 empty] | 2083.14
Накладные расходы | [6 empty] | 1636.75
Сметная прибыль | [6 empty] | 1236.25
Возврат материалов Заказчика -5423,52*2,69 | [6 empty] | -14589.27
Итого с учетом доп. затрат в тек ценах | [6 empty] | 9870.71
НДС 18% | [6 empty] | 1776.73
ВСЕГО по смете | [6 empty] | 11647.44 |  |  |  |  | 20.7