## Локальная смета
СОГЛАСОВАНО: | [8 empty] | УТВЕРЖДАЮ:
_______________ | [8 empty] | __________________
" _____ " ________________ 2012 г. | [8 empty] | "______ " _______________2012 г.
(наименование стройки)
ЛОКАЛЬНЫЙ СМЕТНЫЙ РАСЧЕТ №
(локальная смета)
на | Противооползневые мероприятия. Поверхностный водоотвод
(наименование работ и затрат, наименование объекта)
Основание:
| Сметная стоимость _______________________________________________________________________________________________ |  | ___________________________512,820 |  | тыс. руб.
| строительных работ _______________________________________________________________________________________________ |  | _______________________________________________________________________________________________425,777 |  | тыс. руб.
| монтажных работ _______________________________________________________________________________________________ |  | _______________________________________________________________________________________________0,295 |  | тыс. руб.
| Средства на оплату труда _______________________________________________________________________________________________ |  | ___________________________46,334 |  | тыс. руб.
| Сметная трудоемкость _______________________________________________________________________________________________ |  | _______________________________________________________________________________________________386,26 |  | чел.час
Составлен(а) в текущих (прогнозных) ценах по состоянию на ______________
№ пп | Шифр и номер позиции норматива | Наименование работ и затрат, единица измерения | Количество | Стоимость единицы, руб. |  |  | Общая стоимость, руб. |  |  |  | Затраты труда рабочих, чел.-ч, не занятых обслуживанием машин
|  |  |  | всего | эксплуата- ции машин | мате- риалы | Всего | оплаты труда | эксплуата- ции машин | мате- риалы
|  |  |  | оплаты труда | в т.ч. оплаты труда |  |  |  | в т.ч. оплаты труда |  | на единицу | всего
1 | 2 | 3 | 4 | 5 | 6 | 7 | 8 | 9 | 10 | 11 | 12 | 13
Раздел 1. Землянные работы
1 | ТЕР01-01-004-02 | Разработка грунта в отвал экскаваторами "драглайн" или "обратная лопата" с ковшом вместимостью 0,4 (0,3-0,45) м3, группа грунтов: 2 (1000 м3 грунта) | 0.3 | 4043,15 65,59 | 3977,56 520,01 |  | 1212.95 | 19.68 | 1193,27 156,00 |  | 8.54 | 2.56
2 | ТЕР01-02-055-02 | Разработка грунта вручную с креплениями в траншеях шириной до 2 м, глубиной до 2 м, группа грунтов: 2 (100 м3 грунта) | 0,096 0,03*320/100 | 1559,25 1559,25 |  |  | 149.69 | 149.69 |  |  | 189 | 18.14
3 | ТЕР01-01-034-02 | Засыпка траншей и котлованов с перемещением грунта до 5 м бульдозерами мощностью: 96 (130) кВт (л.с.), 2 группа грунтов (1000 м3 грунта) | 0.22 | 845.46 | 845,46 93,87 |  | 186 |  | 186 20,65
4 | ТЕР01-02-005-01 | Уплотнение грунта пневматическими трамбовками, группа грунтов: 1, 2 (100 м3 уплотненного грунта) | 2.2 | 321,36 105,25 | 216,11 36,51 |  | 706.99 | 231.55 | 475,44 80,32 |  | 12.53 | 27.57
5 | ТЕР01-01-036-03 | Планировка площадей бульдозерами мощностью: 132 (180) кВт (л.с.) (1000 м2 спланированной поверхности за 1 проход бульдозера) КОЭФ. К ПОЗИЦИИ: 3.81 Окончательная планировка поверхности бульдозерами по нивелировочным отметкам ЭМ=1,48 к расх.; ЗПМ=1,48; ТЗМ=1,48 | 0.22 | 46.18 | 46,18 3,94 |  | 10.16 |  | 10,16 0,87
Раздел 2. Устройство сборных железобетонных лотков и укрепление откосов
6 | ТЕР08-01-002-01 | Устройство основания под лотки: песчаного (м3 основания) | 22 | 139,51 6,91 | 15,43 2,25 | 117.17 | 3069.22 | 152.02 | 339,46 49,50 | 2577.74 | 0.9 | 19.8
7 | ТЕР08-01-002-02 | Укрепление подходов к лоткам щебнем фракции 20-40 (м3 основания) | 46 | 210,76 7,74 | 15,43 2,25 | 187.59 | 9694.96 | 356.04 | 709,78 103,50 | 8629.14 | 0.99 | 45.54
8 | ТЕР07-02-002-07 | Установка лотков ЛК300.60.45-1 (100 м3 сборных железобетонных конструкций) | 0,2087 0,1971+0,0116 | 28806,03 8266,19 | 16627,98 2047,86 | 3911.86 | 6011.82 | 1725.15 | 3470,26 427,39 | 816.41 | 924.63 | 192.97
9 |  | Лоток ж/б 3х0,57х0,36 (шт) | 73 | 380.65 |  | 380.65 | 27787.45 |  |  | 27787.45
10 |  | Плиты перекрытия лотков (шт) | 4 | 139.4 |  | 139.4 | 557.6 |  |  | 557.6
11 | ТЕР07-01-037-04 (применительно) | Заполнение деформационных швов битумом (100 м шва) | 1.09 | 1021,1 173,85 | 271.8 | 575.45 | 1113 | 189.5 | 296.26 | 627.24 | 19 | 20.71
12 | ТЕРм38-01-006-08 | Изготовление м/к сороудерживающей решетки (1 т конструкций) 5 878,14 = 3 187,86 + 1,06 x 2 538,00 | 0.0064 | 5878,14 1203,8 | 1803,28 16,61 | 2871.06 | 37.62 | 7.7 | 11,54 0,11 | 18.38 | 130 | 0.83
13 | ТЕР09-06-001-02 | Монтаж сороудерживающей решетки (т конструкций) | 0.0064 | 659,86 426,64 | 119,52 1,68 | 113.7 | 4.22 | 2.73 | 0,76 0,01 | 0.73 | 50.79 | 0.33
14 | ТЕР13-03-001-01 | Огрунтовка бетонных и оштукатуренных поверхностей: битумной грунтовкой (100 м2 окрашиваемой поверхности) | 2.1 | 186,16 76,83 | 5,88 0,1 | 103.45 | 390.94 | 161.34 | 12,35 0,21 | 217.25 | 7.43 | 15.6
15 | ТЕР08-01-003-03 | Гидроизоляция стен, фундаментов горизонтальная (100 м2 изолируемой поверхности) | 2.1 | 5146,02 168,84 | 145,44 31,51 | 4831.74 | 10806.64 | 354.56 | 305,42 66,17 | 10146.66 | 20.1 | 42.21
Итого прямые затраты по смете в ценах 2001г. | [6 empty] | 61739.26 | 3349.96 | 7010,70 904,73 | 51378.6 |  | 386.26
Итого прямые затраты по смете с учетом коэффициентов к итогам | [6 empty] | 337785.74 | 36481.05 | 39119,69 9852,52 | 262185 |  | 386.26
Накладные расходы | [6 empty] | 52419.79
Сметная прибыль | [6 empty] | 35865.95
Итоги по смете:
Итого Строительные работы | [6 empty] | 425776.67 |  |  |  |  | 385.43
Итого Монтажные работы | [6 empty] | 294.81 |  |  |  |  | 0.83
Итого | [6 empty] | 426071.48 |  |  |  |  | 386.26
В том числе:
Материалы | [6 empty] | 262185
Машины и механизмы | [6 empty] | 39119.69
ФОТ | [6 empty] | 46333.57
Накладные расходы | [6 empty] | 52419.79
Сметная прибыль | [6 empty] | 35865.95
Непредвиденные затраты 2% | [6 empty] | 8521.43
Итого с непредвиденными | [6 empty] | 434592.91
НДС 18% | [6 empty] | 78226.72
ВСЕГО по смете | [6 empty] | 512819.63 |  |  |  |  | 386.26