## Локальная смета
СОГЛАСОВАНО: | [8 empty] | УТВЕРЖДАЮ:
_______________ | [8 empty] | __________________
" _____ " ________________ 2012 г. | [8 empty] | "______ " _______________2012 г.
(наименование стройки)
ЛОКАЛЬНЫЙ СМЕТНЫЙ РАСЧЕТ №
(локальная смета)
на | Резервуары для воды стальные
(наименование работ и затрат, наименование объекта)
Основание: КМ 28-30 ТП 704-1-162.83
| Сметная стоимость строительных работ _______________________________________________________________________________________________ |  | ___________________________203,312 |  | тыс. руб.
| Средства на оплату труда _______________________________________________________________________________________________ |  | ___________________________19,916 |  | тыс. руб.
| Сметная трудоемкость _______________________________________________________________________________________________ |  | _______________________________________________________________________________________________1466,95 |  | чел.час
Составлен(а) в текущих (прогнозных) ценах по состоянию на ______________
№ пп | Шифр и номер позиции норматива | Наименование работ и затрат, единица измерения | Количество | Стоимость единицы, руб. |  |  | Общая стоимость, руб. |  |  |  | Затраты труда рабочих, чел.-ч, не занятых обслуживанием машин
|  |  |  | всего | эксплуата- ции машин | мате- риалы | Всего | оплаты труда | эксплуата- ции машин | мате- риалы
|  |  |  | оплаты труда | в т.ч. оплаты труда |  |  |  | в т.ч. оплаты труда |  | на единицу | всего
1 | 2 | 3 | 4 | 5 | 6 | 7 | 8 | 9 | 10 | 11 | 12 | 13
Раздел 1. Новый Раздел
1 | ТЕР01-01-003-15 | Разработка грунта в отвал экскаваторами "драглайн" или "обратная лопата" с ковшом вместимостью 0,5 (0,5-0,63) м3, группа грунтов 3 (1000 м3 грунта) КОЭФ. К ПОЗИЦИИ: 3.46 Разработка вязких грунтов повышенной влажности, сильно налипающих на стенки и зубья ковша одноковшовых экскаваторов (кроме грунтов 5-6 групп) ОЗП=1,1; ЭМ=1,1 к расх.; ЗПМ=1,1; ТЗ=1,1; ТЗМ=1,1 | 0.25 | 7466,15 195,59 | 7270,56 704,51 |  | 1867 | 49 | 1818 176 |  | 18.95 | 4.74
2 | ТЕР01-01-003-14 | Разработка грунта в отвал экскаваторами "драглайн" или "обратная лопата" с ковшом вместимостью 0,5 (0,5-0,63) м3, группа грунтов 2 (1000 м3 грунта) КОЭФ. К ПОЗИЦИИ: 3.46 Разработка вязких грунтов повышенной влажности, сильно налипающих на стенки и зубья ковша одноковшовых экскаваторов (кроме грунтов 5-6 групп) ОЗП=1,1; ЭМ=1,1 к расх.; ЗПМ=1,1; ТЗ=1,1; ТЗМ=1,1 | 0.25 | 5887,31 154,04 | 5733,27 555,54 |  | 1472 | 39 | 1433 139 |  | 14.93 | 3.73
3 | ТЕР01-02-056-08 | Доработка вручную мокрого грунта2 гр. после работы экскаватора без креплений (100 м3 грунта) КОЭФ. К ПОЗИЦИИ: 3.184 Разработка и обратная засыпка вручную сильно налипающих на инструменты грунта 2 группы ОЗП=1,15; ЭМ=1,15 к расх.; ЗПМ=1,15; ТЗ=1,15; ТЗМ=1,15; 3.187 Доработка вручную, зачистка дна и стенок с выкидкой грунта в котлованах и траншеях, разработанных механизированным способом ОЗП=1,2; ТЗ=1,2; 3.192 Без креплений ОЗП=0,8; ЭМ=0,8 к расх.; ЗПМ=0,8; ТЗ=0,8; ТЗМ=0,8 | 0.1 | 3627,3 3627,3 |  |  | 363 | 363 |  |  | 326.78 | 32.68
4 | ТЕР01-02-056-09 | То же, 3 группы (100 м3 грунта) КОЭФ. К ПОЗИЦИИ: 3.185 Разработка и обратная засыпка вручную сильно налипающих на инструменты грунта 3 группы ОЗП=1,2; ЭМ=1,2 к расх.; ЗПМ=1,2; ТЗ=1,2; ТЗМ=1,2; 3.187 Доработка вручную, зачистка дна и стенок с выкидкой грунта в котлованах и траншеях, разработанных механизированным способом ОЗП=1,2; ТЗ=1,2; 3.192 Без креплений ОЗП=0,8; ЭМ=0,8 к расх.; ЗПМ=0,8; ТЗ=0,8; ТЗМ=0,8 | 0.25 | 5421,78 5421,78 |  |  | 1355 | 1355 |  |  | 488.45 | 122.11
5 | ТЕР11-01-001-02 | Уплотнение грунта щебнем (100 м2 площади уплотнения) | 0.7 | 1403,83 85,47 | 78,27 11,36 | 1240.09 | 983 | 60 | 55 8 | 868 | 7.7 | 5.39
6 | ТЕР06-01-005-03 | Устройство бетонных фундаментов общего назначения объемом более 25 м3 (100 м3 бетона и железобетона в деле) | 0.408 | 70082,59 2797,31 | 1705,39 245,58 | 65579.89 | 28594 | 1141 | 696 100 | 26757 | 249.76 | 101.9
7 | СЦМ-401-0024 | Исключить бетон тяжелый, крупность заполнителя более 40 мм, класс В 10 (М150) (м3) | -41.6 | 605.31 |  | 605.31 | -25181 |  |  | -25181
8 | СЦМ-401-0025 | Добавить бетон тяжелый, крупность заполнителя более 40 мм, класс В 12,5 (М150) (м3) | 41.6 | 607.35 |  | 607.35 | 25266 |  |  | 25266
9 | ТЕР06-01-015-09 | Установка закладных деталей весом более 20 кг (1 т) | 0.25 | 13641,91 262,04 | 43,46 2,57 | 13336.41 | 3410 | 66 | 11 1 | 3333 | 21.8 | 5.45
10 | ТЕР06-01-013-01 | Заполнение зазора между стенкой резервуара и седлом фундамента цементным раствором толщ.20 мм (100 м2 подливки под оборудование) | 0.45 | 2076,11 543,41 | 18,56 1,37 | 1514.14 | 934 | 245 | 8 1 | 681 | 45.78 | 20.6
11 | ТЕР09-02-009-01 | Монтаж резервуаров стальных горизонтальных цилиндрических для воды емкостью 50 м3 (1 т конструкций) | 7.97 | 2386,18 309,6 | 1003,98 98,53 | 1072.6 | 19018 | 2468 | 8002 785 | 8548 | 21.09 | 168.09
12 | СЦМ-201-0708 | Стоимость металлоконструкций из С245 (т) | 7.98 | 10523 |  | 10523 | 83974 |  |  | 83974
13 | ТЕР09-05-003-01 | Постановка болтов строительных с гайками и шайбами (100 шт болтов) | 0.54 | 146,03 143,04 | 2.99 |  | 79 | 77 | 2 |  | 11.9 | 6.43
14 | СЦМ-101-1714 | Болты строительные с гайками и шайбами (т) | 0.026 | 16892.73 |  | 16892.73 | 439 |  |  | 439
15 | ТЕР13-06-001-01 | Дробеструйная очистка внутренних цилиндрических поверхностей резервуаров (1 м2 очищаемой поверхности) КОЭФ. К ПОЗИЦИИ: 3.6..3 При наличии заклепочных швов,ребер жесткости и выступов на защищаемой поверхности аппаратов и конструкций, составляющих от 10 до 30% ОЗП=1,05; ТЗ=1,05 | 187 | 106,6 4,62 | 46,79 4,69 | 55.19 | 19934 | 864 | 8750 877 | 10320 | 0.41 | 76.67
16 | ТЕР13-07-002-01 | Обезжиривание поверхностей резервуаров (100 м2 обезжириваемой поверхности) КОЭФ. К ПОЗИЦИИ: 3.8..10 При защите внутренних поверхностей цилиндрической аппаратуры и газоходов, установленных в горизонтальное положение ОЗП=1,3; ТЗ=1,3 | 1.87 | 272,46 67,05 | 2,91 0,12 | 202.5 | 510 | 125 | 5 | 380 | 5.79 | 10.83
17 | ТЕР13-06-004-01 | Обеспыливание поверхности (1 м2 обеспыливаемой поверхности) | 187 | 1,44 1,13 | 0.31 |  | 269 | 211 | 58 |  | 0.1 | 18.7
18 | ТЕР13-03-002-04 | Огрунтовка внутренних цилиндрических поверхностей резервуаров эмалью ХС-5132 (100 м2 окрашиваемой поверхности) КОЭФ. К ПОЗИЦИИ: 3.8..4 При защите внутренних поверхностей цилиндрической аппаратуры и газоходов, установленных в горизонтальное положение, при огрунтовке ОЗП=1,3; ТЗ=1,3 | 1.87 | 437,01 97,33 | 11,12 0,12 | 328.56 | 817 | 182 | 21 | 614 | 6.9 | 12.9
19 | СЦМ-113-0021 | Исключить грунтовку ГФ-021 (т) | -0.0225 | 25609.73 |  | 25609.73 | -576 |  |  | -576
20 | СЦМ-113-0290 | Добавить эмаль ХС 5132 (т) | 0.0225 | 67178.5 |  | 67178.5 | 1512 |  |  | 1512
21 | ТЕР13-03-004-01 | Антикоррозийное покрытие внутренних цилиндрических поверхностей эмалью ХС-5132 в 2 слоя (К=2 к объему) (100 м2 окрашиваемой поверхности) | 3.74 | 1953,06 33,42 | 19,92 0,12 | 1899.72 | 7304 | 125 | 75 | 7104 | 2.78 | 10.4
22 | ТЕР13-06-003-01 | Очистка наружной поверхности щетками от ржавчины и окалины (1 м2 очищаемой поверхности) КОЭФ. К ПОЗИЦИИ: 3.8..9 При защите внутренних поверхностей цилиндрической аппаратуры и газоходов, установленных в горизонтальное положение ОЗП=1,3; ТЗ=1,3 | 188 | 13,21 13,21 |  |  | 2483 | 2483 |  |  | 1.17 | 219.96
23 | ТЕР13-03-002-04 | Огрунтовка наружных поверхностей резервуаров битумной мастикой (100 м2 окрашиваемой поверхности) | 1.88 | 414,55 74,87 | 11,12 0,12 | 328.56 | 779 | 141 | 21 | 617 | 5.31 | 9.98
24 | СЦМ-113-0021 | Исключить грунтовку ГФ-021 (т) | -0.023 | 25609.73 |  | 25609.73 | -589 |  |  | -589
25 | СЦМ-101-1968 | Грунтовка битумная (т) | 0.023 | 43171.84 |  | 43171.84 | 993 |  |  | 993
26 | ТЕР13-03-005-01 з/п прим. | Антикоррозийное покрытие наружных поверхностей битумно-минеральной мастикой толщ.3-4 мм (100 м2 шпатлюемой поверхности) КОЭФ. К ПОЗИЦИИ: 3.8..7 При защите внутренних поверхностей цилиндрической аппаратуры и газоходов, установленных в горизонтальное положение ОЗП=1,15; ТЗ=1,15 | 1.885 | 945,37 836,8 | 108,57 34,28 |  | 1782 | 1577 | 205 65 |  | 61.89 | 116.66
27 | ТЕР13-03-005-02 з/п прим. | Добавить на 1 мм увеличения толщины (100 м2 шпатлюемой поверхности) КОЭФ. К ПОЗИЦИИ: 3.8..7 При защите внутренних поверхностей цилиндрической аппаратуры и газоходов, установленных в горизонтальное положение ОЗП=1,15; ТЗ=1,15 | 1.885 | 196,72 161,54 | 35,18 11,43 |  | 371 | 305 | 66 22 |  | 11.95 | 22.53
28 | СЦМ-101-1763 | Мастика битумно-минеральная (т) | 1.48 | 11685.96 |  | 11685.96 | 17295 |  |  | 17295
29 | ТЕР07-01-044-01 | Приварка стержней к корпусу резервуара для крепления изоляции из АI диам.6 мм (1 т стальных элементов) | 0.03 | 10893,88 2298,4 | 523 | 8072.48 | 327 | 69 | 16 | 242 | 170 | 5.1
30 | ТЕР26-01-011-01 | Утепление поверхностей резервуаров плитами из базалита ПТ-200 (1 м3 изоляции) | 13 | 447,22 182,19 | 77.01 | 188.02 | 5814 | 2368 | 1001 | 2445 | 14.8 | 192.4
31 | СЦМ-104-9100-5 | Плиты теплоизоляционные из базальтового волокна на синтетическом связующем ГОСТ 9573-96, марки ПТ-200 (м3) | 16.12 | 1895.81 |  | 1895.81 | 30560 |  |  | 30560
32 | ТЕР26-01-056-01 | Оштукатуривание поверхности изоляции резервуаров цементно-песчаной штукатуркой по сетке толщ.20 мм (100 м2 поверхности покрытия изоляции) | 1.12 | 11094,04 1194,48 | 229.15 | 9670.41 | 12425 | 1338 | 257 | 10830 | 106.65 | 119.45
33 | СЦМ-101-0009 | Исключить асбест хризолитовый марки К-6-30 (т) | -0.39 | 1262.4 |  | 1262.4 | -492 |  |  | -492
34 | СЦМ-101-1305 | Исключить портландцемент общестроительного назначения бездобавочный марки 400 (т) | -1.35 | 890.72 |  | 890.72 | -1202 |  |  | -1202
35 | СЦМ-402-0079 | Раствор готовый отделочный тяжелый, цементный 1:2 (м3) | 2.4 | 485.18 |  | 485.18 | 1164 |  |  | 1164
36 | ИЕР12-01-015-06А т.ч. сб.№13 п.3.8.4 К=1,3 к з/пл | Обмазочная гидроизоляция поверхностей резервуаров из полимерно-битумной мастики - жидкий рубероид в 2 слоя; Зо=158.66х1.3 (100 м2 кровли) | 1.12 | 8748,74 206,26 | 91,48 8,3 | 8451 | 9799 | 231 | 102 9 | 9466 | 13.2 | 14.78
37 | ТЕР01-01-033-05 | Засыпка траншей и котлованов с перемещением грунта до 5 м бульдозерами мощностью 79 (108) квт (л.с.), 2 группа грунтов, с перемещением до 10 м (1000 м3 грунта) | 0.295 | 573.25 | 573,25 71,56 |  | 169 |  | 169 21
38 | ТЕР01-01-033-11 | При перемещении грунта на каждые последующие 5 м добавлять к 01-01-033-5 (1000 м3 грунта) | 0.295 | 253.71 | 253,71 31,67 |  | 75 |  | 75 9
39 | ТЕР01-02-061-02 | Засыпка вручную траншей, пазух котлованов и ям, группа грунтов 2 (100 м3 грунта) | 1.22 | 964,22 964,22 |  |  | 1176 | 1176 |  |  | 97.2 | 118.58
40 | ТЕР01-02-005-01 | Уплотнение грунта пневматическими трамбовками, группа грунтов 1, 2 при обратной засыпке мех.способом (100 м3 уплотненного грунта) | 2.95 | 440,76 141,46 | 299,3 38,76 |  | 1300 | 417 | 883 114 |  | 12.53 | 36.96
41 | ТЕР01-02-027-02 | Планировка площадей после засыпки механизированным способом, группа грунтов 2 (1000 м2 спланированной площади) | 0.13 | 168.19 | 168,19 18,83 |  | 22 |  | 22 2
42 | ТЕР01-02-027-05 | Планировка площадей ручным способом, группа грунтов 2 (1000 м2 спланированной площади) КОЭФ. К ПОЗИЦИИ: 3.180 Планировка насыпных грунтов вручную ОЗП=0,6; ЭМ=0,6 к расх.; ЗПМ=0,6; ТЗ=0,6; ТЗМ=0,6 | 0.13 | 833,2 833,2 |  |  | 108 | 108 |  |  | 73.8 | 9.59
43 | ТЕР07-05-039-19 | Обделка горловины прокладками из маслобензостойкой резины (100 м шва) | 0.053 | 4148,54 77,29 | 12.95 | 4058.3 | 220 | 4 | 1 | 215 | 6.43 | 0.34
Позиции, которые невозможно учесть в расчете сметы
7 СЦМ-401-0024 Исключить бетон тяжелый, крупность заполнителя более 40 мм, класс В 10 (М150) | [6 empty] | Не задан вид работ | Не задан вид работ
8 СЦМ-401-0025 Добавить бетон тяжелый, крупность заполнителя более 40 мм, класс В 12,5 (М150) | [6 empty] | Не задан вид работ | Не задан вид работ
12 СЦМ-201-0708 Стоимость металлоконструкций из С245 | [6 empty] | Не задан вид работ | Не задан вид работ
14 СЦМ-101-1714 Болты строительные с гайками и шайбами | [6 empty] | Не задан вид работ | Не задан вид работ
19 СЦМ-113-0021 Исключить грунтовку ГФ-021 | [6 empty] | Не задан вид работ | Не задан вид работ
20 СЦМ-113-0290 Добавить эмаль ХС 5132 | [6 empty] | Не задан вид работ | Не задан вид работ
Итого прямые затраты по смете в ценах 2001г. | [6 empty] | 171488 | 17587 | 23752 2329 | 130149 |  | 1466.95
Накладные расходы | [6 empty] | 18401
Сметная прибыль | [6 empty] | 13423
Итоги по смете:
Земляные работы, выполняемые механизированным способом | [6 empty] | 6281 |  |  |  |  | 45.43
Земляные работы, выполняемые ручным способом | [6 empty] | 6511 |  |  |  |  | 273.37
Полы | [6 empty] | 1118 |  |  |  |  | 5.39
Бетонные и железобетонные монолитные конструкции в промышленном строительстве | [6 empty] | 35580 |  |  |  |  | 127.95
Строительные металлические конструкции | [6 empty] | 24925 |  |  |  |  | 174.52
Защита строительных конструкций и оборудования от коррозии | [6 empty] | 93141 |  |  |  |  | 498.63
Бетонные и железобетонные сборные конструкции в промышленном строительстве | [6 empty] | 476 |  |  |  |  | 5.1
Теплоизоляционные работы | [6 empty] | 24539 |  |  |  |  | 311.85
Кровли | [6 empty] | 10243 |  |  |  |  | 14.78
Земляные работы, выполняемые по другим видам работ (подготовительным, сопутствующим, укрепительным) | [6 empty] | 268 |  |  |  |  | 9.59
Бетонные и железобетонные сборные конструкции в жилищно-гражданском строительстве | [6 empty] | 230 |  |  |  |  | 0.34
Итого | [6 empty] | 203312 |  |  |  |  | 1466.95
В том числе:
Материалы | [6 empty] | 130149
Машины и механизмы | [6 empty] | 23752
ФОТ | [6 empty] | 19916
Накладные расходы | [6 empty] | 18401
Сметная прибыль | [6 empty] | 13423
ВСЕГО по смете | [6 empty] | 203312 |  |  |  |  | 1466.95