## Локальная смета
СОГЛАСОВАНО: | [8 empty] | УТВЕРЖДАЮ:
_______________ | [8 empty] | __________________
" _____ " ________________ 2012 г. | [8 empty] | "______ " _______________2012 г.
(наименование стройки)
ЛОКАЛЬНЫЙ СМЕТНЫЙ РАСЧЕТ №
(локальная смета)
на | Штукатурные работы, гидроизоляция и теплоизоляция стен и полов
(наименование работ и затрат, наименование объекта)
Основание:
| Сметная стоимость строительных работ _______________________________________________________________________________________________ |  | ___________________________59582,744 |  | тыс. руб.
| Средства на оплату труда _______________________________________________________________________________________________ |  | ___________________________13334,801 |  | тыс. руб.
| Сметная трудоемкость _______________________________________________________________________________________________ |  | _______________________________________________________________________________________________126789,85 |  | чел.час
Составлен(а) в текущих (прогнозных) ценах по состоянию на ______________
№ пп | Шифр и номер позиции норматива | Наименование работ и затрат, единица измерения | Количество | Стоимость единицы, руб. |  |  | Общая стоимость, руб. |  |  |  | Затраты труда рабочих, чел.-ч, не занятых обслуживанием машин
|  |  |  | всего | эксплуата- ции машин | мате- риалы | Всего | оплаты труда | эксплуата- ции машин | мате- риалы
|  |  |  | оплаты труда | в т.ч. оплаты труда |  |  |  | в т.ч. оплаты труда |  | на единицу | всего
1 | 2 | 3 | 4 | 5 | 6 | 7 | 8 | 9 | 10 | 11 | 12 | 13
Раздел 1. Жилой дом №1
Смета 2.1.1 Общестроительные работы
Стены
1 | ТЕР08-01-003-07 | Гидроизоляция боковая обмазочная битумная в 2 слоя по выравненной поверхности бутовой кладки, кирпичу, бетону (100 м2 изолируемой поверхности) ИНДЕКС К ПОЗИЦИИ(справочно): ТЕР08-01-003-07 1.8.1.3 Гидроизоляция стен, фундаментов ОЗП=8,47; ЭМ=4,86; ЗПМ=8,47; МАТ=4,56 | 6.4413 | 1921,04 267,12 | 87.21 | 1566.71 | 12374 | 1721 | 562 | 10091 | 21.2 | 136.56
Лестницы
2 | ТЕР15-02-016-03 | Оштукатуривание поверхностей цементно-известковым или цементным раствором по камню и бетону улучшенное стен (100 м2 оштукатуриваемой поверхности) ИНДЕКС К ПОЗИЦИИ(справочно): 1.71.19.6 Внутренняя отделка: штукатурные работы ОЗП=8,47; ЭМ=3,67; ЗПМ=8,47; МАТ=3,41 | 0.01107 | 2696,47 1068,71 | 114,4 71,51 | 1513.36 | 30 | 12 | 1 1 | 17 | 85.84 | 0.95
Крыльца, входы
3 | ТЕР15-02-001-01 | Улучшенная штукатурка цементно-известковым раствором по камню стен (100 м2 оштукатуриваемой поверхности) ИНДЕКС К ПОЗИЦИИ(справочно): 1.71.19.6 Внутренняя отделка: штукатурные работы ОЗП=8,47; ЭМ=3,67; ЗПМ=8,47; МАТ=3,41 | 0.02 | 2205,93 903,72 | 70,92 31,44 | 1231.29 | 44 | 18 | 1 1 | 25 | 70.88 | 1.42
4 | ТЕР08-01-003-07 | Гидроизоляция боковая обмазочная битумная в 2 слоя по выравненной поверхности бутовой кладки, кирпичу, бетону (100 м2 изолируемой поверхности) ИНДЕКС К ПОЗИЦИИ(справочно): ТЕР08-01-003-07 1.8.1.3 Гидроизоляция стен, фундаментов ОЗП=8,47; ЭМ=4,86; ЗПМ=8,47; МАТ=4,56 | 0.10944 | 1921,04 267,12 | 87.21 | 1566.71 | 210 | 29 | 10 | 171 | 21.2 | 2.32
5 | ТЕР08-01-003-04 | Гидроизоляция стен, фундаментов: боковая цементная с жидким стеклом (Гидротекс) (100 м2 изолируемой поверхности) ИНДЕКС К ПОЗИЦИИ(справочно): ТЕР08-01-003-04 1.8.1.3 Гидроизоляция стен, фундаментов ОЗП=8,47; ЭМ=4,86; ЗПМ=8,47; МАТ=4,56 | 0.31008 | 3322,79 1080,7 | 39.85 | 2202.24 | 1030 | 335 | 12 | 683 | 88.8 | 27.54
Разные работы
6 | ТЕР12-01-017-01 | Устройство выравнивающих стяжек цементно-песчаных: толщиной 15 мм (100 м2 стяжек) ИНДЕКС К ПОЗИЦИИ(справочно): 1.11.11.1 Устройство стяжек цементных (ТЕР11-01-011-(1-2)) ОЗП=8,47; ЭМ=3,52; ЗПМ=8,47; МАТ=3,85 | 0.0297 | 1791,89 280,91 | 211,6 25,23 | 1299.38 | 53 | 8 | 6 1 | 39 | 27.22 | 0.81
7 | ТЕР12-01-017-02 | Устройство выравнивающих стяжек цементно-песчаных: на каждый 1 мм изменения толщины добавлять или исключать к (12-01-017-01) (100 м2 стяжек) ИНДЕКС К ПОЗИЦИИ(справочно): 1.11.11.1 Устройство стяжек цементных (ТЕР11-01-011-(1-2)) ОЗП=8,47; ЭМ=3,52; ЗПМ=8,47; МАТ=3,85 | 0.891 | 66,16 1,03 | 3 0,38 | 62.13 | 59 | 1 | 3 | 55 | 0.1 | 0.09
8 | ТЕР11-01-015-08 | Устройство покрытий: железнение цементных покрытий (100 м2 покрытия) ИНДЕКС К ПОЗИЦИИ(справочно): ТЕР11-01-015-08 1.11.15.5 Железнение цементных покрытий ОЗП=8,47; ЭМ=2,81; ЗПМ=8,47; МАТ=4,13 | 0.0297 | 197,49 136,08 | 6,28 1,17 | 55.13 | 6 | 4 |  | 2 | 10.8 | 0.32
9 | ТЕР07-05-039-07 | Устройство герметизации горизонтальных и вертикальных стыков стеновых панелей мастикой герметизирующей нетвердеющей (100 м шва) ИНДЕКС К ПОЗИЦИИ(справочно): ТЕР07-05-039-07 1.7.5.9.2 Устройство герметизации стыков наружных стеновых панелей и расшивка швов стеновых панелей и панелей перекрытий ОЗП=8,47; ЭМ=3,38; ЗПМ=8,47; МАТ=1,41 | 0.029 | 3896,54 241,96 | 1052,52 85,81 | 2602.06 | 113 | 7 | 31 2 | 75 | 20.13 | 0.58
10 | ТЕР26-01-037-04 | Изоляция изделиями из волокнистных и зернистых материалов перегородок (1 м3 изоляции) 438,41 = 831,61 - 0,64 x 34,50 - 0,11 x 3 373,81 ИНДЕКС К ПОЗИЦИИ(справочно): 1.71.22.1 Изоляционные работы: плитами теплоизоляционными ОЗП=8,47; ЭМ=2,62; ЗПМ=8,47; МАТ=2,45 | 1.0911 | 438,41 211,4 | 73.76 | 153.25 | 478 | 231 | 80 | 167 | 17.5 | 19.09
10.1 | СЦМ-104-9100-4 | Плиты теплоизоляционные из базальтового волокна на синтетическом связующем ГОСТ 9573-96, марки П150 (м3) ИНДЕКС К ПОЗИЦИИ(справочно): 1.71.22.1 Изоляционные работы: плитами теплоизоляционными ОЗП=8,47; ЭМ=2,62; ЗПМ=8,47; МАТ=2,45 | 1.0693 | 1620.54 |  | 1620.54 | 1733 |  |  | 1733
11 | ИЕР26-01-055-1А | Устройство пароизоляционного слоя из пленки полиэтиленовой (100 м2 поверхности покрытия изоляции) ИНДЕКС К ПОЗИЦИИ(справочно): 1.71.37 Прочие общестроительные работы ОЗП=8,47; ЭМ=2,59; ЗПМ=8,47; МАТ=2,77 | 0.02052 | 890,85 166,43 | 24.91 | 699.51 | 18 | 3 | 1 | 14 | 14.36 | 0.29
12 | ТЕР15-02-036-01 | Штукатурка по сетке без устройства каркаса улучшенная стен (100 м2 оштукатуриваемой поверхности) ИНДЕКС К ПОЗИЦИИ(справочно): 1.71.19.6 Внутренняя отделка: штукатурные работы ОЗП=8,47; ЭМ=3,67; ЗПМ=8,47; МАТ=3,41 | 0.02052 | 9373,58 1581,49 | 41,21 16,92 | 7750.88 | 192 | 32 | 1 | 159 | 129.95 | 2.67
13 | ТЕР15-02-037-01 | Устройство каркаса при оштукатуривании стен (100 м2 оштукатуриваемой поверхности) ИНДЕКС К ПОЗИЦИИ(справочно): 1.71.19.6 Внутренняя отделка: штукатурные работы ОЗП=8,47; ЭМ=3,67; ЗПМ=8,47; МАТ=3,41 | 0.02052 | 2696,18 304,01 | 10,06 2,47 | 2382.11 | 55 | 6 |  | 49 | 24.98 | 0.51
Приямки
14 | ТЕР08-01-003-07 | Гидроизоляция боковая обмазочная битумная в 2 слоя по выравненной поверхности бутовой кладки, кирпичу, бетону (100 м2 изолируемой поверхности) ИНДЕКС К ПОЗИЦИИ(справочно): ТЕР08-01-003-07 1.8.1.3 Гидроизоляция стен, фундаментов ОЗП=8,47; ЭМ=4,86; ЗПМ=8,47; МАТ=4,56 | 0.10944 | 1921,04 267,12 | 87.21 | 1566.71 | 210 | 29 | 10 | 171 | 21.2 | 2.32
15 | ТЕР08-01-003-04 | Гидроизоляция стен, фундаментов: боковая цементная с жидким стеклом (Гидротекс) (100 м2 изолируемой поверхности) ИНДЕКС К ПОЗИЦИИ(справочно): ТЕР08-01-003-04 1.8.1.3 Гидроизоляция стен, фундаментов ОЗП=8,47; ЭМ=4,86; ЗПМ=8,47; МАТ=4,56 | 0.31008 | 3322,79 1080,7 | 39.85 | 2202.24 | 1030 | 335 | 12 | 683 | 88.8 | 27.54
Утепление внутренних стен
16 | ТЕР26-01-037-03 | Изоляция изделиями из волокнистных и зернистых материалов покрытий и перекрытий снизу (1 м3 изоляции) 552,31 = 1 195,48 - 1,04 x 34,50 - 0,18 x 3 373,81 ИНДЕКС К ПОЗИЦИИ(справочно): 1.71.22.1 Изоляционные работы: плитами теплоизоляционными ОЗП=8,47; ЭМ=2,62; ЗПМ=8,47; МАТ=2,45 | 3.3508 | 552,31 312 | 78.75 | 161.56 | 1851 | 1045 | 264 | 542 | 25.84 | 86.58
17 | ТЕР26-01-037-04 | Изоляция изделиями из волокнистных и зернистых материалов перегородок (1 м3 изоляции) 438,41 = 831,61 - 0,64 x 34,50 - 0,11 x 3 373,81 ИНДЕКС К ПОЗИЦИИ(справочно): 1.71.22.1 Изоляционные работы: плитами теплоизоляционными ОЗП=8,47; ЭМ=2,62; ЗПМ=8,47; МАТ=2,45 | 3.0664 | 438,41 211,4 | 73.76 | 153.25 | 1344 | 648 | 226 | 470 | 17.5 | 53.66
18 | ТЕР26-01-037-01 | Изоляция изделиями из волокнистных и зернистых материалов стен и колонн прямоугольных (1 м3 изоляции) 474,80 = 903,81 - 0,7 x 34,50 - 0,12 x 3 373,81 ИНДЕКС К ПОЗИЦИИ(справочно): 1.71.22.1 Изоляционные работы: плитами теплоизоляционными ОЗП=8,47; ЭМ=2,62; ЗПМ=8,47; МАТ=2,45 | 11.9421 | 474,8 247,86 | 73.69 | 153.25 | 5670 | 2960 | 880 | 1830 | 20.04 | 239.32
18.1 | СЦМ-104-9100-5 | Плиты теплоизоляционные из базальтового волокна на синтетическом связующем ГОСТ 9573-96, марки П175 (м3) ИНДЕКС К ПОЗИЦИИ(справочно): 1.71.22.1 Изоляционные работы: плитами теплоизоляционными ОЗП=8,47; ЭМ=2,62; ЗПМ=8,47; МАТ=2,45 | 17.902 | 1895.81 |  | 1895.81 | 33939 |  |  | 33939
19 | ИЕР26-01-055-1А | Устройство пароизоляционного слоя из пленки полиэтиленовой (100 м2 поверхности покрытия изоляции) ИНДЕКС К ПОЗИЦИИ(справочно): 1.71.37 Прочие общестроительные работы ОЗП=8,47; ЭМ=2,59; ЗПМ=8,47; МАТ=2,77 | 1.4123 | 890,85 166,43 | 24.91 | 699.51 | 1258 | 235 | 35 | 988 | 14.36 | 20.28
20 | ТЕР15-02-036-02 | Штукатурка по сетке без устройства каркаса улучшенная потолков (100 м2 оштукатуриваемой поверхности) ИНДЕКС К ПОЗИЦИИ(справочно): 1.71.19.6 Внутренняя отделка: штукатурные работы ОЗП=8,47; ЭМ=3,67; ЗПМ=8,47; МАТ=3,41 | 0.25775 | 9607,55 1760,27 | 41,21 16,92 | 7806.07 | 2476 | 454 | 11 4 | 2011 | 144.64 | 37.28
21 | ТЕР15-02-037-02 | Устройство каркаса при оштукатуривании потолков (100 м2 оштукатуриваемой поверхности) ИНДЕКС К ПОЗИЦИИ(справочно): 1.71.19.6 Внутренняя отделка: штукатурные работы ОЗП=8,47; ЭМ=3,67; ЗПМ=8,47; МАТ=3,41 | 0.257 | 4412,8 561,52 | 14,99 3,63 | 3836.29 | 1134 | 144 | 4 1 | 986 | 46.14 | 11.86
22 | ТЕР15-02-036-01 | Штукатурка по сетке без устройства каркаса улучшенная стен (100 м2 оштукатуриваемой поверхности) ИНДЕКС К ПОЗИЦИИ(справочно): 1.71.19.6 Внутренняя отделка: штукатурные работы ОЗП=8,47; ЭМ=3,67; ЗПМ=8,47; МАТ=3,41 | 1.1545 | 9373,58 1581,49 | 41,21 16,92 | 7750.88 | 10822 | 1826 | 48 20 | 8948 | 129.95 | 150.03
23 | ТЕР15-02-037-01 | Устройство каркаса при оштукатуривании стен (100 м2 оштукатуриваемой поверхности) ИНДЕКС К ПОЗИЦИИ(справочно): 1.71.19.6 Внутренняя отделка: штукатурные работы ОЗП=8,47; ЭМ=3,67; ЗПМ=8,47; МАТ=3,41 | 1.1545 | 2696,18 304,01 | 10,06 2,47 | 2382.11 | 3113 | 351 | 12 3 | 2750 | 24.98 | 28.84
Смета 2.1.2 Окна, двери, внутренняя отделка подземной части
Внутренняя отделка
24 | ТЕР15-02-016-05 | Оштукатуривание поверхностей цементно-известковым или цементным раствором по камню и бетону высококачественное стен (100 м2 оштукатуриваемой поверхности) ИНДЕКС К ПОЗИЦИИ(справочно): 1.71.19.6 Внутренняя отделка: штукатурные работы ОЗП=8,47; ЭМ=3,67; ЗПМ=8,47; МАТ=3,41 | 3.3101 | 3823,87 1783,36 | 117,7 73,27 | 1922.81 | 12657 | 5903 | 390 243 | 6364 | 135.72 | 449.25
25 | ТЕР15-02-019-01 | Сплошное выравнивание бетонных поверхностей (однослойная штукатурка) известковым раствором стен (100 м2 оштукатуриваемой поверхности) ИНДЕКС К ПОЗИЦИИ(справочно): 1.71.19.6 Внутренняя отделка: штукатурные работы ОЗП=8,47; ЭМ=3,67; ЗПМ=8,47; МАТ=3,41 | 21.5713 | 884,32 488,87 | 5,5 2,94 | 389.95 | 19076 | 10546 | 119 63 | 8411 | 42.18 | 909.88
26 | ТЕР15-02-019-02 | Сплошное выравнивание бетонных поверхностей (однослойная штукатурка) известковым раствором потолков (100 м2 оштукатуриваемой поверхности) ИНДЕКС К ПОЗИЦИИ(справочно): 1.71.19.6 Внутренняя отделка: штукатурные работы ОЗП=8,47; ЭМ=3,67; ЗПМ=8,47; МАТ=3,41 | 8.8451 | 1063,29 601,75 | 6,6 3,53 | 454.94 | 9405 | 5323 | 58 31 | 4024 | 51.3 | 453.75
27 | ТЕР15-02-031-01 | Штукатурка поверхностей оконных и дверных откосов по бетону и камню плоских (100 м2 оштукатуриваемой поверхности) ИНДЕКС К ПОЗИЦИИ(справочно): 1.71.19.6 Внутренняя отделка: штукатурные работы ОЗП=8,47; ЭМ=3,67; ЗПМ=8,47; МАТ=3,41 | 0.2095 | 5416,9 2511,98 | 45,32 24,21 | 2859.6 | 1135 | 526 | 9 5 | 600 | 204.06 | 42.75
28 | ТЕР15-02-031-01 | Штукатурка поверхностей оконных и дверных откосов по бетону и камню плоских (100 м2 оштукатуриваемой поверхности) ИНДЕКС К ПОЗИЦИИ(справочно): 1.71.19.6 Внутренняя отделка: штукатурные работы ОЗП=8,47; ЭМ=3,67; ЗПМ=8,47; МАТ=3,41 | 0.0258 | 5416,9 2511,98 | 45,32 24,21 | 2859.6 | 140 | 65 | 1 1 | 74 | 204.06 | 5.26
Смета 2.1.17 Общестроительные работы надземной части
Стены
29 | ТЕР15-02-036-02 | Штукатурка по сетке без устройства каркаса улучшенная потолков (100 м2 оштукатуриваемой поверхности) ИНДЕКС К ПОЗИЦИИ(справочно): 1.71.19.6 Внутренняя отделка: штукатурные работы ОЗП=8,47; ЭМ=3,67; ЗПМ=8,47; МАТ=3,41 | 0.1518 | 9607,55 1760,27 | 41,21 16,92 | 7806.07 | 1458 | 267 | 6 3 | 1185 | 144.64 | 21.96
30 | ТЕР15-02-037-02 | Устройство каркаса при оштукатуривании потолков (100 м2 оштукатуриваемой поверхности) ИНДЕКС К ПОЗИЦИИ(справочно): 1.71.19.6 Внутренняя отделка: штукатурные работы ОЗП=8,47; ЭМ=3,67; ЗПМ=8,47; МАТ=3,41 | 0.1518 | 4412,8 561,52 | 14,99 3,63 | 3836.29 | 670 | 85 | 2 1 | 583 | 46.14 | 7
Перегородки
31 | ТЕР26-01-039-01 | Изоляция покрытий и перекрытий изделиями из волокнистых и зернистых материалов насухо (1 м3 изоляции) ИНДЕКС К ПОЗИЦИИ(справочно): 1.71.22.1 Изоляционные работы: плитами теплоизоляционными ОЗП=8,47; ЭМ=2,62; ЗПМ=8,47; МАТ=2,45 | 2.7 | 195,17 130,24 | 64.93 |  | 527 | 352 | 175 |  | 10.58 | 28.57
31.1 | СЦМ-104-9100-5 | Плиты теплоизоляционные из базальтового волокна на синтетическом связующем ГОСТ 9573-96, марки П175 (м3) ИНДЕКС К ПОЗИЦИИ(справочно): 1.71.22.1 Изоляционные работы: плитами теплоизоляционными ОЗП=8,47; ЭМ=2,62; ЗПМ=8,47; МАТ=2,45 | 2.754 | 1895.81 |  | 1895.81 | 5221 |  |  | 5221
32 | СЦМ-101-1705 | Пакля пропитанная (кг) ИНДЕКС К ПОЗИЦИИ(справочно): 1.71.22.1 Изоляционные работы: плитами теплоизоляционными ОЗП=8,47; ЭМ=2,62; ЗПМ=8,47; МАТ=2,45 | 275.4 | 14.81 |  | 14.81 | 4079 |  |  | 4079
33 | ТЕР26-01-054-03 | Оклеивание поверхности изоляции тканями стеклянными, хлопчатобумажными на клеях ПВА (100 м2 поверхности покрытия изоляции) ИНДЕКС К ПОЗИЦИИ(справочно): 1.71.37 Прочие общестроительные работы ОЗП=8,47; ЭМ=2,59; ЗПМ=8,47; МАТ=2,77 | 5.9179 | 1563,19 503,36 | 33.01 | 1026.82 | 9251 | 2979 | 195 | 6077 | 44 | 260.39
34 | СЦМ-101-2331 | Ткань хлопчатобумажная техническая (м2) ИНДЕКС К ПОЗИЦИИ(справочно): 1.71.37 Прочие общестроительные работы ОЗП=8,47; ЭМ=2,59; ЗПМ=8,47; МАТ=2,77 | 710.153 | 13.36 |  | 13.36 | 9488 |  |  | 9488
Вентиляционные каналы
35 | ТЕР15-02-016-01 | Оштукатуривание поверхностей цементно-известковым или цементным раствором по камню и бетону простое стен (100 м2 оштукатуриваемой поверхности) ИНДЕКС К ПОЗИЦИИ(справочно): 1.71.19.6 Внутренняя отделка: штукатурные работы ОЗП=8,47; ЭМ=3,67; ЗПМ=8,47; МАТ=3,41 | 0.1112 | 2153,16 906,31 | 109,56 68,93 | 1137.29 | 239 | 101 | 12 8 | 126 | 75.4 | 8.38
Полы
36 | ТЕР26-01-041-05 | Изоляция изделиями из пенопласта насухо покрытий и перекрытий (1 м3 изоляции) ИНДЕКС К ПОЗИЦИИ(справочно): 1.71.22.1 Изоляционные работы: плитами теплоизоляционными ОЗП=8,47; ЭМ=2,62; ЗПМ=8,47; МАТ=2,45 | 13.3805 | 151,88 117,9 | 33.98 |  | 2032 | 1578 | 454 |  | 9.47 | 126.71
36.1 | СЦМ-104-0103-5 | Плиты теплоизоляционные из пенопласта полистирольного ПСБС-50 (м3) ИНДЕКС К ПОЗИЦИИ(справочно): 1.71.22.1 Изоляционные работы: плитами теплоизоляционными ОЗП=8,47; ЭМ=2,62; ЗПМ=8,47; МАТ=2,45 | 13.65 | 1415.33 |  | 1415.33 | 19319 |  |  | 19319
37 | ИЕР26-01-055-1А | Устройство пароизоляционного слоя из пленки полиэтиленовой (100 м2 поверхности покрытия изоляции) ИНДЕКС К ПОЗИЦИИ(справочно): 1.71.37 Прочие общестроительные работы ОЗП=8,47; ЭМ=2,59; ЗПМ=8,47; МАТ=2,77 | 13.381 | 890,85 166,43 | 24.91 | 699.51 | 11920 | 2227 | 333 | 9360 | 14.36 | 192.15
38 | ТЕР11-01-011-01 | Устройство стяжек: цементных толщиной 20 мм (100 м2 стяжки) ИНДЕКС К ПОЗИЦИИ(справочно): ТЕР11-01-011-01 1.11.11.1 Устройство стяжек цементных ОЗП=8,47; ЭМ=3,52; ЗПМ=8,47; МАТ=3,85 | 6.69 | 1817,3 415,65 | 33,74 14,92 | 1367.91 | 12158 | 2781 | 226 100 | 9151 | 39.51 | 264.32
39 | ТЕР11-01-011-02 | Устройство стяжек: цементных на каждые 5 мм изменения толщины стяжки добавлять или исключать к 11-01-011-1 (100 м2 стяжки) ИНДЕКС К ПОЗИЦИИ(справочно): ТЕР11-01-011-02 1.11.11.1 Устройство стяжек цементных ОЗП=8,47; ЭМ=3,52; ЗПМ=8,47; МАТ=3,85 | 13.381 | 345,94 5,26 | 6,1 2,47 | 334.58 | 4629 | 70 | 82 33 | 4477 | 0.5 | 6.69
40 | ТЕР26-01-041-05 | Изоляция изделиями из пенопласта насухо покрытий и перекрытий (1 м3 изоляции) ИНДЕКС К ПОЗИЦИИ(справочно): 1.71.22.1 Изоляционные работы: плитами теплоизоляционными ОЗП=8,47; ЭМ=2,62; ЗПМ=8,47; МАТ=2,45 | 200.321 | 151,88 117,9 | 33.98 |  | 30425 | 23618 | 6807 |  | 9.47 | 1897.04
40.1 | СЦМ-104-0103-5 | Плиты теплоизоляционные из пенопласта полистирольного ПСБС-50 (м3) ИНДЕКС К ПОЗИЦИИ(справочно): 1.71.22.1 Изоляционные работы: плитами теплоизоляционными ОЗП=8,47; ЭМ=2,62; ЗПМ=8,47; МАТ=2,45 | 204.3 | 1415.33 |  | 1415.33 | 289152 |  |  | 289152
41 | ИЕР26-01-055-1А | Устройство пароизоляционного слоя из пленки полиэтиленовой (100 м2 поверхности покрытия изоляции) ИНДЕКС К ПОЗИЦИИ(справочно): 1.71.37 Прочие общестроительные работы ОЗП=8,47; ЭМ=2,59; ЗПМ=8,47; МАТ=2,77 | 100.16 | 890,85 166,43 | 24.91 | 699.51 | 89228 | 16670 | 2495 | 70063 | 14.36 | 1438.3
42 | ТЕР11-01-011-01 | Устройство стяжек: цементных толщиной 20 мм (100 м2 стяжки) ИНДЕКС К ПОЗИЦИИ(справочно): ТЕР11-01-011-01 1.11.11.1 Устройство стяжек цементных ОЗП=8,47; ЭМ=3,52; ЗПМ=8,47; МАТ=3,85 | 100.16 | 1817,3 415,65 | 33,74 14,92 | 1367.91 | 182021 | 41632 | 3379 1494 | 137010 | 39.51 | 3957.32
43 | ТЕР11-01-011-02 | Устройство стяжек: цементных на каждые 5 мм изменения толщины стяжки добавлять или исключать к 11-01-011-1 (100 м2 стяжки) ИНДЕКС К ПОЗИЦИИ(справочно): ТЕР11-01-011-02 1.11.11.1 Устройство стяжек цементных ОЗП=8,47; ЭМ=3,52; ЗПМ=8,47; МАТ=3,85 | 200.321 | 345,94 5,26 | 6,1 2,47 | 334.58 | 69299 | 1054 | 1222 495 | 67023 | 0.5 | 100.16
44 | ТЕР26-01-054-01 | Обертывание поверхности изоляции рулонными материалами насухо с проклейкой швов (100 м2 поверхности покрытия изоляции) ИНДЕКС К ПОЗИЦИИ(справочно): 1.71.37 Прочие общестроительные работы ОЗП=8,47; ЭМ=2,59; ЗПМ=8,47; МАТ=2,77 | 13.641 | 1156,06 365,85 | 57.89 | 732.32 | 15770 | 4991 | 790 | 9989 | 31.98 | 436.24
44.1 | СЦМ-113-0316 | Ткань стеклянная изоляционная И-200, толщиной 0,2 мм (м2) ИНДЕКС К ПОЗИЦИИ(справочно): 1.71.37 Прочие общестроительные работы ОЗП=8,47; ЭМ=2,59; ЗПМ=8,47; МАТ=2,77 | 1569 | 13.58 |  | 13.58 | 21307 |  |  | 21307
45 | ТЕР11-01-015-03 | Устройство покрытий: цементных толщиной 20 мм (100 м2 покрытия) ИНДЕКС К ПОЗИЦИИ(справочно): ТЕР11-01-015-03 1.11.15.2 Устройство покрытий цементных ОЗП=8,47; ЭМ=3,36; ЗПМ=8,47; МАТ=3,61 | 13.642 | 2413,2 316,97 | 178,77 31,78 | 1917.46 | 32921 | 4324 | 2439 434 | 26158 | 30.13 | 411.03
46 | ТЕР11-01-015-04 | Устройство покрытий: цементных на каждые 5 мм изменения толщины (100 м2 покрытия) ИНДЕКС К ПОЗИЦИИ(справочно): ТЕР11-01-015-04 1.11.15.2 Устройство покрытий цементных ОЗП=8,47; ЭМ=3,36; ЗПМ=8,47; МАТ=3,61 | 27.284 | 411,93 12,1 | 4,7 2,23 | 395.13 | 11239 | 330 | 128 61 | 10781 | 1.15 | 31.38
47 | ТЕР11-01-015-08 | Устройство покрытий: железнение цементных покрытий (100 м2 покрытия) ИНДЕКС К ПОЗИЦИИ(справочно): ТЕР11-01-015-08 1.11.15.5 Железнение цементных покрытий ОЗП=8,47; ЭМ=2,81; ЗПМ=8,47; МАТ=4,13 | 13.642 | 197,49 136,08 | 6,28 1,17 | 55.13 | 2694 | 1856 | 86 16 | 752 | 10.8 | 147.33
48 | ИЕР26-01-055-1А | Устройство пароизоляционного слоя из пленки полиэтиленовой (100 м2 поверхности покрытия изоляции) ИНДЕКС К ПОЗИЦИИ(справочно): 1.71.37 Прочие общестроительные работы ОЗП=8,47; ЭМ=2,59; ЗПМ=8,47; МАТ=2,77 | 21.492 | 890,85 166,43 | 24.91 | 699.51 | 19146 | 3577 | 535 | 15034 | 14.36 | 308.63
49 | ТЕР11-01-011-01 | Устройство стяжек: цементных толщиной 20 мм (100 м2 стяжки) ИНДЕКС К ПОЗИЦИИ(справочно): ТЕР11-01-011-01 1.11.11.1 Устройство стяжек цементных ОЗП=8,47; ЭМ=3,52; ЗПМ=8,47; МАТ=3,85 | 21.492 | 1817,3 415,65 | 33,74 14,92 | 1367.91 | 39057 | 8933 | 725 321 | 29399 | 39.51 | 849.15
50 | ТЕР11-01-011-02 | Устройство стяжек: цементных на каждые 5 мм изменения толщины стяжки добавлять или исключать к 11-01-011-1 (100 м2 стяжки) ИНДЕКС К ПОЗИЦИИ(справочно): ТЕР11-01-011-02 1.11.11.1 Устройство стяжек цементных ОЗП=8,47; ЭМ=3,52; ЗПМ=8,47; МАТ=3,85 | 42.983 | 345,94 5,26 | 6,1 2,47 | 334.58 | 14870 | 226 | 262 106 | 14382 | 0.5 | 21.49
51 | ИЕР26-01-055-1А | Устройство пароизоляционного слоя из пленки полиэтиленовой (100 м2 поверхности покрытия изоляции) ИНДЕКС К ПОЗИЦИИ(справочно): 1.71.37 Прочие общестроительные работы ОЗП=8,47; ЭМ=2,59; ЗПМ=8,47; МАТ=2,77 | 14.954 | 890,85 166,43 | 24.91 | 699.51 | 13322 | 2489 | 373 | 10460 | 14.36 | 214.74
52 | ТЕР11-01-011-01 | Устройство стяжек: цементных толщиной 20 мм (100 м2 стяжки) ИНДЕКС К ПОЗИЦИИ(справочно): ТЕР11-01-011-01 1.11.11.1 Устройство стяжек цементных ОЗП=8,47; ЭМ=3,52; ЗПМ=8,47; МАТ=3,85 | 14.954 | 1817,3 415,65 | 33,74 14,92 | 1367.91 | 27176 | 6216 | 505 223 | 20455 | 39.51 | 590.83
53 | ТЕР11-01-011-02 | Устройство стяжек: цементных на каждые 5 мм изменения толщины стяжки добавлять или исключать к 11-01-011-1 (100 м2 стяжки) ИНДЕКС К ПОЗИЦИИ(справочно): ТЕР11-01-011-02 1.11.11.1 Устройство стяжек цементных ОЗП=8,47; ЭМ=3,52; ЗПМ=8,47; МАТ=3,85 | 29.909 | 345,94 5,26 | 6,1 2,47 | 334.58 | 10347 | 157 | 182 74 | 10008 | 0.5 | 14.95
Полы техэтажа
54 | ТЕР26-01-054-01 | Обертывание поверхности изоляции рулонными материалами насухо с проклейкой швов (100 м2 поверхности покрытия изоляции) ИНДЕКС К ПОЗИЦИИ(справочно): 1.71.37 Прочие общестроительные работы ОЗП=8,47; ЭМ=2,59; ЗПМ=8,47; МАТ=2,77 | 0.623 | 1156,06 365,85 | 57.89 | 732.32 | 720 | 228 | 36 | 456 | 31.98 | 19.92
54.1 | СЦМ-113-0316 | Ткань стеклянная изоляционная И-200, толщиной 0,2 мм (м2) ИНДЕКС К ПОЗИЦИИ(справочно): 1.71.37 Прочие общестроительные работы ОЗП=8,47; ЭМ=2,59; ЗПМ=8,47; МАТ=2,77 | 71.64 | 13.58 |  | 13.58 | 973 |  |  | 973
55 | ТЕР26-01-041-05 | Изоляция изделиями из пенопласта насухо покрытий и перекрытий (1 м3 изоляции) ИНДЕКС К ПОЗИЦИИ(справочно): 1.71.22.1 Изоляционные работы: плитами теплоизоляционными ОЗП=8,47; ЭМ=2,62; ЗПМ=8,47; МАТ=2,45 | 0.087 | 151,88 117,9 | 33.98 |  | 13 | 10 | 3 |  | 9.47 | 0.82
55.1 | СЦМ-104-0103-5 | Плиты теплоизоляционные из пенопласта полистирольного ПСБС-50 (м3) ИНДЕКС К ПОЗИЦИИ(справочно): 1.71.22.1 Изоляционные работы: плитами теплоизоляционными ОЗП=8,47; ЭМ=2,62; ЗПМ=8,47; МАТ=2,45 | 0.08874 | 1415.33 |  | 1415.33 | 126 |  |  | 126
56 | ТЕР12-01-015-03 | Устройство пароизоляции прокладочной в один слой (100 м2 изолируемой поверхности) ИНДЕКС К ПОЗИЦИИ(справочно): 1.71.37 Прочие общестроительные работы ОЗП=8,47; ЭМ=2,59; ЗПМ=8,47; МАТ=2,77 | 0.623 | 1178,91 90,87 | 39,26 2,09 | 1048.78 | 734 | 57 | 24 1 | 653 | 7.84 | 4.88
57 | СЦМ-101-2019 | Бумага изоляционная, толщина 0,4 мм (кг) ИНДЕКС К ПОЗИЦИИ(справочно): 1.71.37 Прочие общестроительные работы ОЗП=8,47; ЭМ=2,59; ЗПМ=8,47; МАТ=2,77 | 13.711 | 18.35 |  | 18.35 | 252 |  |  | 252
58 | ТЕР11-01-011-01 | Устройство стяжек: цементных толщиной 20 мм (100 м2 стяжки) ИНДЕКС К ПОЗИЦИИ(справочно): ТЕР11-01-011-01 1.11.11.1 Устройство стяжек цементных ОЗП=8,47; ЭМ=3,52; ЗПМ=8,47; МАТ=3,85 | 0.623 | 1817,3 415,65 | 33,74 14,92 | 1367.91 | 1132 | 259 | 21 9 | 852 | 39.51 | 24.61
59 | ТЕР26-01-054-01 | Обертывание поверхности изоляции рулонными материалами насухо с проклейкой швов (100 м2 поверхности покрытия изоляции) ИНДЕКС К ПОЗИЦИИ(справочно): 1.71.37 Прочие общестроительные работы ОЗП=8,47; ЭМ=2,59; ЗПМ=8,47; МАТ=2,77 | 0.404 | 1156,06 365,85 | 57.89 | 732.32 | 467 | 148 | 23 | 296 | 31.98 | 12.92
59.1 | СЦМ-113-0316 | Ткань стеклянная изоляционная И-200, толщиной 0,2 мм (м2) ИНДЕКС К ПОЗИЦИИ(справочно): 1.71.37 Прочие общестроительные работы ОЗП=8,47; ЭМ=2,59; ЗПМ=8,47; МАТ=2,77 | 46.46 | 13.58 |  | 13.58 | 631 |  |  | 631
60 | ТЕР26-01-041-05 | Изоляция изделиями из пенопласта насухо покрытий и перекрытий (1 м3 изоляции) ИНДЕКС К ПОЗИЦИИ(справочно): 1.71.22.1 Изоляционные работы: плитами теплоизоляционными ОЗП=8,47; ЭМ=2,62; ЗПМ=8,47; МАТ=2,45 | 4.444 | 151,88 117,9 | 33.98 |  | 675 | 524 | 151 |  | 9.47 | 42.08
60.1 | СЦМ-104-0103-5 | Плиты теплоизоляционные из пенопласта полистирольного ПСБС-50 (м3) ИНДЕКС К ПОЗИЦИИ(справочно): 1.71.22.1 Изоляционные работы: плитами теплоизоляционными ОЗП=8,47; ЭМ=2,62; ЗПМ=8,47; МАТ=2,45 | 4.533 | 1415.33 |  | 1415.33 | 6416 |  |  | 6416
61 | ТЕР12-01-015-03 | Устройство пароизоляции прокладочной в один слой (100 м2 изолируемой поверхности) ИНДЕКС К ПОЗИЦИИ(справочно): 1.71.37 Прочие общестроительные работы ОЗП=8,47; ЭМ=2,59; ЗПМ=8,47; МАТ=2,77 | 0.404 | 1178,91 90,87 | 39,26 2,09 | 1048.78 | 476 | 37 | 16 1 | 423 | 7.84 | 3.17
62 | СЦМ-101-2019 | Бумага изоляционная, толщина 0,4 мм (кг) ИНДЕКС К ПОЗИЦИИ(справочно): 1.71.37 Прочие общестроительные работы ОЗП=8,47; ЭМ=2,59; ЗПМ=8,47; МАТ=2,77 | 8.887 | 18.35 |  | 18.35 | 163 |  |  | 163
63 | ТЕР11-01-011-01 | Устройство стяжек: цементных толщиной 20 мм (100 м2 стяжки) ИНДЕКС К ПОЗИЦИИ(справочно): ТЕР11-01-011-01 1.11.11.1 Устройство стяжек цементных ОЗП=8,47; ЭМ=3,52; ЗПМ=8,47; МАТ=3,85 | 0.404 | 1817,3 415,65 | 33,74 14,92 | 1367.91 | 734 | 168 | 14 6 | 552 | 39.51 | 15.96
Отделка лестниц
64 | ТЕР15-02-016-01 | Оштукатуривание поверхностей цементно-известковым или цементным раствором по камню и бетону простое стен (100 м2 оштукатуриваемой поверхности) ИНДЕКС К ПОЗИЦИИ(справочно): 1.71.19.6 Внутренняя отделка: штукатурные работы ОЗП=8,47; ЭМ=3,67; ЗПМ=8,47; МАТ=3,41 | 0.0413 | 2153,16 906,31 | 109,56 68,93 | 1137.29 | 89 | 37 | 5 3 | 47 | 75.4 | 3.11
Лестницы и площадки
65 | ТЕР15-02-036-02 | Штукатурка по сетке без устройства каркаса улучшенная потолков (100 м2 оштукатуриваемой поверхности) ИНДЕКС К ПОЗИЦИИ(справочно): 1.71.19.6 Внутренняя отделка: штукатурные работы ОЗП=8,47; ЭМ=3,67; ЗПМ=8,47; МАТ=3,41 | 6.43 | 9607,55 1760,27 | 41,21 16,92 | 7806.07 | 61777 | 11319 | 265 109 | 50193 | 144.64 | 930.04
66 | ТЕР15-02-037-02 | Устройство каркаса при оштукатуривании потолков (100 м2 оштукатуриваемой поверхности) ИНДЕКС К ПОЗИЦИИ(справочно): 1.71.19.6 Внутренняя отделка: штукатурные работы ОЗП=8,47; ЭМ=3,67; ЗПМ=8,47; МАТ=3,41 | 6.43 | 4412,8 561,52 | 14,99 3,63 | 3836.29 | 28374 | 3611 | 96 23 | 24667 | 46.14 | 296.68
67 | ТЕР15-02-034-01 | Штукатурка лестничных маршей и площадок улучшенная без отделки косоуров и балок (100 м2 горизонтальной проекции марша или площадки (поэтажно)) ИНДЕКС К ПОЗИЦИИ(справочно): 1.71.19.6 Внутренняя отделка: штукатурные работы ОЗП=8,47; ЭМ=3,67; ЗПМ=8,47; МАТ=3,41 | 9.62 | 3587,54 1184,24 | 128,61 80,28 | 2274.69 | 34512 | 11392 | 1237 772 | 21883 | 95.12 | 915.05
Внутренняя отделка
68 | ТЕР15-02-016-05 | Оштукатуривание поверхностей цементно-известковым или цементным раствором по камню и бетону высококачественное стен (100 м2 оштукатуриваемой поверхности) ИНДЕКС К ПОЗИЦИИ(справочно): 1.71.19.6 Внутренняя отделка: штукатурные работы ОЗП=8,47; ЭМ=3,67; ЗПМ=8,47; МАТ=3,41 | 119.654 | 3823,87 1783,36 | 117,7 73,27 | 1922.81 | 457541 | 213386 | 14083 8767 | 230072 | 135.72 | 16239.44
69 | ТЕР15-02-019-01 | Сплошное выравнивание бетонных поверхностей (однослойная штукатурка) известковым раствором стен (100 м2 оштукатуриваемой поверхности) ИНДЕКС К ПОЗИЦИИ(справочно): 1.71.19.6 Внутренняя отделка: штукатурные работы ОЗП=8,47; ЭМ=3,67; ЗПМ=8,47; МАТ=3,41 | 202.753 | 884,32 488,87 | 5,5 2,94 | 389.95 | 179299 | 99120 | 1115 596 | 79064 | 42.18 | 8552.12
70 | ТЕР15-02-036-03 | Штукатурка по сетке без устройства каркаса высококачественная стен (100 м2 оштукатуриваемой поверхности) ИНДЕКС К ПОЗИЦИИ(справочно): 1.71.19.6 Внутренняя отделка: штукатурные работы ОЗП=8,47; ЭМ=3,67; ЗПМ=8,47; МАТ=3,41 | 16.85 | 10219,23 2063,97 | 46,93 19,97 | 8108.33 | 172194 | 34778 | 791 336 | 136625 | 161.88 | 2727.68
71 | ТЕР15-02-037-01 | Устройство каркаса при оштукатуривании стен (100 м2 оштукатуриваемой поверхности) ИНДЕКС К ПОЗИЦИИ(справочно): 1.71.19.6 Внутренняя отделка: штукатурные работы ОЗП=8,47; ЭМ=3,67; ЗПМ=8,47; МАТ=3,41 | 16.85 | 2696,18 304,01 | 10,06 2,47 | 2382.11 | 45431 | 5123 | 170 42 | 40138 | 24.98 | 420.91
72 | ТЕР26-01-037-01 | Изоляция изделиями из волокнистных и зернистых материалов на битуме стен и колонн прямоугольных (1 м3 изоляции) ИНДЕКС К ПОЗИЦИИ(справочно): 1.71.22.1 Изоляционные работы: плитами теплоизоляционными ОЗП=8,47; ЭМ=2,62; ЗПМ=8,47; МАТ=2,45 | 265.053 | 911,46 255,51 | 97.84 | 558.11 | 241585 | 67724 | 25933 | 147928 | 20.04 | 5311.66
72.1 | СЦМ-104-9100-7 | Плиты теплоизоляционные из базальтового волокна на синтетическом связующем ГОСТ 9573-96, марки П125 (м3) ИНДЕКС К ПОЗИЦИИ(справочно): 1.71.22.1 Изоляционные работы: плитами теплоизоляционными ОЗП=8,47; ЭМ=2,62; ЗПМ=8,47; МАТ=2,45 | 257.101 | 1373.24 |  | 1373.24 | 353061 |  |  | 353061
73 | ТЕР15-02-031-01 | Штукатурка поверхностей оконных и дверных откосов по бетону и камню плоских (100 м2 оштукатуриваемой поверхности) ИНДЕКС К ПОЗИЦИИ(справочно): 1.71.19.6 Внутренняя отделка: штукатурные работы ОЗП=8,47; ЭМ=3,67; ЗПМ=8,47; МАТ=3,41 | 3.422 | 5416,9 2511,98 | 45,32 24,21 | 2859.6 | 18537 | 8596 | 155 83 | 9786 | 204.06 | 698.29
Раздел 2. Жилой дом №2
Смета 2.3.1 Общестроительные работы
Крыльца, входы
74 | ТЕР26-01-037-01 | Изоляция изделиями из волокнистных и зернистых материалов стен и колонн прямоугольных (1 м3 изоляции) 474,80 = 903,81 - 0,7 x 34,50 - 0,12 x 3 373,81 ИНДЕКС К ПОЗИЦИИ(справочно): 1.71.22.1 Изоляционные работы: плитами теплоизоляционными ОЗП=8,47; ЭМ=2,62; ЗПМ=8,47; МАТ=2,45 | 2.0528 | 474,8 247,86 | 73.69 | 153.25 | 975 | 509 | 151 | 315 | 20.04 | 41.14
75 | ТЕР26-01-037-04 | Изоляция изделиями из волокнистных и зернистых материалов перегородок (1 м3 изоляции) 438,41 = 831,61 - 0,64 x 34,50 - 0,11 x 3 373,81 ИНДЕКС К ПОЗИЦИИ(справочно): 1.71.22.1 Изоляционные работы: плитами теплоизоляционными ОЗП=8,47; ЭМ=2,62; ЗПМ=8,47; МАТ=2,45 | 0.70634 | 438,41 211,4 | 73.76 | 153.25 | 310 | 149 | 52 | 109 | 17.5 | 12.36
75.1 | СЦМ-104-9100-5 | Плиты теплоизоляционные из базальтового волокна на синтетическом связующем ГОСТ 9573-96, марки П175 (м3) ИНДЕКС К ПОЗИЦИИ(справочно): 1.71.22.1 Изоляционные работы: плитами теплоизоляционными ОЗП=8,47; ЭМ=2,62; ЗПМ=8,47; МАТ=2,45 | 2.6832 | 1895.81 |  | 1895.81 | 5087 |  |  | 5087
76 | ТЕР15-02-036-01 | Штукатурка по сетке без устройства каркаса улучшенная стен (100 м2 оштукатуриваемой поверхности) ИНДЕКС К ПОЗИЦИИ(справочно): 1.71.19.6 Внутренняя отделка: штукатурные работы ОЗП=8,47; ЭМ=3,67; ЗПМ=8,47; МАТ=3,41 | 0.46 | 9373,58 1581,49 | 41,21 16,92 | 7750.88 | 4312 | 727 | 19 8 | 3566 | 129.95 | 59.78
77 | ТЕР15-02-037-01 | Устройство каркаса при оштукатуривании стен (100 м2 оштукатуриваемой поверхности) ИНДЕКС К ПОЗИЦИИ(справочно): 1.71.19.6 Внутренняя отделка: штукатурные работы ОЗП=8,47; ЭМ=3,67; ЗПМ=8,47; МАТ=3,41 | 0.46 | 2696,18 304,01 | 10,06 2,47 | 2382.11 | 1240 | 140 | 5 1 | 1095 | 24.98 | 11.49
Утепление перекрытия над входом
78 | ТЕР26-01-041-05 | Изоляция изделиями из пенопласта насухо покрытий и перекрытий (1 м3 изоляции) ИНДЕКС К ПОЗИЦИИ(справочно): 1.71.22.1 Изоляционные работы: плитами теплоизоляционными ОЗП=8,47; ЭМ=2,62; ЗПМ=8,47; МАТ=2,45 | 1.81 | 151,88 117,9 | 33.98 |  | 275 | 213 | 62 |  | 9.47 | 17.14
78.1 | СЦМ-104-9100-5 | Плиты теплоизоляционные из базальтового волокна на синтетическом связующем ГОСТ 9573-96, марки П175 (м3) ИНДЕКС К ПОЗИЦИИ(справочно): 1.71.22.1 Изоляционные работы: плитами теплоизоляционными ОЗП=8,47; ЭМ=2,62; ЗПМ=8,47; МАТ=2,45 | 1.846 | 1895.81 |  | 1895.81 | 3500 |  |  | 3500
79 | ТЕР13-03-001-01 | Огрунтовка бетонных и оштукатуренных поверхностей: битумной грунтовкой (первый слой) (100 м2 окрашиваемой поверхности) ИНДЕКС К ПОЗИЦИИ(справочно): 1.71.37 Прочие общестроительные работы ОЗП=8,47; ЭМ=2,59; ЗПМ=8,47; МАТ=2,77 | 0.181 | 444,33 103,35 | 11,12 0,12 | 329.86 | 80 | 19 | 2 | 59 | 7.43 | 1.34
80 | ТЕР12-01-015-01 | Устройство пароизоляции оклеечной: в один слой (100 м2 изолируемой поверхности) ИНДЕКС К ПОЗИЦИИ(справочно): 1.71.37 Прочие общестроительные работы ОЗП=8,47; ЭМ=2,59; ЗПМ=8,47; МАТ=2,77 | 0.1951 | 2617,22 218 | 96,18 2,9 | 2303.04 | 511 | 43 | 19 1 | 449 | 17.51 | 3.42
81 | ТЕР12-01-017-01 | Устройство выравнивающих стяжек цементно-песчаных: толщиной 15 мм (100 м2 стяжек) ИНДЕКС К ПОЗИЦИИ(справочно): 1.11.11.1 Устройство стяжек цементных (ТЕР11-01-011-(1-2)) ОЗП=8,47; ЭМ=3,52; ЗПМ=8,47; МАТ=3,85 | 0.19509 | 1791,89 280,91 | 211,6 25,23 | 1299.38 | 350 | 55 | 41 5 | 254 | 27.22 | 5.31
82 | ТЕР12-01-017-02 | Устройство выравнивающих стяжек цементно-песчаных: на каждый 1 мм изменения толщины добавлять или исключать к (12-01-017-01) (100 м2 стяжек) ИНДЕКС К ПОЗИЦИИ(справочно): 1.11.11.1 Устройство стяжек цементных (ТЕР11-01-011-(1-2)) ОЗП=8,47; ЭМ=3,52; ЗПМ=8,47; МАТ=3,85 | 0.975 | 66,16 1,03 | 3 0,38 | 62.13 | 65 | 1 | 3 | 61 | 0.1 | 0.1
Разные работы
83 | ТЕР26-01-037-03 | Изоляция изделиями из волокнистных и зернистых материалов покрытий и перекрытий снизу (1 м3 изоляции) 552,31 = 1 195,48 - 1,04 x 34,50 - 0,18 x 3 373,81 ИНДЕКС К ПОЗИЦИИ(справочно): 1.71.22.1 Изоляционные работы: плитами теплоизоляционными ОЗП=8,47; ЭМ=2,62; ЗПМ=8,47; МАТ=2,45 | 3.105 | 552,31 312 | 78.75 | 161.56 | 1715 | 969 | 245 | 501 | 25.84 | 80.23
84 | ТЕР26-01-037-04 | Изоляция изделиями из волокнистных и зернистых материалов перегородок (1 м3 изоляции) 438,41 = 831,61 - 0,64 x 34,50 - 0,11 x 3 373,81 ИНДЕКС К ПОЗИЦИИ(справочно): 1.71.22.1 Изоляционные работы: плитами теплоизоляционными ОЗП=8,47; ЭМ=2,62; ЗПМ=8,47; МАТ=2,45 | 1.7027 | 438,41 211,4 | 73.76 | 153.25 | 746 | 360 | 126 | 260 | 17.5 | 29.8
85 | ТЕР26-01-037-01 | Изоляция изделиями из волокнистных и зернистых материалов стен и колонн прямоугольных (1 м3 изоляции) 474,80 = 903,81 - 0,7 x 34,50 - 0,12 x 3 373,81 ИНДЕКС К ПОЗИЦИИ(справочно): 1.71.22.1 Изоляционные работы: плитами теплоизоляционными ОЗП=8,47; ЭМ=2,62; ЗПМ=8,47; МАТ=2,45 | 10.4978 | 474,8 247,86 | 73.69 | 153.25 | 4984 | 2602 | 774 | 1608 | 20.04 | 210.38
85.1 | СЦМ-104-9100-5 | Плиты теплоизоляционные из базальтового волокна на синтетическом связующем ГОСТ 9573-96, марки П175 (м3) ИНДЕКС К ПОЗИЦИИ(справочно): 1.71.22.1 Изоляционные работы: плитами теплоизоляционными ОЗП=8,47; ЭМ=2,62; ЗПМ=8,47; МАТ=2,45 | 14.923 | 1895.81 |  | 1895.81 | 28291 |  |  | 28291
86 | ИЕР26-01-055-1А | Устройство пароизоляционного слоя из пленки полиэтиленовой (100 м2 поверхности покрытия изоляции) ИНДЕКС К ПОЗИЦИИ(справочно): 1.71.37 Прочие общестроительные работы ОЗП=8,47; ЭМ=2,59; ЗПМ=8,47; МАТ=2,77 | 1.1772 | 890,85 166,43 | 24.91 | 699.51 | 1049 | 196 | 29 | 824 | 14.36 | 16.91
87 | ТЕР15-02-036-02 | Штукатурка по сетке без устройства каркаса улучшенная потолков (100 м2 оштукатуриваемой поверхности) ИНДЕКС К ПОЗИЦИИ(справочно): 1.71.19.6 Внутренняя отделка: штукатурные работы ОЗП=8,47; ЭМ=3,67; ЗПМ=8,47; МАТ=3,41 | 0.23885 | 9607,55 1760,27 | 41,21 16,92 | 7806.07 | 2295 | 420 | 10 4 | 1865 | 144.64 | 34.55
88 | ТЕР15-02-037-02 | Устройство каркаса при оштукатуривании потолков (100 м2 оштукатуриваемой поверхности) ИНДЕКС К ПОЗИЦИИ(справочно): 1.71.19.6 Внутренняя отделка: штукатурные работы ОЗП=8,47; ЭМ=3,67; ЗПМ=8,47; МАТ=3,41 | 0.23885 | 4412,8 561,52 | 14,99 3,63 | 3836.29 | 1054 | 134 | 4 1 | 916 | 46.14 | 11.02
89 | ТЕР15-02-036-01 | Штукатурка по сетке без устройства каркаса улучшенная стен (100 м2 оштукатуриваемой поверхности) ИНДЕКС К ПОЗИЦИИ(справочно): 1.71.19.6 Внутренняя отделка: штукатурные работы ОЗП=8,47; ЭМ=3,67; ЗПМ=8,47; МАТ=3,41 | 0.19385 | 9373,58 1581,49 | 41,21 16,92 | 7750.88 | 1817 | 307 | 8 3 | 1502 | 129.95 | 25.19
90 | ТЕР15-02-037-01 | Устройство каркаса при оштукатуривании стен (100 м2 оштукатуриваемой поверхности) ИНДЕКС К ПОЗИЦИИ(справочно): 1.71.19.6 Внутренняя отделка: штукатурные работы ОЗП=8,47; ЭМ=3,67; ЗПМ=8,47; МАТ=3,41 | 0.9385 | 2696,18 304,01 | 10,06 2,47 | 2382.11 | 2530 | 285 | 9 2 | 2236 | 24.98 | 23.44
Приямок
91 | ТЕР08-01-003-07 | Гидроизоляция боковая обмазочная битумная в 2 слоя по выравненной поверхности бутовой кладки, кирпичу, бетону (100 м2 изолируемой поверхности) ИНДЕКС К ПОЗИЦИИ(справочно): ТЕР08-01-003-07 1.8.1.3 Гидроизоляция стен, фундаментов ОЗП=8,47; ЭМ=4,86; ЗПМ=8,47; МАТ=4,56 | 0.0336 | 1921,04 267,12 | 87.21 | 1566.71 | 65 | 9 | 3 | 53 | 21.2 | 0.71
92 | ТЕР26-01-041-02 | Изоляция изделиями из пенопласта на битуме покрытий и перекрытий сверху (1 м3 изоляции) ИНДЕКС К ПОЗИЦИИ(справочно): 1.71.22.1 Изоляционные работы: плитами теплоизоляционными ОЗП=8,47; ЭМ=2,62; ЗПМ=8,47; МАТ=2,45 | 0.0132 | 331 115,41 | 46.9 | 168.69 | 4 | 2 | 1 | 1 | 9.27 | 0.12
92.1 | СЦМ-104-9100-5 | Плиты теплоизоляционные из базальтового волокна на синтетическом связующем ГОСТ 9573-96, марки П175 (м3) ИНДЕКС К ПОЗИЦИИ(справочно): 1.71.22.1 Изоляционные работы: плитами теплоизоляционными ОЗП=8,47; ЭМ=2,62; ЗПМ=8,47; МАТ=2,45 | 0.0132 | 1895.81 |  | 1895.81 | 25 |  |  | 25
Вентшахта
93 | ТЕР12-01-017-01 | Устройство выравнивающих стяжек цементно-песчаных: толщиной 15 мм (100 м2 стяжек) ИНДЕКС К ПОЗИЦИИ(справочно): 1.11.11.1 Устройство стяжек цементных (ТЕР11-01-011-(1-2)) ОЗП=8,47; ЭМ=3,52; ЗПМ=8,47; МАТ=3,85 | 0.03384 | 1791,89 280,91 | 211,6 25,23 | 1299.38 | 61 | 10 | 7 1 | 44 | 27.22 | 0.92
94 | ТЕР12-01-017-02 | Устройство выравнивающих стяжек цементно-песчаных: на каждый 1 мм изменения толщины добавлять или исключать к (12-01-017-01) (100 м2 стяжек) ИНДЕКС К ПОЗИЦИИ(справочно): 1.11.11.1 Устройство стяжек цементных (ТЕР11-01-011-(1-2)) ОЗП=8,47; ЭМ=3,52; ЗПМ=8,47; МАТ=3,85 | 1,0152 30*0,03384 | 66,16 1,03 | 3 0,38 | 62.13 | 67 | 1 | 3 | 63 | 0.1 | 0.1
Смета 2.3.2 проемы, внутренняя отделка подземной части
95 | ТЕР13-06-004-01 | Обеспыливание поверхности (1 м2 обеспыливаемой поверхности) ИНДЕКС К ПОЗИЦИИ(справочно): 1.71.19.6 Внутренняя отделка: штукатурные работы ОЗП=8,47; ЭМ=3,67; ЗПМ=8,47; МАТ=3,41 | 1.68 | 1,44 1,13 | 0.31 |  | 2 | 2 |  |  | 0.1 | 0.17
96 | ТЕР15-02-016-03 | Оштукатуривание поверхностей цементно-известковым или цементным раствором по камню и бетону улучшенное стен (100 м2 оштукатуриваемой поверхности) ИНДЕКС К ПОЗИЦИИ(справочно): 1.71.19.6 Внутренняя отделка: штукатурные работы ОЗП=8,47; ЭМ=3,67; ЗПМ=8,47; МАТ=3,41 | 0.0084 | 2696,47 1068,71 | 114,4 71,51 | 1513.36 | 23 | 9 | 1 1 | 13 | 85.84 | 0.72
Двери
97 | ТЕР13-06-004-01 | Обеспыливание поверхности (1 м2 обеспыливаемой поверхности) ИНДЕКС К ПОЗИЦИИ(справочно): 1.71.19.6 Внутренняя отделка: штукатурные работы ОЗП=8,47; ЭМ=3,67; ЗПМ=8,47; МАТ=3,41 | 109.28 | 1,44 1,13 | 0.31 |  | 157 | 123 | 34 |  | 0.1 | 10.93
98 | ТЕР15-02-016-03 | Оштукатуривание поверхностей цементно-известковым или цементным раствором по камню и бетону улучшенное стен (100 м2 оштукатуриваемой поверхности) ИНДЕКС К ПОЗИЦИИ(справочно): 1.71.19.6 Внутренняя отделка: штукатурные работы ОЗП=8,47; ЭМ=3,67; ЗПМ=8,47; МАТ=3,41 | 0.5464 | 2696,47 1068,71 | 114,4 71,51 | 1513.36 | 1473 | 584 | 63 39 | 826 | 85.84 | 46.9
Внутренняя отделка
99 | ТЕР13-06-004-01 | Обеспыливание поверхности (1 м2 обеспыливаемой поверхности) ИНДЕКС К ПОЗИЦИИ(справочно): 1.71.19.6 Внутренняя отделка: штукатурные работы ОЗП=8,47; ЭМ=3,67; ЗПМ=8,47; МАТ=3,41 | 2686 | 1,44 1,13 | 0.31 |  | 3868 | 3035 | 833 |  | 0.1 | 268.6
100 | ТЕР15-02-019-02 | Сплошное выравнивание бетонных поверхностей (однослойная штукатурка) известковым раствором потолков (100 м2 оштукатуриваемой поверхности) ИНДЕКС К ПОЗИЦИИ(справочно): 1.71.19.6 Внутренняя отделка: штукатурные работы ОЗП=8,47; ЭМ=3,67; ЗПМ=8,47; МАТ=3,41 | 8.92 | 1063,29 601,75 | 6,6 3,53 | 454.94 | 9485 | 5368 | 59 31 | 4058 | 51.3 | 457.6
101 | ТЕР15-02-019-01 | Сплошное выравнивание бетонных поверхностей (однослойная штукатурка) известковым раствором стен (100 м2 оштукатуриваемой поверхности) ИНДЕКС К ПОЗИЦИИ(справочно): 1.71.19.6 Внутренняя отделка: штукатурные работы ОЗП=8,47; ЭМ=3,67; ЗПМ=8,47; МАТ=3,41 | 16.93 | 884,32 488,87 | 5,5 2,94 | 389.95 | 14972 | 8277 | 93 50 | 6602 | 42.18 | 714.11
102 | ТЕР15-02-016-03 | Оштукатуривание поверхностей цементно-известковым или цементным раствором по камню и бетону улучшенное стен (100 м2 оштукатуриваемой поверхности) ИНДЕКС К ПОЗИЦИИ(справочно): 1.71.19.6 Внутренняя отделка: штукатурные работы ОЗП=8,47; ЭМ=3,67; ЗПМ=8,47; МАТ=3,41 | 0.95 | 2696,47 1068,71 | 114,4 71,51 | 1513.36 | 2562 | 1015 | 109 68 | 1438 | 85.84 | 81.55
103 | ТЕР13-06-004-01 | Обеспыливание поверхности (1 м2 обеспыливаемой поверхности) ИНДЕКС К ПОЗИЦИИ(справочно): 1.71.19.6 Внутренняя отделка: штукатурные работы ОЗП=8,47; ЭМ=3,67; ЗПМ=8,47; МАТ=3,41 | 2779 | 1,44 1,13 | 0.31 |  | 4002 | 3141 | 861 |  | 0.1 | 277.9
Смета 2.3.17
Стены
104 | ТЕР15-02-036-02 | Штукатурка по сетке без устройства каркаса улучшенная потолков (100 м2 оштукатуриваемой поверхности) ИНДЕКС К ПОЗИЦИИ(справочно): 1.71.19.6 Внутренняя отделка: штукатурные работы ОЗП=8,47; ЭМ=3,67; ЗПМ=8,47; МАТ=3,41 | 0.0968 | 9607,55 1760,27 | 41,21 16,92 | 7806.07 | 930 | 170 | 4 2 | 756 | 144.64 | 14
105 | ТЕР15-02-037-02 | Устройство каркаса при оштукатуривании потолков (100 м2 оштукатуриваемой поверхности) ИНДЕКС К ПОЗИЦИИ(справочно): 1.71.19.6 Внутренняя отделка: штукатурные работы ОЗП=8,47; ЭМ=3,67; ЗПМ=8,47; МАТ=3,41 | 0.0968 | 4412,8 561,52 | 14,99 3,63 | 3836.29 | 427 | 54 | 1 | 372 | 46.14 | 4.47
Вентшахты
106 | ТЕР15-02-016-01 | Оштукатуривание поверхностей цементно-известковым или цементным раствором по камню и бетону простое стен (100 м2 оштукатуриваемой поверхности) ИНДЕКС К ПОЗИЦИИ(справочно): 1.71.19.6 Внутренняя отделка: штукатурные работы ОЗП=8,47; ЭМ=3,67; ЗПМ=8,47; МАТ=3,41 | 0.34264 | 2153,16 906,31 | 109,56 68,93 | 1137.29 | 738 | 311 | 38 24 | 389 | 75.4 | 25.84
107 | ТЕР26-01-037-01 | Изоляция изделиями из волокнистных и зернистых материалов стен и колонн прямоугольных (1 м3 изоляции) 474,80 = 903,81 - 0,7 x 34,50 - 0,12 x 3 373,81 КОЭФ. К ПОЗИЦИИ: 1.22 При производстве работ на высоте свыше 10м: до 50м ОЗП=1,35; ТЗ=1,35; 1.23 При выполнении работ по изоляции поверхностей только сверху ОЗП=0,75; ТЗ=0,75 ИНДЕКС К ПОЗИЦИИ(справочно): 1.71.22.1 Изоляционные работы: плитами теплоизоляционными ОЗП=8,47; ЭМ=2,62; ЗПМ=8,47; МАТ=2,45 | 6.0658 | 477,9 250,96 | 73.69 | 153.25 | 2899 | 1522 | 447 | 930 | 20.2905 | 123.08
107.1 | СЦМ-104-9100-5 | Плиты теплоизоляционные из базальтового волокна на синтетическом связующем ГОСТ 9573-96, марки П175 (м3) ИНДЕКС К ПОЗИЦИИ(справочно): 1.71.22.1 Изоляционные работы: плитами теплоизоляционными ОЗП=8,47; ЭМ=2,62; ЗПМ=8,47; МАТ=2,45 | 5.884 | 1895.81 |  | 1895.81 | 11155 |  |  | 11155
108 | ИЕР26-01-055-1А | Устройство пароизоляционного слоя из пленки полиэтиленовой (100 м2 поверхности покрытия изоляции) ИНДЕКС К ПОЗИЦИИ(справочно): 1.71.37 Прочие общестроительные работы ОЗП=8,47; ЭМ=2,59; ЗПМ=8,47; МАТ=2,77 | 0.50548 | 890,85 166,43 | 24.91 | 699.51 | 450 | 84 | 13 | 353 | 14.36 | 7.26
109 | ТЕР15-02-036-01 | Штукатурка по сетке без устройства каркаса улучшенная стен (100 м2 оштукатуриваемой поверхности) ИНДЕКС К ПОЗИЦИИ(справочно): 1.71.19.6 Внутренняя отделка: штукатурные работы ОЗП=8,47; ЭМ=3,67; ЗПМ=8,47; МАТ=3,41 | 0.50548 | 9373,58 1581,49 | 41,21 16,92 | 7750.88 | 4738 | 799 | 21 9 | 3918 | 129.95 | 65.69
Кровля вентшахт
110 | ТЕР12-01-017-01 | Устройство выравнивающих стяжек цементно-песчаных: толщиной 15 мм (100 м2 стяжек) ИНДЕКС К ПОЗИЦИИ(справочно): 1.11.11.1 Устройство стяжек цементных (ТЕР11-01-011-(1-2)) ОЗП=8,47; ЭМ=3,52; ЗПМ=8,47; МАТ=3,85 | 0.087 | 1791,89 280,91 | 211,6 25,23 | 1299.38 | 156 | 24 | 18 2 | 114 | 27.22 | 2.37
111 | ТЕР12-01-017-02 | Устройство выравнивающих стяжек цементно-песчаных: на каждый 1 мм изменения толщины добавлять или исключать к (12-01-017-01) (100 м2 стяжек) ИНДЕКС К ПОЗИЦИИ(справочно): 1.11.11.1 Устройство стяжек цементных (ТЕР11-01-011-(1-2)) ОЗП=8,47; ЭМ=3,52; ЗПМ=8,47; МАТ=3,85 | 1.305 | 66,16 1,03 | 3 0,38 | 62.13 | 86 | 1 | 4 | 81 | 0.1 | 0.13
Окна
112 | ТЕР13-06-004-01 | Обеспыливание поверхности (1 м2 обеспыливаемой поверхности) ИНДЕКС К ПОЗИЦИИ(справочно): 1.71.19.6 Внутренняя отделка: штукатурные работы ОЗП=8,47; ЭМ=3,67; ЗПМ=8,47; МАТ=3,41 | 2459.64 | 1,44 1,13 | 0.31 |  | 3542 | 2780 | 762 |  | 0.1 | 245.96
113 | ТЕР15-02-016-03 | Оштукатуривание поверхностей цементно-известковым или цементным раствором по камню и бетону улучшенное стен (100 м2 оштукатуриваемой поверхности) ИНДЕКС К ПОЗИЦИИ(справочно): 1.71.19.6 Внутренняя отделка: штукатурные работы ОЗП=8,47; ЭМ=3,67; ЗПМ=8,47; МАТ=3,41 | 12.2982 | 2696,47 1068,71 | 114,4 71,51 | 1513.36 | 33162 | 13143 | 1407 879 | 18612 | 85.84 | 1055.68
Витражи
114 | ТЕР13-06-004-01 | Обеспыливание поверхности (1 м2 обеспыливаемой поверхности) ИНДЕКС К ПОЗИЦИИ(справочно): 1.71.19.6 Внутренняя отделка: штукатурные работы ОЗП=8,47; ЭМ=3,67; ЗПМ=8,47; МАТ=3,41 | 322.58 | 1,44 1,13 | 0.31 |  | 465 | 365 | 100 |  | 0.1 | 32.26
115 | ТЕР15-02-016-03 | Оштукатуривание поверхностей цементно-известковым или цементным раствором по камню и бетону улучшенное стен (100 м2 оштукатуриваемой поверхности) ИНДЕКС К ПОЗИЦИИ(справочно): 1.71.19.6 Внутренняя отделка: штукатурные работы ОЗП=8,47; ЭМ=3,67; ЗПМ=8,47; МАТ=3,41 | 1.6129 | 2696,47 1068,71 | 114,4 71,51 | 1513.36 | 4349 | 1724 | 185 115 | 2440 | 85.84 | 138.45
Двери
116 | ТЕР13-06-004-01 | Обеспыливание поверхности (1 м2 обеспыливаемой поверхности) ИНДЕКС К ПОЗИЦИИ(справочно): 1.71.19.6 Внутренняя отделка: штукатурные работы ОЗП=8,47; ЭМ=3,67; ЗПМ=8,47; МАТ=3,41 | 805.1 | 1,44 1,13 | 0.31 |  | 1159 | 910 | 249 |  | 0.1 | 80.51
117 | ТЕР15-02-016-03 | Оштукатуривание поверхностей цементно-известковым или цементным раствором по камню и бетону улучшенное стен (100 м2 оштукатуриваемой поверхности) ИНДЕКС К ПОЗИЦИИ(справочно): 1.71.19.6 Внутренняя отделка: штукатурные работы ОЗП=8,47; ЭМ=3,67; ЗПМ=8,47; МАТ=3,41 | 4.0255 | 2696,47 1068,71 | 114,4 71,51 | 1513.36 | 10855 | 4302 | 461 288 | 6092 | 85.84 | 345.55
Лестницы
118 | ТЕР13-06-004-01 | Обеспыливание поверхности (1 м2 обеспыливаемой поверхности) ИНДЕКС К ПОЗИЦИИ(справочно): 1.71.19.6 Внутренняя отделка: штукатурные работы ОЗП=8,47; ЭМ=3,67; ЗПМ=8,47; МАТ=3,41 | 7534.254 | 1,44 1,13 | 0.31 |  | 10849 | 8514 | 2335 |  | 0.1 | 753.43
119 | ТЕР15-02-034-02 | Штукатурка лестничных маршей и площадок улучшенная с отделкой косоуров и балок без тяг (100 м2 горизонтальной проекции марша или площадки (поэтажно)) ИНДЕКС К ПОЗИЦИИ(справочно): 1.71.19.6 Внутренняя отделка: штукатурные работы ОЗП=8,47; ЭМ=3,67; ЗПМ=8,47; МАТ=3,41 | 37.6713 | 5716,28 1695,33 | 99,66 60,11 | 3921.29 | 215340 | 63865 | 3754 2264 | 147721 | 134.55 | 5068.67
Полы жилых помещений
120 | ТЕР26-01-041-05 | Изоляция изделиями из пенопласта насухо покрытий и перекрытий (1 м3 изоляции) ИНДЕКС К ПОЗИЦИИ(справочно): 1.71.22.1 Изоляционные работы: плитами теплоизоляционными ОЗП=8,47; ЭМ=2,62; ЗПМ=8,47; МАТ=2,45 | 197.3604 | 151,88 117,9 | 33.98 |  | 29975 | 23269 | 6706 |  | 9.47 | 1869
120.1 | СЦМ-104-0103-5 | Плиты теплоизоляционные из пенопласта полистирольного ПСБС-50 (м3) ИНДЕКС К ПОЗИЦИИ(справочно): 1.71.22.1 Изоляционные работы: плитами теплоизоляционными ОЗП=8,47; ЭМ=2,62; ЗПМ=8,47; МАТ=2,45 | 201.3 | 1415.33 |  | 1415.33 | 284906 |  |  | 284906
121 | ИЕР26-01-055-1А | Устройство пароизоляционного слоя из пленки полиэтиленовой (100 м2 поверхности покрытия изоляции) ИНДЕКС К ПОЗИЦИИ(справочно): 1.71.37 Прочие общестроительные работы ОЗП=8,47; ЭМ=2,59; ЗПМ=8,47; МАТ=2,77 | 98.6802 | 890,85 166,43 | 24.91 | 699.51 | 87909 | 16423 | 2458 | 69028 | 14.36 | 1417.05
122 | ТЕР11-01-011-01 | Устройство стяжек: цементных толщиной 20 мм (100 м2 стяжки) ИНДЕКС К ПОЗИЦИИ(справочно): ТЕР11-01-011-01 1.11.11.1 Устройство стяжек цементных ОЗП=8,47; ЭМ=3,52; ЗПМ=8,47; МАТ=3,85 | 98.6802 | 1817,3 415,65 | 33,74 14,92 | 1367.91 | 179332 | 41016 | 3329 1472 | 134987 | 39.51 | 3898.85
123 | ТЕР11-01-011-02 | Устройство стяжек: цементных на каждые 5 мм изменения толщины стяжки добавлять или исключать к 11-01-011-1 (100 м2 стяжки) ИНДЕКС К ПОЗИЦИИ(справочно): ТЕР11-01-011-02 1.11.11.1 Устройство стяжек цементных ОЗП=8,47; ЭМ=3,52; ЗПМ=8,47; МАТ=3,85 | 197.3604 | 345,94 5,26 | 6,1 2,47 | 334.58 | 68275 | 1038 | 1204 487 | 66033 | 0.5 | 98.68
лоджии, балконы
124 | ТЕР12-01-016-02 | Огрунтовка оснований из бетона или раствора под водоизоляционный кровельный ковер: готовой эмульсией битумной (100 м2 кровли) ИНДЕКС К ПОЗИЦИИ(справочно): 1.71.37 Прочие общестроительные работы ОЗП=8,47; ЭМ=2,59; ЗПМ=8,47; МАТ=2,77 | 13.5159 | 188,62 32,45 | 3.99 | 152.18 | 2549 | 439 | 54 | 2056 | 2.8 | 37.84
125 | ТЕР11-01-015-03 | Устройство покрытий: цементных толщиной 20 мм (100 м2 покрытия) ИНДЕКС К ПОЗИЦИИ(справочно): ТЕР11-01-015-03 1.11.15.2 Устройство покрытий цементных ОЗП=8,47; ЭМ=3,36; ЗПМ=8,47; МАТ=3,61 | 13.5159 | 2413,2 316,97 | 178,77 31,78 | 1917.46 | 32617 | 4284 | 2416 430 | 25917 | 30.13 | 407.23
126 | ТЕР11-01-015-04 | Устройство покрытий: цементных на каждые 5 мм изменения толщины (100 м2 покрытия) ИНДЕКС К ПОЗИЦИИ(справочно): ТЕР11-01-015-04 1.11.15.2 Устройство покрытий цементных ОЗП=8,47; ЭМ=3,36; ЗПМ=8,47; МАТ=3,61 | 27.0318 | 411,93 12,1 | 4,7 2,23 | 395.13 | 11135 | 327 | 127 60 | 10681 | 1.15 | 31.09
127 | ТЕР11-01-015-08 | Устройство покрытий: железнение цементных покрытий (100 м2 покрытия) ИНДЕКС К ПОЗИЦИИ(справочно): ТЕР11-01-015-08 1.11.15.5 Железнение цементных покрытий ОЗП=8,47; ЭМ=2,81; ЗПМ=8,47; МАТ=4,13 | 13.5159 | 197,49 136,08 | 6,28 1,17 | 55.13 | 2669 | 1839 | 85 16 | 745 | 10.8 | 145.97
Полы общих помещений
128 | ТЕР26-01-041-05 | Изоляция изделиями из пенопласта насухо покрытий и перекрытий (1 м3 изоляции) ИНДЕКС К ПОЗИЦИИ(справочно): 1.71.22.1 Изоляционные работы: плитами теплоизоляционными ОЗП=8,47; ЭМ=2,62; ЗПМ=8,47; МАТ=2,45 | 0.1567 | 151,88 117,9 | 33.98 |  | 24 | 19 | 5 |  | 9.47 | 1.48
128.1 | СЦМ-104-0103-5 | Плиты теплоизоляционные из пенопласта полистирольного ПСБС-50 (м3) ИНДЕКС К ПОЗИЦИИ(справочно): 1.71.22.1 Изоляционные работы: плитами теплоизоляционными ОЗП=8,47; ЭМ=2,62; ЗПМ=8,47; МАТ=2,45 | 0.1598 | 1415.33 |  | 1415.33 | 226 |  |  | 226
129 | ИЕР26-01-055-1А | Устройство пароизоляционного слоя из пленки полиэтиленовой (100 м2 поверхности покрытия изоляции) ИНДЕКС К ПОЗИЦИИ(справочно): 1.71.37 Прочие общестроительные работы ОЗП=8,47; ЭМ=2,59; ЗПМ=8,47; МАТ=2,77 | 15.6784 | 890,85 166,43 | 24.91 | 699.51 | 13967 | 2609 | 391 | 10967 | 14.36 | 225.14
130 | ТЕР11-01-011-01 | Устройство стяжек: цементных толщиной 20 мм (100 м2 стяжки) ИНДЕКС К ПОЗИЦИИ(справочно): ТЕР11-01-011-01 1.11.11.1 Устройство стяжек цементных ОЗП=8,47; ЭМ=3,52; ЗПМ=8,47; МАТ=3,85 | 7.8392 | 1817,3 415,65 | 33,74 14,92 | 1367.91 | 14246 | 3258 | 264 117 | 10724 | 39.51 | 309.73
131 | ТЕР11-01-011-02 | Устройство стяжек: цементных на каждые 5 мм изменения толщины стяжки добавлять или исключать к 11-01-011-1 (100 м2 стяжки) ИНДЕКС К ПОЗИЦИИ(справочно): ТЕР11-01-011-02 1.11.11.1 Устройство стяжек цементных ОЗП=8,47; ЭМ=3,52; ЗПМ=8,47; МАТ=3,85 | 15.6784 | 345,94 5,26 | 6,1 2,47 | 334.58 | 5424 | 82 | 96 39 | 5246 | 0.5 | 7.84
132 | ТЕР26-01-041-05 | Изоляция изделиями из пенопласта насухо покрытий и перекрытий (1 м3 изоляции) ИНДЕКС К ПОЗИЦИИ(справочно): 1.71.22.1 Изоляционные работы: плитами теплоизоляционными ОЗП=8,47; ЭМ=2,62; ЗПМ=8,47; МАТ=2,45 | 2.4256 | 151,88 117,9 | 33.98 |  | 368 | 286 | 82 |  | 9.47 | 22.97
132.1 | СЦМ-104-0103-5 | Плиты теплоизоляционные из пенопласта полистирольного ПСБС-50 (м3) ИНДЕКС К ПОЗИЦИИ(справочно): 1.71.22.1 Изоляционные работы: плитами теплоизоляционными ОЗП=8,47; ЭМ=2,62; ЗПМ=8,47; МАТ=2,45 | 2.474 | 1415.33 |  | 1415.33 | 3502 |  |  | 3502
133 | ИЕР26-01-055-1А | Устройство пароизоляционного слоя из пленки полиэтиленовой (100 м2 поверхности покрытия изоляции) ИНДЕКС К ПОЗИЦИИ(справочно): 1.71.37 Прочие общестроительные работы ОЗП=8,47; ЭМ=2,59; ЗПМ=8,47; МАТ=2,77 | 1.2128 | 890,85 166,43 | 24.91 | 699.51 | 1080 | 202 | 30 | 848 | 14.36 | 17.42
134 | ТЕР11-01-011-01 | Устройство стяжек: цементных толщиной 20 мм (100 м2 стяжки) ИНДЕКС К ПОЗИЦИИ(справочно): ТЕР11-01-011-01 1.11.11.1 Устройство стяжек цементных ОЗП=8,47; ЭМ=3,52; ЗПМ=8,47; МАТ=3,85 | 1.2128 | 1817,3 415,65 | 33,74 14,92 | 1367.91 | 2204 | 504 | 41 18 | 1659 | 39.51 | 47.92
135 | ТЕР11-01-011-02 | Устройство стяжек: цементных на каждые 5 мм изменения толщины стяжки добавлять или исключать к 11-01-011-1 (100 м2 стяжки) ИНДЕКС К ПОЗИЦИИ(справочно): ТЕР11-01-011-02 1.11.11.1 Устройство стяжек цементных ОЗП=8,47; ЭМ=3,52; ЗПМ=8,47; МАТ=3,85 | 2.4256 | 345,94 5,26 | 6,1 2,47 | 334.58 | 839 | 13 | 15 6 | 811 | 0.5 | 1.21
136 | ИЕР26-01-055-1А | Устройство пароизоляционного слоя из пленки полиэтиленовой (100 м2 поверхности покрытия изоляции) ИНДЕКС К ПОЗИЦИИ(справочно): 1.71.37 Прочие общестроительные работы ОЗП=8,47; ЭМ=2,59; ЗПМ=8,47; МАТ=2,77 | 21.948 | 890,85 166,43 | 24.91 | 699.51 | 19552 | 3653 | 547 | 15352 | 14.36 | 315.17
137 | ТЕР11-01-011-01 | Устройство стяжек: цементных толщиной 20 мм (100 м2 стяжки) ИНДЕКС К ПОЗИЦИИ(справочно): ТЕР11-01-011-01 1.11.11.1 Устройство стяжек цементных ОЗП=8,47; ЭМ=3,52; ЗПМ=8,47; МАТ=3,85 | 21.948 | 1817,3 415,65 | 33,74 14,92 | 1367.91 | 39886 | 9123 | 741 327 | 30022 | 39.51 | 867.17
138 | ТЕР11-01-011-02 | Устройство стяжек: цементных на каждые 5 мм изменения толщины стяжки добавлять или исключать к 11-01-011-1 (100 м2 стяжки) ИНДЕКС К ПОЗИЦИИ(справочно): ТЕР11-01-011-02 1.11.11.1 Устройство стяжек цементных ОЗП=8,47; ЭМ=3,52; ЗПМ=8,47; МАТ=3,85 | 43.896 | 345,94 5,26 | 6,1 2,47 | 334.58 | 15185 | 231 | 268 108 | 14686 | 0.5 | 21.95
139 | ИЕР26-01-055-1А | Устройство пароизоляционного слоя из пленки полиэтиленовой (100 м2 поверхности покрытия изоляции) ИНДЕКС К ПОЗИЦИИ(справочно): 1.71.37 Прочие общестроительные работы ОЗП=8,47; ЭМ=2,59; ЗПМ=8,47; МАТ=2,77 | 14.8008 | 890,85 166,43 | 24.91 | 699.51 | 13185 | 2463 | 369 | 10353 | 14.36 | 212.54
140 | ТЕР11-01-011-01 | Устройство стяжек: цементных толщиной 20 мм (100 м2 стяжки) ИНДЕКС К ПОЗИЦИИ(справочно): ТЕР11-01-011-01 1.11.11.1 Устройство стяжек цементных ОЗП=8,47; ЭМ=3,52; ЗПМ=8,47; МАТ=3,85 | 14.8008 | 1817,3 415,65 | 33,74 14,92 | 1367.91 | 26897 | 6152 | 499 221 | 20246 | 39.51 | 584.78
141 | ТЕР11-01-011-02 | Устройство стяжек: цементных на каждые 5 мм изменения толщины стяжки добавлять или исключать к 11-01-011-1 (100 м2 стяжки) ИНДЕКС К ПОЗИЦИИ(справочно): ТЕР11-01-011-02 1.11.11.1 Устройство стяжек цементных ОЗП=8,47; ЭМ=3,52; ЗПМ=8,47; МАТ=3,85 | 29.6016 | 345,94 5,26 | 6,1 2,47 | 334.58 | 10240 | 156 | 181 73 | 9903 | 0.5 | 14.8
142 | ТЕР11-01-011-01 | Устройство стяжек: цементных толщиной 20 мм (100 м2 стяжки) ИНДЕКС К ПОЗИЦИИ(справочно): ТЕР11-01-011-01 1.11.11.1 Устройство стяжек цементных ОЗП=8,47; ЭМ=3,52; ЗПМ=8,47; МАТ=3,85 | 0.0813 | 1817,3 415,65 | 33,74 14,92 | 1367.91 | 148 | 34 | 3 1 | 111 | 39.51 | 3.21
143 | ТЕР11-01-011-02 | Устройство стяжек: цементных на каждые 5 мм изменения толщины стяжки добавлять или исключать к 11-01-011-1 (100 м2 стяжки) ИНДЕКС К ПОЗИЦИИ(справочно): ТЕР11-01-011-02 1.11.11.1 Устройство стяжек цементных ОЗП=8,47; ЭМ=3,52; ЗПМ=8,47; МАТ=3,85 | 0.1626 | 345,94 5,26 | 6,1 2,47 | 334.58 | 56 | 1 | 1 | 54 | 0.5 | 0.08
144 | ТЕР11-01-011-01 | Устройство стяжек: цементных толщиной 20 мм (100 м2 стяжки) ИНДЕКС К ПОЗИЦИИ(справочно): ТЕР11-01-011-01 1.11.11.1 Устройство стяжек цементных ОЗП=8,47; ЭМ=3,52; ЗПМ=8,47; МАТ=3,85 | 1.213 | 1817,3 415,65 | 33,74 14,92 | 1367.91 | 2204 | 504 | 41 18 | 1659 | 39.51 | 47.93
145 | ТЕР11-01-011-02 | Устройство стяжек: цементных на каждые 5 мм изменения толщины стяжки добавлять или исключать к 11-01-011-1 (100 м2 стяжки) ИНДЕКС К ПОЗИЦИИ(справочно): ТЕР11-01-011-02 1.11.11.1 Устройство стяжек цементных ОЗП=8,47; ЭМ=3,52; ЗПМ=8,47; МАТ=3,85 | 2.426 | 345,94 5,26 | 6,1 2,47 | 334.58 | 839 | 13 | 15 6 | 811 | 0.5 | 1.21
146 | ТЕР12-01-015-03 | Устройство пароизоляции прокладочной в один слой (100 м2 изолируемой поверхности) ИНДЕКС К ПОЗИЦИИ(справочно): 1.71.37 Прочие общестроительные работы ОЗП=8,47; ЭМ=2,59; ЗПМ=8,47; МАТ=2,77 | 0.614 | 1178,91 90,87 | 39,26 2,09 | 1048.78 | 724 | 56 | 24 1 | 644 | 7.84 | 4.81
147 | ТЕР26-01-041-05 | Изоляция изделиями из пенопласта насухо покрытий и перекрытий (1 м3 изоляции) ИНДЕКС К ПОЗИЦИИ(справочно): 1.71.22.1 Изоляционные работы: плитами теплоизоляционными ОЗП=8,47; ЭМ=2,62; ЗПМ=8,47; МАТ=2,45 | 8.596 | 151,88 117,9 | 33.98 |  | 1306 | 1014 | 292 |  | 9.47 | 81.4
147.1 | СЦМ-104-0103-5 | Плиты теплоизоляционные из пенопласта полистирольного ПСБС-50 (м3) ИНДЕКС К ПОЗИЦИИ(справочно): 1.71.22.1 Изоляционные работы: плитами теплоизоляционными ОЗП=8,47; ЭМ=2,62; ЗПМ=8,47; МАТ=2,45 | 8.768 | 1415.33 |  | 1415.33 | 12410 |  |  | 12410
148 | ТЕР12-01-015-03 | Устройство пароизоляции прокладочной в один слой (100 м2 изолируемой поверхности) ИНДЕКС К ПОЗИЦИИ(справочно): 1.71.37 Прочие общестроительные работы ОЗП=8,47; ЭМ=2,59; ЗПМ=8,47; МАТ=2,77 | 0.614 | 1178,91 90,87 | 39,26 2,09 | 1048.78 | 724 | 56 | 24 1 | 644 | 7.84 | 4.81
149 | СЦМ-101-2019 | Бумага изоляционная, толщина 0,4 мм (кг) ИНДЕКС К ПОЗИЦИИ(справочно): 1.71.37 Прочие общестроительные работы ОЗП=8,47; ЭМ=2,59; ЗПМ=8,47; МАТ=2,77 | 13.508 | 18.35 |  | 18.35 | 248 |  |  | 248
150 | ТЕР11-01-011-01 | Устройство стяжек: цементных толщиной 20 мм (100 м2 стяжки) ИНДЕКС К ПОЗИЦИИ(справочно): ТЕР11-01-011-01 1.11.11.1 Устройство стяжек цементных ОЗП=8,47; ЭМ=3,52; ЗПМ=8,47; МАТ=3,85 | 0.614 | 1817,3 415,65 | 33,74 14,92 | 1367.91 | 1116 | 255 | 21 9 | 840 | 39.51 | 24.26
151 | ТЕР11-01-011-02 | Устройство стяжек: цементных на каждые 5 мм изменения толщины стяжки добавлять или исключать к 11-01-011-1 (100 м2 стяжки) ИНДЕКС К ПОЗИЦИИ(справочно): ТЕР11-01-011-02 1.11.11.1 Устройство стяжек цементных ОЗП=8,47; ЭМ=3,52; ЗПМ=8,47; МАТ=3,85 | 1.228 | 345,94 5,26 | 6,1 2,47 | 334.58 | 425 | 6 | 7 3 | 412 | 0.5 | 0.61
152 | ТЕР06-01-015-10 | Армирование подстилающих слоев и набетонок (1 т) ИНДЕКС К ПОЗИЦИИ(справочно): ТЕР06-01-015-10 1.6.3.4 Установка анкерных болтов ОЗП=8,47; ЭМ=4,18; ЗПМ=8,47; МАТ=3,48 | 0.11298 | 431,54 148,27 | 45,96 2,74 | 237.31 | 49 | 17 | 5 | 27 | 12.64 | 1.43
153 | СЦМ-204-0029 | Проволока арматурная из низкоуглеродистой стали Вр-I диаметром 4 мм (т) ИНДЕКС К ПОЗИЦИИ(справочно): 1.6.90.3 Арматура МАТ=3,57 | 0.11298 | 7880.83 |  | 7880.83 | 890 |  |  | 890
154 | СЦМ-204-0033 | Надбавки к ценам заготовок за сборку и сварку каркасов и сеток плоских диаметром 4 мм (т) ИНДЕКС К ПОЗИЦИИ(справочно): 1.6.90.3 Арматура МАТ=3,57 | 0.11298 | 3832 |  | 3832 | 433 |  |  | 433
155 | ТЕР12-01-015-03 | Устройство пароизоляции прокладочной в один слой (100 м2 изолируемой поверхности) ИНДЕКС К ПОЗИЦИИ(справочно): 1.71.37 Прочие общестроительные работы ОЗП=8,47; ЭМ=2,59; ЗПМ=8,47; МАТ=2,77 | 0.398 | 1178,91 90,87 | 39,26 2,09 | 1048.78 | 469 | 36 | 16 1 | 417 | 7.84 | 3.12
156 | ТЕР26-01-041-05 | Изоляция изделиями из пенопласта насухо покрытий и перекрытий (1 м3 изоляции) ИНДЕКС К ПОЗИЦИИ(справочно): 1.71.22.1 Изоляционные работы: плитами теплоизоляционными ОЗП=8,47; ЭМ=2,62; ЗПМ=8,47; МАТ=2,45 | 4.378 | 151,88 117,9 | 33.98 |  | 665 | 516 | 149 |  | 9.47 | 41.46
156.1 | СЦМ-104-0103-5 | Плиты теплоизоляционные из пенопласта полистирольного ПСБС-50 (м3) ИНДЕКС К ПОЗИЦИИ(справочно): 1.71.22.1 Изоляционные работы: плитами теплоизоляционными ОЗП=8,47; ЭМ=2,62; ЗПМ=8,47; МАТ=2,45 | 4.378 | 1415.33 |  | 1415.33 | 6196 |  |  | 6196
157 | ТЕР12-01-015-03 | Устройство пароизоляции прокладочной в один слой (100 м2 изолируемой поверхности) ИНДЕКС К ПОЗИЦИИ(справочно): 1.71.37 Прочие общестроительные работы ОЗП=8,47; ЭМ=2,59; ЗПМ=8,47; МАТ=2,77 | 0.398 | 1178,91 90,87 | 39,26 2,09 | 1048.78 | 469 | 36 | 16 1 | 417 | 7.84 | 3.12
158 | СЦМ-101-2019 | Бумага изоляционная, толщина 0,4 мм (кг) ИНДЕКС К ПОЗИЦИИ(справочно): 1.71.37 Прочие общестроительные работы ОЗП=8,47; ЭМ=2,59; ЗПМ=8,47; МАТ=2,77 | 8.756 | 18.35 |  | 18.35 | 161 |  |  | 161
159 | ТЕР11-01-011-01 | Устройство стяжек: цементных толщиной 20 мм (100 м2 стяжки) ИНДЕКС К ПОЗИЦИИ(справочно): ТЕР11-01-011-01 1.11.11.1 Устройство стяжек цементных ОЗП=8,47; ЭМ=3,52; ЗПМ=8,47; МАТ=3,85 | 0.398 | 1817,3 415,65 | 33,74 14,92 | 1367.91 | 723 | 165 | 13 6 | 545 | 39.51 | 15.73
160 | ТЕР11-01-011-02 | Устройство стяжек: цементных на каждые 5 мм изменения толщины стяжки добавлять или исключать к 11-01-011-1 (100 м2 стяжки) ИНДЕКС К ПОЗИЦИИ(справочно): ТЕР11-01-011-02 1.11.11.1 Устройство стяжек цементных ОЗП=8,47; ЭМ=3,52; ЗПМ=8,47; МАТ=3,85 | 0.796 | 345,94 5,26 | 6,1 2,47 | 334.58 | 275 | 4 | 5 2 | 266 | 0.5 | 0.4
161 | ТЕР06-01-015-10 | Армирование подстилающих слоев и набетонок (1 т) ИНДЕКС К ПОЗИЦИИ(справочно): ТЕР06-01-015-10 1.6.3.4 Установка анкерных болтов ОЗП=8,47; ЭМ=4,18; ЗПМ=8,47; МАТ=3,48 | 0.073232 | 431,54 148,27 | 45,96 2,74 | 237.31 | 32 | 11 | 3 | 18 | 12.64 | 0.93
162 | СЦМ-204-0029 | Проволока арматурная из низкоуглеродистой стали Вр-I диаметром 4 мм (т) ИНДЕКС К ПОЗИЦИИ(справочно): 1.6.90.3 Арматура МАТ=3,57 | 0.073232 | 7880.83 |  | 7880.83 | 577 |  |  | 577
163 | СЦМ-204-0033 | Надбавки к ценам заготовок за сборку и сварку каркасов и сеток плоских диаметром 4 мм (т) ИНДЕКС К ПОЗИЦИИ(справочно): 1.6.90.3 Арматура МАТ=3,57 | 0.073232 | 3832 |  | 3832 | 281 |  |  | 281
Внутренняя отделка
164 | ТЕР13-06-004-01 | Обеспыливание поверхности (1 м2 обеспыливаемой поверхности) ИНДЕКС К ПОЗИЦИИ(справочно): 1.71.19.6 Внутренняя отделка: штукатурные работы ОЗП=8,47; ЭМ=3,67; ЗПМ=8,47; МАТ=3,41 | 47890.25 | 1,44 1,13 | 0.31 |  | 68962 | 54116 | 14846 |  | 0.1 | 4789.03
165 | ТЕР15-02-019-02 | Сплошное выравнивание бетонных поверхностей (однослойная штукатурка) известковым раствором потолков (100 м2 оштукатуриваемой поверхности) ИНДЕКС К ПОЗИЦИИ(справочно): 1.71.19.6 Внутренняя отделка: штукатурные работы ОЗП=8,47; ЭМ=3,67; ЗПМ=8,47; МАТ=3,41 | 145.5131 | 1063,29 601,75 | 6,6 3,53 | 454.94 | 154723 | 87563 | 960 514 | 66200 | 51.3 | 7464.82
166 | ТЕР15-02-019-01 | Сплошное выравнивание бетонных поверхностей (однослойная штукатурка) известковым раствором стен (100 м2 оштукатуриваемой поверхности) ИНДЕКС К ПОЗИЦИИ(справочно): 1.71.19.6 Внутренняя отделка: штукатурные работы ОЗП=8,47; ЭМ=3,67; ЗПМ=8,47; МАТ=3,41 | 213.5492 | 884,32 488,87 | 5,5 2,94 | 389.95 | 188846 | 104398 | 1175 628 | 83273 | 42.18 | 9007.51
167 | ТЕР15-02-016-03 | Оштукатуривание поверхностей цементно-известковым или цементным раствором по камню и бетону улучшенное стен (100 м2 оштукатуриваемой поверхности) ИНДЕКС К ПОЗИЦИИ(справочно): 1.71.19.6 Внутренняя отделка: штукатурные работы ОЗП=8,47; ЭМ=3,67; ЗПМ=8,47; МАТ=3,41 | 119.8402 | 2696,47 1068,71 | 114,4 71,51 | 1513.36 | 323146 | 128074 | 13710 8570 | 181362 | 85.84 | 10287.08
168 | ТЕР26-01-037-03 | Изоляция изделиями из волокнистных и зернистых материалов на битуме покрытий и перекрытий снизу (1 м3 изоляции) ИНДЕКС К ПОЗИЦИИ(справочно): 1.71.22.1 Изоляционные работы: плитами теплоизоляционными ОЗП=8,47; ЭМ=2,62; ЗПМ=8,47; МАТ=2,45 | 4.473 | 1205,19 321,71 | 114.63 | 768.85 | 5391 | 1439 | 513 | 3439 | 25.84 | 115.58
168.1 | СЦМ-104-9100-5 | Плиты теплоизоляционные из базальтового волокна на синтетическом связующем ГОСТ 9573-96, марки П175 (м3) ИНДЕКС К ПОЗИЦИИ(справочно): 1.71.22.1 Изоляционные работы: плитами теплоизоляционными ОЗП=8,47; ЭМ=2,62; ЗПМ=8,47; МАТ=2,45 | 4.4283 | 1895.81 |  | 1895.81 | 8395 |  |  | 8395
169 | ИЕР26-01-055-1А | Устройство пароизоляционного слоя из пленки полиэтиленовой (100 м2 поверхности покрытия изоляции) ИНДЕКС К ПОЗИЦИИ(справочно): 1.71.37 Прочие общестроительные работы ОЗП=8,47; ЭМ=2,59; ЗПМ=8,47; МАТ=2,77 | 0.2982 | 890,85 166,43 | 24.91 | 699.51 | 266 | 50 | 7 | 209 | 14.36 | 4.28
170 | ТЕР13-06-004-01 | Обеспыливание поверхности (1 м2 обеспыливаемой поверхности) ИНДЕКС К ПОЗИЦИИ(справочно): 1.71.19.6 Внутренняя отделка: штукатурные работы ОЗП=8,47; ЭМ=3,67; ЗПМ=8,47; МАТ=3,41 | 29.82 | 1,44 1,13 | 0.31 |  | 43 | 34 | 9 |  | 0.1 | 2.98
171 | ТЕР15-02-036-02 | Штукатурка по сетке без устройства каркаса улучшенная потолков (100 м2 оштукатуриваемой поверхности) ИНДЕКС К ПОЗИЦИИ(справочно): 1.71.19.6 Внутренняя отделка: штукатурные работы ОЗП=8,47; ЭМ=3,67; ЗПМ=8,47; МАТ=3,41 | 0.2982 | 9607,55 1760,27 | 41,21 16,92 | 7806.07 | 2865 | 525 | 12 5 | 2328 | 144.64 | 43.13
Раздел 3. Офисы в осях 1-В3 (дом №1)
Смета 2.4.1 Общестроительные работы надземной части
Стены
172 | ТЕР15-02-036-02 | Штукатурка по сетке без устройства каркаса улучшенная потолков (100 м2 оштукатуриваемой поверхности) ИНДЕКС К ПОЗИЦИИ(справочно): 1.71.19.6 Внутренняя отделка: штукатурные работы ОЗП=8,47; ЭМ=3,67; ЗПМ=8,47; МАТ=3,41 | 0.0314 | 9607,55 1760,27 | 41,21 16,92 | 7806.07 | 302 | 55 | 1 1 | 246 | 144.64 | 4.54
173 | ТЕР15-02-037-02 | Устройство каркаса при оштукатуривании потолков (100 м2 оштукатуриваемой поверхности) ИНДЕКС К ПОЗИЦИИ(справочно): 1.71.19.6 Внутренняя отделка: штукатурные работы ОЗП=8,47; ЭМ=3,67; ЗПМ=8,47; МАТ=3,41 | 0.0314 | 4412,8 561,52 | 14,99 3,63 | 3836.29 | 139 | 18 |  | 121 | 46.14 | 1.45
Перегородки
174 | ТЕР26-01-039-01 | Изоляция покрытий и перекрытий изделиями из волокнистых и зернистых материалов насухо (1 м3 изоляции) ИНДЕКС К ПОЗИЦИИ(справочно): 1.71.22.1 Изоляционные работы: плитами теплоизоляционными ОЗП=8,47; ЭМ=2,62; ЗПМ=8,47; МАТ=2,45 | 0.16464 | 195,17 130,24 | 64.93 |  | 32 | 21 | 11 |  | 10.58 | 1.74
175 | СЦМ-101-1705 | Пакля пропитанная (кг) ИНДЕКС К ПОЗИЦИИ(справочно): 1.71.22.1 Изоляционные работы: плитами теплоизоляционными ОЗП=8,47; ЭМ=2,62; ЗПМ=8,47; МАТ=2,45 | 16.7933 | 14.81 |  | 14.81 | 249 |  |  | 249
176 | ТЕР26-01-054-03 | Оклеивание поверхности изоляции тканями стеклянными, хлопчатобумажными на клеях ПВА (100 м2 поверхности покрытия изоляции) ИНДЕКС К ПОЗИЦИИ(справочно): 1.71.37 Прочие общестроительные работы ОЗП=8,47; ЭМ=2,59; ЗПМ=8,47; МАТ=2,77 | 0.22856 | 1563,19 503,36 | 33.01 | 1026.82 | 357 | 115 | 8 | 234 | 44 | 10.06
177 | СЦМ-101-2331 | Ткань хлопчатобумажная техническая (м2) ИНДЕКС К ПОЗИЦИИ(справочно): 1.71.37 Прочие общестроительные работы ОЗП=8,47; ЭМ=2,59; ЗПМ=8,47; МАТ=2,77 | 27.4277 | 13.36 |  | 13.36 | 366 |  |  | 366
Полы
178 | ТЕР26-01-041-05 | Изоляция изделиями из пенопласта насухо покрытий и перекрытий (1 м3 изоляции) ИНДЕКС К ПОЗИЦИИ(справочно): 1.71.22.1 Изоляционные работы: плитами теплоизоляционными ОЗП=8,47; ЭМ=2,62; ЗПМ=8,47; МАТ=2,45 | 2.515 | 151,88 117,9 | 33.98 |  | 382 | 297 | 85 |  | 9.47 | 23.82
178.1 | СЦМ-104-0103-5 | Плиты теплоизоляционные из пенопласта полистирольного ПСБС-50 (м3) ИНДЕКС К ПОЗИЦИИ(справочно): 1.71.22.1 Изоляционные работы: плитами теплоизоляционными ОЗП=8,47; ЭМ=2,62; ЗПМ=8,47; МАТ=2,45 | 2.565 | 1415.33 |  | 1415.33 | 3630 |  |  | 3630
179 | ИЕР26-01-055-1А | Устройство пароизоляционного слоя из пленки полиэтиленовой (100 м2 поверхности покрытия изоляции) ИНДЕКС К ПОЗИЦИИ(справочно): 1.71.37 Прочие общестроительные работы ОЗП=8,47; ЭМ=2,59; ЗПМ=8,47; МАТ=2,77 | 2.515 | 890,85 166,43 | 24.91 | 699.51 | 2240 | 419 | 63 | 1758 | 14.36 | 36.12
180 | ТЕР11-01-011-01 | Устройство стяжек: цементных толщиной 20 мм (100 м2 стяжки) ИНДЕКС К ПОЗИЦИИ(справочно): ТЕР11-01-011-01 1.11.11.1 Устройство стяжек цементных ОЗП=8,47; ЭМ=3,52; ЗПМ=8,47; МАТ=3,85 | 1.275 | 1817,3 415,65 | 33,74 14,92 | 1367.91 | 2317 | 530 | 43 19 | 1744 | 39.51 | 50.38
181 | ТЕР11-01-011-02 | Устройство стяжек: цементных на каждые 5 мм изменения толщины стяжки добавлять или исключать к 11-01-011-1 (100 м2 стяжки) ИНДЕКС К ПОЗИЦИИ(справочно): ТЕР11-01-011-02 1.11.11.1 Устройство стяжек цементных ОЗП=8,47; ЭМ=3,52; ЗПМ=8,47; МАТ=3,85 | 1.275 | 345,94 5,26 | 6,1 2,47 | 334.58 | 441 | 7 | 8 3 | 426 | 0.5 | 0.64
182 | ТЕР26-01-041-05 | Изоляция изделиями из пенопласта насухо покрытий и перекрытий (1 м3 изоляции) ИНДЕКС К ПОЗИЦИИ(справочно): 1.71.22.1 Изоляционные работы: плитами теплоизоляционными ОЗП=8,47; ЭМ=2,62; ЗПМ=8,47; МАТ=2,45 | 20.9526 | 151,88 117,9 | 33.98 |  | 3182 | 2470 | 712 |  | 9.47 | 198.42
182.1 | СЦМ-104-0103-5 | Плиты теплоизоляционные из пенопласта полистирольного ПСБС-50 (м3) ИНДЕКС К ПОЗИЦИИ(справочно): 1.71.22.1 Изоляционные работы: плитами теплоизоляционными ОЗП=8,47; ЭМ=2,62; ЗПМ=8,47; МАТ=2,45 | 21.37 | 1415.33 |  | 1415.33 | 30246 |  |  | 30246
183 | ИЕР26-01-055-1А | Устройство пароизоляционного слоя из пленки полиэтиленовой (100 м2 поверхности покрытия изоляции) ИНДЕКС К ПОЗИЦИИ(справочно): 1.71.37 Прочие общестроительные работы ОЗП=8,47; ЭМ=2,59; ЗПМ=8,47; МАТ=2,77 | 10.476 | 890,85 166,43 | 24.91 | 699.51 | 9333 | 1744 | 261 | 7328 | 14.36 | 150.44
184 | ТЕР11-01-011-01 | Устройство стяжек: цементных толщиной 20 мм (100 м2 стяжки) ИНДЕКС К ПОЗИЦИИ(справочно): ТЕР11-01-011-01 1.11.11.1 Устройство стяжек цементных ОЗП=8,47; ЭМ=3,52; ЗПМ=8,47; МАТ=3,85 | 10.476 | 1817,3 415,65 | 33,74 14,92 | 1367.91 | 19038 | 4354 | 353 156 | 14331 | 39.51 | 413.91
185 | ТЕР11-01-011-02 | Устройство стяжек: цементных на каждые 5 мм изменения толщины стяжки добавлять или исключать к 11-01-011-1 (100 м2 стяжки) ИНДЕКС К ПОЗИЦИИ(справочно): ТЕР11-01-011-02 1.11.11.1 Устройство стяжек цементных ОЗП=8,47; ЭМ=3,52; ЗПМ=8,47; МАТ=3,85 | 20.953 | 345,94 5,26 | 6,1 2,47 | 334.58 | 7248 | 110 | 128 52 | 7010 | 0.5 | 10.48
186 | ТЕР26-01-041-05 | Изоляция изделиями из пенопласта насухо покрытий и перекрытий (1 м3 изоляции) ИНДЕКС К ПОЗИЦИИ(справочно): 1.71.22.1 Изоляционные работы: плитами теплоизоляционными ОЗП=8,47; ЭМ=2,62; ЗПМ=8,47; МАТ=2,45 | 1.309 | 151,88 117,9 | 33.98 |  | 199 | 155 | 44 |  | 9.47 | 12.4
186.1 | СЦМ-104-0103-5 | Плиты теплоизоляционные из пенопласта полистирольного ПСБС-50 (м3) ИНДЕКС К ПОЗИЦИИ(справочно): 1.71.22.1 Изоляционные работы: плитами теплоизоляционными ОЗП=8,47; ЭМ=2,62; ЗПМ=8,47; МАТ=2,45 | 1.335 | 1415.33 |  | 1415.33 | 1889 |  |  | 1889
187 | ИЕР26-01-055-1А | Устройство пароизоляционного слоя из пленки полиэтиленовой (100 м2 поверхности покрытия изоляции) ИНДЕКС К ПОЗИЦИИ(справочно): 1.71.37 Прочие общестроительные работы ОЗП=8,47; ЭМ=2,59; ЗПМ=8,47; МАТ=2,77 | 1.309 | 890,85 166,43 | 24.91 | 699.51 | 1166 | 218 | 33 | 915 | 14.36 | 18.8
188 | ТЕР11-01-011-01 | Устройство стяжек: цементных толщиной 20 мм (100 м2 стяжки) ИНДЕКС К ПОЗИЦИИ(справочно): ТЕР11-01-011-01 1.11.11.1 Устройство стяжек цементных ОЗП=8,47; ЭМ=3,52; ЗПМ=8,47; МАТ=3,85 | 0.6545 | 1817,3 415,65 | 33,74 14,92 | 1367.91 | 1189 | 272 | 22 10 | 895 | 39.51 | 25.86
189 | ТЕР11-01-011-02 | Устройство стяжек: цементных на каждые 5 мм изменения толщины стяжки добавлять или исключать к 11-01-011-1 (100 м2 стяжки) ИНДЕКС К ПОЗИЦИИ(справочно): ТЕР11-01-011-02 1.11.11.1 Устройство стяжек цементных ОЗП=8,47; ЭМ=3,52; ЗПМ=8,47; МАТ=3,85 | 1.309 | 345,94 5,26 | 6,1 2,47 | 334.58 | 453 | 7 | 8 3 | 438 | 0.5 | 0.65
190 | ТЕР26-01-041-05 | Изоляция изделиями из пенопласта насухо покрытий и перекрытий (1 м3 изоляции) ИНДЕКС К ПОЗИЦИИ(справочно): 1.71.22.1 Изоляционные работы: плитами теплоизоляционными ОЗП=8,47; ЭМ=2,62; ЗПМ=8,47; МАТ=2,45 | 4.845 | 151,88 117,9 | 33.98 |  | 736 | 571 | 165 |  | 9.47 | 45.88
190.1 | СЦМ-104-0103-5 | Плиты теплоизоляционные из пенопласта полистирольного ПСБС-50 (м3) ИНДЕКС К ПОЗИЦИИ(справочно): 1.71.22.1 Изоляционные работы: плитами теплоизоляционными ОЗП=8,47; ЭМ=2,62; ЗПМ=8,47; МАТ=2,45 | 4.942 | 1415.33 |  | 1415.33 | 6995 |  |  | 6995
191 | ИЕР26-01-055-1А | Устройство пароизоляционного слоя из пленки полиэтиленовой (100 м2 поверхности покрытия изоляции) ИНДЕКС К ПОЗИЦИИ(справочно): 1.71.37 Прочие общестроительные работы ОЗП=8,47; ЭМ=2,59; ЗПМ=8,47; МАТ=2,77 | 1.309 | 890,85 166,43 | 24.91 | 699.51 | 1166 | 218 | 33 | 915 | 14.36 | 18.8
192 | ТЕР11-01-011-01 | Устройство стяжек: цементных толщиной 20 мм (100 м2 стяжки) ИНДЕКС К ПОЗИЦИИ(справочно): ТЕР11-01-011-01 1.11.11.1 Устройство стяжек цементных ОЗП=8,47; ЭМ=3,52; ЗПМ=8,47; МАТ=3,85 | 1.309 | 1817,3 415,65 | 33,74 14,92 | 1367.91 | 2379 | 544 | 44 20 | 1791 | 39.51 | 51.72
193 | ТЕР11-01-011-02 | Устройство стяжек: цементных на каждые 5 мм изменения толщины стяжки добавлять или исключать к 11-01-011-1 (100 м2 стяжки) ИНДЕКС К ПОЗИЦИИ(справочно): ТЕР11-01-011-02 1.11.11.1 Устройство стяжек цементных ОЗП=8,47; ЭМ=3,52; ЗПМ=8,47; МАТ=3,85 | 2.618 | 345,94 5,26 | 6,1 2,47 | 334.58 | 906 | 14 | 16 6 | 876 | 0.5 | 1.31
Лестницы
194 | ТЕР15-02-034-02 | Штукатурка лестничных маршей и площадок улучшенная с отделкой косоуров и балок без тяг (100 м2 горизонтальной проекции марша или площадки (поэтажно)) ИНДЕКС К ПОЗИЦИИ(справочно): 1.71.19.6 Внутренняя отделка: штукатурные работы ОЗП=8,47; ЭМ=3,67; ЗПМ=8,47; МАТ=3,41 | 0.9256 | 5716,28 1695,33 | 99,66 60,11 | 3921.29 | 5291 | 1569 | 92 56 | 3630 | 134.55 | 124.54
Внутренняя отделка
195 | ТЕР15-02-016-05 | Оштукатуривание поверхностей цементно-известковым или цементным раствором по камню и бетону высококачественное стен (100 м2 оштукатуриваемой поверхности) ИНДЕКС К ПОЗИЦИИ(справочно): 1.71.19.6 Внутренняя отделка: штукатурные работы ОЗП=8,47; ЭМ=3,67; ЗПМ=8,47; МАТ=3,41 | 29.58 | 3823,87 1783,36 | 117,7 73,27 | 1922.81 | 113110 | 52752 | 3482 2167 | 56876 | 135.72 | 4014.6
196 | ТЕР15-02-016-05 | Оштукатуривание поверхностей цементно-известковым или цементным раствором по камню и бетону высококачественное стен (100 м2 оштукатуриваемой поверхности) КОЭФ. К ПОЗИЦИИ: 3.11 Оштукатуривание и облицовка искусственными плитками в помещениях высотой более 4м с готовых лесов ОЗП=0,9; ЭМ=0,9 к расх.; ЗПМ=0,9; ТЗ=0,9; ТЗМ=0,9 ИНДЕКС К ПОЗИЦИИ(справочно): 1.71.19.6 Внутренняя отделка: штукатурные работы ОЗП=8,47; ЭМ=3,67; ЗПМ=8,47; МАТ=3,41 | 1.15 | 3633,76 1605,02 | 105,93 65,94 | 1922.81 | 4179 | 1846 | 122 76 | 2211 | 122.148 | 140.47
197 | ТЕР15-02-019-04 | Сплошное выравнивание поверхностей (однослойная штукатурка) из сухих растворных смесей толщиной до 10 мм потолков (100 м2 оштукатуриваемой поверхности) ИНДЕКС К ПОЗИЦИИ(справочно): 1.71.19.6 Внутренняя отделка: штукатурные работы ОЗП=8,47; ЭМ=3,67; ЗПМ=8,47; МАТ=3,41 | 1.1 | 1277,14 816,51 | 36,31 24,76 | 424.32 | 1405 | 898 | 40 27 | 467 | 63.1 | 69.41
198 | ТЕР15-02-019-04 | Сплошное выравнивание поверхностей (однослойная штукатурка) из сухих растворных смесей толщиной до 10 мм потолков (100 м2 оштукатуриваемой поверхности) КОЭФ. К ПОЗИЦИИ: 3.11 Оштукатуривание и облицовка искусственными плитками в помещениях высотой более 4м с готовых лесов ОЗП=0,9; ЭМ=0,9 к расх.; ЗПМ=0,9; ТЗ=0,9; ТЗМ=0,9 ИНДЕКС К ПОЗИЦИИ(справочно): 1.71.19.6 Внутренняя отделка: штукатурные работы ОЗП=8,47; ЭМ=3,67; ЗПМ=8,47; МАТ=3,41 | 0.11 | 1191,86 734,86 | 32,68 22,28 | 424.32 | 131 | 81 | 4 2 | 46 | 56.79 | 6.25
199 | ТЕР15-02-031-01 | Штукатурка поверхностей оконных и дверных откосов по бетону и камню плоских (100 м2 оштукатуриваемой поверхности) ИНДЕКС К ПОЗИЦИИ(справочно): 1.71.19.6 Внутренняя отделка: штукатурные работы ОЗП=8,47; ЭМ=3,67; ЗПМ=8,47; МАТ=3,41 | 0.23611 | 5416,9 2511,98 | 45,32 24,21 | 2859.6 | 1279 | 593 | 11 6 | 675 | 204.06 | 48.18
200 | ТЕР15-02-031-01 | Штукатурка поверхностей оконных и дверных откосов по бетону и камню плоских (100 м2 оштукатуриваемой поверхности) ИНДЕКС К ПОЗИЦИИ(справочно): 1.71.19.6 Внутренняя отделка: штукатурные работы ОЗП=8,47; ЭМ=3,67; ЗПМ=8,47; МАТ=3,41 | 0.33679 | 5416,9 2511,98 | 45,32 24,21 | 2859.6 | 1824 | 846 | 15 8 | 963 | 204.06 | 68.73
201 | ТЕР15-02-031-01 | Штукатурка поверхностей оконных и дверных откосов по бетону и камню плоских (100 м2 оштукатуриваемой поверхности) ИНДЕКС К ПОЗИЦИИ(справочно): 1.71.19.6 Внутренняя отделка: штукатурные работы ОЗП=8,47; ЭМ=3,67; ЗПМ=8,47; МАТ=3,41 | 0.6063 | 5416,9 2511,98 | 45,32 24,21 | 2859.6 | 3284 | 1523 | 27 15 | 1734 | 204.06 | 123.72
202 | ТЕР26-01-037-01 | Изоляция изделиями из волокнистных и зернистых материалов стен и колонн прямоугольных (1 м3 изоляции) 474,80 = 903,81 - 0,7 x 34,50 - 0,12 x 3 373,81 ИНДЕКС К ПОЗИЦИИ(справочно): 1.71.22.1 Изоляционные работы: плитами теплоизоляционными ОЗП=8,47; ЭМ=2,62; ЗПМ=8,47; МАТ=2,45 | 24.83 | 474,8 247,86 | 73.69 | 153.25 | 11789 | 6154 | 1830 | 3805 | 20.04 | 497.59
202.1 | СЦМ-104-9100-5 | Плиты теплоизоляционные из базальтового волокна на синтетическом связующем ГОСТ 9573-96, марки П175 (м3) ИНДЕКС К ПОЗИЦИИ(справочно): 1.71.22.1 Изоляционные работы: плитами теплоизоляционными ОЗП=8,47; ЭМ=2,62; ЗПМ=8,47; МАТ=2,45 | 24.0851 | 1895.81 |  | 1895.81 | 45661 |  |  | 45661
203 | ИЕР26-01-055-1А | Устройство пароизоляционного слоя из пленки полиэтиленовой (100 м2 поверхности покрытия изоляции) ИНДЕКС К ПОЗИЦИИ(справочно): 1.71.19.6 Внутренняя отделка: штукатурные работы ОЗП=8,47; ЭМ=3,67; ЗПМ=8,47; МАТ=3,41 | 1.91 | 890,85 166,43 | 24.91 | 699.51 | 1702 | 318 | 48 | 1336 | 14.36 | 27.43
204 | ТЕР15-02-036-03 | Штукатурка по сетке без устройства каркаса высококачественная стен (100 м2 оштукатуриваемой поверхности) ИНДЕКС К ПОЗИЦИИ(справочно): 1.71.19.6 Внутренняя отделка: штукатурные работы ОЗП=8,47; ЭМ=3,67; ЗПМ=8,47; МАТ=3,41 | 1.91 | 10219,23 2063,97 | 46,93 19,97 | 8108.33 | 19519 | 3942 | 90 38 | 15487 | 161.88 | 309.19
205 | ТЕР15-02-037-01 | Устройство каркаса при оштукатуривании стен (100 м2 оштукатуриваемой поверхности) ИНДЕКС К ПОЗИЦИИ(справочно): 1.71.19.6 Внутренняя отделка: штукатурные работы ОЗП=8,47; ЭМ=3,67; ЗПМ=8,47; МАТ=3,41 | 1.91 | 2696,18 304,01 | 10,06 2,47 | 2382.11 | 5150 | 581 | 19 5 | 4550 | 24.98 | 47.71
Раздел 4. Офисы в осях Г3-18/1 (дом №2)
Смета 2.4.1 Общестроительные работы
Стены
206 | ТЕР15-02-036-02 | Штукатурка по сетке без устройства каркаса улучшенная потолков (100 м2 оштукатуриваемой поверхности) ИНДЕКС К ПОЗИЦИИ(справочно): 1.71.19.6 Внутренняя отделка: штукатурные работы ОЗП=8,47; ЭМ=3,67; ЗПМ=8,47; МАТ=3,41 | 0.05112 | 9607,55 1760,27 | 41,21 16,92 | 7806.07 | 491 | 90 | 2 1 | 399 | 144.64 | 7.39
Перегородки
207 | ТЕР26-01-039-01 | Изоляция покрытий и перекрытий изделиями из волокнистых и зернистых материалов насухо (1 м3 изоляции) ИНДЕКС К ПОЗИЦИИ(справочно): 1.71.22.1 Изоляционные работы: плитами теплоизоляционными ОЗП=8,47; ЭМ=2,62; ЗПМ=8,47; МАТ=2,45 | 0.45 | 195,17 130,24 | 64.93 |  | 88 | 59 | 29 |  | 10.58 | 4.76
208 | СЦМ-101-1705 | Пакля пропитанная (кг) ИНДЕКС К ПОЗИЦИИ(справочно): 1.71.22.1 Изоляционные работы: плитами теплоизоляционными ОЗП=8,47; ЭМ=2,62; ЗПМ=8,47; МАТ=2,45 | 45.9 | 14.81 |  | 14.81 | 680 |  |  | 680
209 | ТЕР26-01-054-03 | Оклеивание поверхности изоляции тканями стеклянными, хлопчатобумажными на клеях ПВА (100 м2 поверхности покрытия изоляции) ИНДЕКС К ПОЗИЦИИ(справочно): 1.71.37 Прочие общестроительные работы ОЗП=8,47; ЭМ=2,59; ЗПМ=8,47; МАТ=2,77 | 0.228 | 1563,19 503,36 | 33.01 | 1026.82 | 356 | 115 | 8 | 233 | 44 | 10.03
210 | СЦМ-101-2331 | Ткань хлопчатобумажная техническая (м2) ИНДЕКС К ПОЗИЦИИ(справочно): 1.71.37 Прочие общестроительные работы ОЗП=8,47; ЭМ=2,59; ЗПМ=8,47; МАТ=2,77 | 27.4277 | 13.36 |  | 13.36 | 366 |  |  | 366
Полы
211 | ТЕР26-01-041-02 | Изоляция изделиями из пенопласта на битуме покрытий и перекрытий сверху (1 м3 изоляции) ИНДЕКС К ПОЗИЦИИ(справочно): 1.71.22.1 Изоляционные работы: плитами теплоизоляционными ОЗП=8,47; ЭМ=2,62; ЗПМ=8,47; МАТ=2,45 | 1.6512 | 331 115,41 | 46.9 | 168.69 | 547 | 191 | 77 | 279 | 9.27 | 15.31
211.1 | СЦМ-104-0103-5 | Плиты теплоизоляционные из пенопласта полистирольного ПСБС-50 (м3) ИНДЕКС К ПОЗИЦИИ(справочно): 1.71.22.1 Изоляционные работы: плитами теплоизоляционными ОЗП=8,47; ЭМ=2,62; ЗПМ=8,47; МАТ=2,45 | 1.635 | 1415.33 |  | 1415.33 | 2314 |  |  | 2314
212 | ИЕР26-01-055-1А | Устройство пароизоляционного слоя из пленки полиэтиленовой (100 м2 поверхности покрытия изоляции) ИНДЕКС К ПОЗИЦИИ(справочно): 1.71.37 Прочие общестроительные работы ОЗП=8,47; ЭМ=2,59; ЗПМ=8,47; МАТ=2,77 | 1.6512 | 890,85 166,43 | 24.91 | 699.51 | 1471 | 275 | 41 | 1155 | 14.36 | 23.71
213 | ТЕР11-01-011-01 | Устройство стяжек: цементных толщиной 20 мм (100 м2 стяжки) ИНДЕКС К ПОЗИЦИИ(справочно): ТЕР11-01-011-01 1.11.11.1 Устройство стяжек цементных ОЗП=8,47; ЭМ=3,52; ЗПМ=8,47; МАТ=3,85 | 0.8256 | 1817,3 415,65 | 33,74 14,92 | 1367.91 | 1500 | 343 | 28 12 | 1129 | 39.51 | 32.62
214 | ТЕР11-01-011-02 | Устройство стяжек: цементных на каждые 5 мм изменения толщины стяжки добавлять или исключать к 11-01-011-1 (100 м2 стяжки) ИНДЕКС К ПОЗИЦИИ(справочно): ТЕР11-01-011-02 1.11.11.1 Устройство стяжек цементных ОЗП=8,47; ЭМ=3,52; ЗПМ=8,47; МАТ=3,85 | 1.6512 | 345,94 5,26 | 6,1 2,47 | 334.58 | 571 | 9 | 10 4 | 552 | 0.5 | 0.83
215 | ТЕР26-01-041-02 | Изоляция изделиями из пенопласта на битуме покрытий и перекрытий сверху (1 м3 изоляции) 162,31 = 331,00 - 0,05 x 3 373,81 ИНДЕКС К ПОЗИЦИИ(справочно): 1.71.22.1 Изоляционные работы: плитами теплоизоляционными ОЗП=8,47; ЭМ=2,62; ЗПМ=8,47; МАТ=2,45 | 31.121 | 162,31 115,41 | 46.9 |  | 5051 | 3592 | 1459 |  | 9.27 | 288.49
215.1 | СЦМ-104-0103-5 | Плиты теплоизоляционные из пенопласта полистирольного ПСБС-50 (м3) ИНДЕКС К ПОЗИЦИИ(справочно): 1.71.22.1 Изоляционные работы: плитами теплоизоляционными ОЗП=8,47; ЭМ=2,62; ЗПМ=8,47; МАТ=2,45 | 30.81 | 1415.33 |  | 1415.33 | 43606 |  |  | 43606
217 | ТЕР26-01-041-02 | Изоляция изделиями из пенопласта на битуме покрытий и перекрытий сверху (1 м3 изоляции) 162,31 = 331,00 - 0,05 x 3 373,81 ИНДЕКС К ПОЗИЦИИ(справочно): 1.71.22.1 Изоляционные работы: плитами теплоизоляционными ОЗП=8,47; ЭМ=2,62; ЗПМ=8,47; МАТ=2,45 | 1.4292 | 162,31 115,41 | 46.9 |  | 232 | 165 | 67 |  | 9.27 | 13.25
217.1 | СЦМ-104-0103-5 | Плиты теплоизоляционные из пенопласта полистирольного ПСБС-50 (м3) ИНДЕКС К ПОЗИЦИИ(справочно): 1.71.22.1 Изоляционные работы: плитами теплоизоляционными ОЗП=8,47; ЭМ=2,62; ЗПМ=8,47; МАТ=2,45 | 1.415 | 1415.33 |  | 1415.33 | 2003 |  |  | 2003
218 | ТЕР26-01-054-02 | Оклеивание поверхности изоляции рулонными материалами на битумной мастике (100 м2 поверхности покрытия изоляции) КОЭФ. К ПОЗИЦИИ: 1.23 При выполнении работ по изоляции поверхностей только сверху ОЗП=0,75; ТЗ=0,75 ИНДЕКС К ПОЗИЦИИ(справочно): 1.71.37 Прочие общестроительные работы ОЗП=8,47; ЭМ=2,59; ЗПМ=8,47; МАТ=2,77 | 1.4292 | 1944,74 404,98 | 49.95 | 1489.81 | 2779 | 579 | 71 | 2129 | 35.4 | 50.59
219 | СЦМ-101-9462-2 | Пленка полиэтиленовая (м2) ИНДЕКС К ПОЗИЦИИ(справочно): 1.71.37 Прочие общестроительные работы ОЗП=8,47; ЭМ=2,59; ЗПМ=8,47; МАТ=2,77 | 164.358 | 1.86 |  | 1.86 | 306 |  |  | 306
220 | ТЕР11-01-011-01 | Устройство стяжек: цементных толщиной 20 мм (100 м2 стяжки) ИНДЕКС К ПОЗИЦИИ(справочно): ТЕР11-01-011-01 1.11.11.1 Устройство стяжек цементных ОЗП=8,47; ЭМ=3,52; ЗПМ=8,47; МАТ=3,85 | 0.7146 | 1817,3 415,65 | 33,74 14,92 | 1367.91 | 1299 | 297 | 24 11 | 978 | 39.51 | 28.23
221 | ТЕР11-01-011-02 | Устройство стяжек: цементных на каждые 5 мм изменения толщины стяжки добавлять или исключать к 11-01-011-1 (100 м2 стяжки) ИНДЕКС К ПОЗИЦИИ(справочно): ТЕР11-01-011-02 1.11.11.1 Устройство стяжек цементных ОЗП=8,47; ЭМ=3,52; ЗПМ=8,47; МАТ=3,85 | 1.4292 | 345,94 5,26 | 6,1 2,47 | 334.58 | 494 | 8 | 9 4 | 477 | 0.5 | 0.71
222 | ТЕР26-01-041-02 | Изоляция изделиями из пенопласта на битуме покрытий и перекрытий сверху (1 м3 изоляции) 162,31 = 331,00 - 0,05 x 3 373,81 ИНДЕКС К ПОЗИЦИИ(справочно): 1.71.22.1 Изоляционные работы: плитами теплоизоляционными ОЗП=8,47; ЭМ=2,62; ЗПМ=8,47; МАТ=2,45 | 10.0238 | 162,31 115,41 | 46.9 |  | 1627 | 1157 | 470 |  | 9.27 | 92.92
222.1 | СЦМ-104-0103-5 | Плиты теплоизоляционные из пенопласта полистирольного ПСБС-50 (м3) ИНДЕКС К ПОЗИЦИИ(справочно): 1.71.22.1 Изоляционные работы: плитами теплоизоляционными ОЗП=8,47; ЭМ=2,62; ЗПМ=8,47; МАТ=2,45 | 9.924 | 1415.33 |  | 1415.33 | 14046 |  |  | 14046
223 | ТЕР26-01-054-02 | Оклеивание поверхности изоляции рулонными материалами на битумной мастике (100 м2 поверхности покрытия изоляции) КОЭФ. К ПОЗИЦИИ: 1.23 При выполнении работ по изоляции поверхностей только сверху ОЗП=0,75; ТЗ=0,75 ИНДЕКС К ПОЗИЦИИ(справочно): 1.71.37 Прочие общестроительные работы ОЗП=8,47; ЭМ=2,59; ЗПМ=8,47; МАТ=2,77 | 10.0238 | 1944,74 404,98 | 49.95 | 1489.81 | 19494 | 4059 | 501 | 14934 | 35.4 | 354.84
224 | СЦМ-101-9462-2 | Пленка полиэтиленовая (м2) ИНДЕКС К ПОЗИЦИИ(справочно): 1.71.37 Прочие общестроительные работы ОЗП=8,47; ЭМ=2,59; ЗПМ=8,47; МАТ=2,77 | 1153 | 1.86 |  | 1.86 | 2145 |  |  | 2145
225 | ТЕР11-01-011-01 | Устройство стяжек: цементных толщиной 20 мм (100 м2 стяжки) ИНДЕКС К ПОЗИЦИИ(справочно): ТЕР11-01-011-01 1.11.11.1 Устройство стяжек цементных ОЗП=8,47; ЭМ=3,52; ЗПМ=8,47; МАТ=3,85 | 5.0119 | 1817,3 415,65 | 33,74 14,92 | 1367.91 | 9108 | 2083 | 169 75 | 6856 | 39.51 | 198.02
226 | ТЕР11-01-011-02 | Устройство стяжек: цементных на каждые 5 мм изменения толщины стяжки добавлять или исключать к 11-01-011-1 (100 м2 стяжки) ИНДЕКС К ПОЗИЦИИ(справочно): ТЕР11-01-011-02 1.11.11.1 Устройство стяжек цементных ОЗП=8,47; ЭМ=3,52; ЗПМ=8,47; МАТ=3,85 | 10.0238 | 345,94 5,26 | 6,1 2,47 | 334.58 | 3468 | 53 | 61 25 | 3354 | 0.5 | 5.01
227 | ТЕР11-01-015-03 | Устройство покрытий: цементных толщиной 20 мм (100 м2 покрытия) ИНДЕКС К ПОЗИЦИИ(справочно): ТЕР11-01-015-03 1.11.15.2 Устройство покрытий цементных ОЗП=8,47; ЭМ=3,36; ЗПМ=8,47; МАТ=3,61 | 0.0756 | 2413,2 316,97 | 178,77 31,78 | 1917.46 | 182 | 24 | 14 2 | 144 | 30.13 | 2.28
228 | ТЕР11-01-015-04 | Устройство покрытий: цементных на каждые 5 мм изменения толщины (100 м2 покрытия) ИНДЕКС К ПОЗИЦИИ(справочно): ТЕР11-01-015-04 1.11.15.2 Устройство покрытий цементных ОЗП=8,47; ЭМ=3,36; ЗПМ=8,47; МАТ=3,61 | 0,1512 2*0,0756 | 411,93 12,1 | 4,7 2,23 | 395.13 | 62 | 2 | 1 | 59 | 1.15 | 0.17
229 | ТЕР11-01-015-08 | Устройство покрытий: железнение цементных покрытий (100 м2 покрытия) ИНДЕКС К ПОЗИЦИИ(справочно): ТЕР11-01-015-08 1.11.15.5 Железнение цементных покрытий ОЗП=8,47; ЭМ=2,81; ЗПМ=8,47; МАТ=4,13 | 0.0756 | 197,49 136,08 | 6,28 1,17 | 55.13 | 15 | 10 |  | 5 | 10.8 | 0.82
230 | ТЕР11-01-011-01 | Устройство стяжек: цементных толщиной 20 мм (100 м2 стяжки) ИНДЕКС К ПОЗИЦИИ(справочно): ТЕР11-01-011-01 1.11.11.1 Устройство стяжек цементных ОЗП=8,47; ЭМ=3,52; ЗПМ=8,47; МАТ=3,85 | 0.0754 | 1817,3 415,65 | 33,74 14,92 | 1367.91 | 137 | 31 | 3 1 | 103 | 39.51 | 2.98
231 | ТЕР11-01-011-02 | Устройство стяжек: цементных на каждые 5 мм изменения толщины стяжки добавлять или исключать к 11-01-011-1 (100 м2 стяжки) ИНДЕКС К ПОЗИЦИИ(справочно): ТЕР11-01-011-02 1.11.11.1 Устройство стяжек цементных ОЗП=8,47; ЭМ=3,52; ЗПМ=8,47; МАТ=3,85 | 0.1508 | 345,94 5,26 | 6,1 2,47 | 334.58 | 52 | 1 | 1 | 50 | 0.5 | 0.08
232 | ТЕР11-01-011-01 | Устройство стяжек: цементных толщиной 20 мм (100 м2 стяжки) ИНДЕКС К ПОЗИЦИИ(справочно): ТЕР11-01-011-01 1.11.11.1 Устройство стяжек цементных ОЗП=8,47; ЭМ=3,52; ЗПМ=8,47; МАТ=3,85 | 0.0733 | 1817,3 415,65 | 33,74 14,92 | 1367.91 | 133 | 30 | 2 1 | 101 | 39.51 | 2.9
233 | ТЕР11-01-011-02 | Устройство стяжек: цементных на каждые 5 мм изменения толщины стяжки добавлять или исключать к 11-01-011-1 (100 м2 стяжки) ИНДЕКС К ПОЗИЦИИ(справочно): ТЕР11-01-011-02 1.11.11.1 Устройство стяжек цементных ОЗП=8,47; ЭМ=3,52; ЗПМ=8,47; МАТ=3,85 | 0,4398 6*0,0733 | 345,94 5,26 | 6,1 2,47 | 334.58 | 152 | 2 | 3 1 | 147 | 0.5 | 0.22
Лестницы
234 | ТЕР15-02-034-02 | Штукатурка лестничных маршей и площадок улучшенная с отделкой косоуров и балок без тяг (100 м2 горизонтальной проекции марша или площадки (поэтажно)) ИНДЕКС К ПОЗИЦИИ(справочно): 1.71.19.6 Внутренняя отделка: штукатурные работы ОЗП=8,47; ЭМ=3,67; ЗПМ=8,47; МАТ=3,41 | 0.51038 | 5716,28 1695,33 | 99,66 60,11 | 3921.29 | 2917 | 865 | 51 31 | 2001 | 134.55 | 68.67
Внутренние отделочные работы
235 | ТЕР15-02-016-05 | Оштукатуривание поверхностей цементно-известковым или цементным раствором по камню и бетону высококачественное стен (100 м2 оштукатуриваемой поверхности) ИНДЕКС К ПОЗИЦИИ(справочно): 1.71.19.6 Внутренняя отделка: штукатурные работы ОЗП=8,47; ЭМ=3,67; ЗПМ=8,47; МАТ=3,41 | 37.39 | 3823,87 1783,36 | 117,7 73,27 | 1922.81 | 142974 | 66680 | 4401 2740 | 71893 | 135.72 | 5074.57
236 | ТЕР15-02-016-05 | Оштукатуривание поверхностей цементно-известковым или цементным раствором по камню и бетону высококачественное стен (100 м2 оштукатуриваемой поверхности) КОЭФ. К ПОЗИЦИИ: 3.11 Оштукатуривание и облицовка искусственными плитками в помещениях высотой более 4м с готовых лесов ОЗП=0,9; ЭМ=0,9 к расх.; ЗПМ=0,9; ТЗ=0,9; ТЗМ=0,9 ИНДЕКС К ПОЗИЦИИ(справочно): 1.71.19.6 Внутренняя отделка: штукатурные работы ОЗП=8,47; ЭМ=3,67; ЗПМ=8,47; МАТ=3,41 | 0.82 | 3633,76 1605,02 | 105,93 65,94 | 1922.81 | 2980 | 1316 | 87 54 | 1577 | 122.148 | 100.16
237 | ТЕР15-02-019-04 | Сплошное выравнивание поверхностей (однослойная штукатурка) из сухих растворных смесей толщиной до 10 мм потолков (100 м2 оштукатуриваемой поверхности) ИНДЕКС К ПОЗИЦИИ(справочно): 1.71.19.6 Внутренняя отделка: штукатурные работы ОЗП=8,47; ЭМ=3,67; ЗПМ=8,47; МАТ=3,41 | 0.97 | 1277,14 816,51 | 36,31 24,76 | 424.32 | 1239 | 792 | 35 24 | 412 | 63.1 | 61.21
238 | ТЕР15-02-031-01 | Штукатурка поверхностей оконных и дверных откосов по бетону и камню плоских (100 м2 оштукатуриваемой поверхности) ИНДЕКС К ПОЗИЦИИ(справочно): 1.71.19.6 Внутренняя отделка: штукатурные работы ОЗП=8,47; ЭМ=3,67; ЗПМ=8,47; МАТ=3,41 | 0.34307 | 5416,9 2511,98 | 45,32 24,21 | 2859.6 | 1858 | 862 | 16 8 | 980 | 204.06 | 70.01
239 | ТЕР15-02-031-01 | Штукатурка поверхностей оконных и дверных откосов по бетону и камню плоских (100 м2 оштукатуриваемой поверхности) ИНДЕКС К ПОЗИЦИИ(справочно): 1.71.19.6 Внутренняя отделка: штукатурные работы ОЗП=8,47; ЭМ=3,67; ЗПМ=8,47; МАТ=3,41 | 0.06606 | 5416,9 2511,98 | 45,32 24,21 | 2859.6 | 358 | 166 | 3 2 | 189 | 204.06 | 13.48
240 | ТЕР15-02-031-01 | Штукатурка поверхностей оконных и дверных откосов по бетону и камню плоских (100 м2 оштукатуриваемой поверхности) ИНДЕКС К ПОЗИЦИИ(справочно): 1.71.19.6 Внутренняя отделка: штукатурные работы ОЗП=8,47; ЭМ=3,67; ЗПМ=8,47; МАТ=3,41 | 0.39878 | 5416,9 2511,98 | 45,32 24,21 | 2859.6 | 2160 | 1002 | 18 10 | 1140 | 204.06 | 81.38
241 | ТЕР26-01-037-01 | Изоляция изделиями из волокнистных и зернистых материалов стен и колонн прямоугольных (1 м3 изоляции) 474,80 = 903,81 - 0,7 x 34,50 - 0,12 x 3 373,81 ИНДЕКС К ПОЗИЦИИ(справочно): 1.71.22.1 Изоляционные работы: плитами теплоизоляционными ОЗП=8,47; ЭМ=2,62; ЗПМ=8,47; МАТ=2,45 | 7.41 | 474,8 247,86 | 73.69 | 153.25 | 3518 | 1837 | 546 | 1135 | 20.04 | 148.5
242 | ТЕР26-01-037-04 | Изоляция изделиями из волокнистных и зернистых материалов перегородок (1 м3 изоляции) 438,41 = 831,61 - 0,64 x 34,50 - 0,11 x 3 373,81 ИНДЕКС К ПОЗИЦИИ(справочно): 1.71.22.1 Изоляционные работы: плитами теплоизоляционными ОЗП=8,47; ЭМ=2,62; ЗПМ=8,47; МАТ=2,45 | 0.91 | 438,41 211,4 | 73.76 | 153.25 | 399 | 192 | 67 | 140 | 17.5 | 15.93
242.1 | СЦМ-104-9100-5 | Плиты теплоизоляционные из базальтового волокна на синтетическом связующем ГОСТ 9573-96, марки П175 (м3) ИНДЕКС К ПОЗИЦИИ(справочно): 1.71.22.1 Изоляционные работы: плитами теплоизоляционными ОЗП=8,47; ЭМ=2,62; ЗПМ=8,47; МАТ=2,45 | 8.0795 | 1895.81 |  | 1895.81 | 15317 |  |  | 15317
243 | ИЕР26-01-055-1А | Устройство пароизоляционного слоя из пленки полиэтиленовой (100 м2 поверхности покрытия изоляции) ИНДЕКС К ПОЗИЦИИ(справочно): 1.71.37 Прочие общестроительные работы ОЗП=8,47; ЭМ=2,59; ЗПМ=8,47; МАТ=2,77 | 0.64 | 890,85 166,43 | 24.91 | 699.51 | 570 | 107 | 16 | 447 | 14.36 | 9.19
244 | ТЕР15-02-036-03 | Штукатурка по сетке без устройства каркаса высококачественная стен (100 м2 оштукатуриваемой поверхности) ИНДЕКС К ПОЗИЦИИ(справочно): 1.71.19.6 Внутренняя отделка: штукатурные работы ОЗП=8,47; ЭМ=3,67; ЗПМ=8,47; МАТ=3,41 | 0.64 | 10219,23 2063,97 | 46,93 19,97 | 8108.33 | 6540 | 1321 | 30 13 | 5189 | 161.88 | 103.6
245 | ТЕР15-02-037-01 | Устройство каркаса при оштукатуривании стен (100 м2 оштукатуриваемой поверхности) ИНДЕКС К ПОЗИЦИИ(справочно): 1.71.19.6 Внутренняя отделка: штукатурные работы ОЗП=8,47; ЭМ=3,67; ЗПМ=8,47; МАТ=3,41 | 0.64 | 2696,18 304,01 | 10,06 2,47 | 2382.11 | 1726 | 195 | 6 2 | 1525 | 24.98 | 15.99
246 | ТЕР26-01-037-01 | Изоляция изделиями из волокнистных и зернистых материалов стен и колонн прямоугольных (1 м3 изоляции) 474,80 = 903,81 - 0,7 x 34,50 - 0,12 x 3 373,81 ИНДЕКС К ПОЗИЦИИ(справочно): 1.71.22.1 Изоляционные работы: плитами теплоизоляционными ОЗП=8,47; ЭМ=2,62; ЗПМ=8,47; МАТ=2,45 | 1.014 | 474,8 247,86 | 73.69 | 153.25 | 481 | 251 | 75 | 155 | 20.04 | 20.32
246.1 | СЦМ-104-9100-5 | Плиты теплоизоляционные из базальтового волокна на синтетическом связующем ГОСТ 9573-96, марки П175 (м3) ИНДЕКС К ПОЗИЦИИ(справочно): 1.71.22.1 Изоляционные работы: плитами теплоизоляционными ОЗП=8,47; ЭМ=2,62; ЗПМ=8,47; МАТ=2,45 | 0.98358 | 1895.81 |  | 1895.81 | 1865 |  |  | 1865
247 | ИЕР26-01-055-1А | Устройство пароизоляционного слоя из пленки полиэтиленовой (100 м2 поверхности покрытия изоляции) ИНДЕКС К ПОЗИЦИИ(справочно): 1.71.37 Прочие общестроительные работы ОЗП=8,47; ЭМ=2,59; ЗПМ=8,47; МАТ=2,77 | 0.078 | 890,85 166,43 | 24.91 | 699.51 | 69 | 13 | 2 | 54 | 14.36 | 1.12
248 | ТЕР15-02-036-03 | Штукатурка по сетке без устройства каркаса высококачественная стен (100 м2 оштукатуриваемой поверхности) ИНДЕКС К ПОЗИЦИИ(справочно): 1.71.19.6 Внутренняя отделка: штукатурные работы ОЗП=8,47; ЭМ=3,67; ЗПМ=8,47; МАТ=3,41 | 0.078 | 10219,23 2063,97 | 46,93 19,97 | 8108.33 | 797 | 161 | 4 2 | 632 | 161.88 | 12.63
249 | ТЕР15-02-037-01 | Устройство каркаса при оштукатуривании стен (100 м2 оштукатуриваемой поверхности) ИНДЕКС К ПОЗИЦИИ(справочно): 1.71.19.6 Внутренняя отделка: штукатурные работы ОЗП=8,47; ЭМ=3,67; ЗПМ=8,47; МАТ=3,41 | 0.078 | 2696,18 304,01 | 10,06 2,47 | 2382.11 | 210 | 24 | 1 | 185 | 24.98 | 1.95
Раздел 5. Офис в осях О/З-1
Смета 2.2.2 Общестроительные работы надземной части
Стены
250 | ТЕР15-02-036-02 | Штукатурка по сетке без устройства каркаса улучшенная потолков (100 м2 оштукатуриваемой поверхности) ИНДЕКС К ПОЗИЦИИ(справочно): 1.71.19.6 Внутренняя отделка: штукатурные работы ОЗП=8,47; ЭМ=3,67; ЗПМ=8,47; МАТ=3,41 | 0.02112 | 9607,55 1760,27 | 41,21 16,92 | 7806.07 | 203 | 37 | 1 | 165 | 144.64 | 3.05
Перегородки
251 | ТЕР26-01-039-01 | Изоляция покрытий и перекрытий изделиями из волокнистых и зернистых материалов насухо (1 м3 изоляции) ИНДЕКС К ПОЗИЦИИ(справочно): 1.71.22.1 Изоляционные работы: плитами теплоизоляционными ОЗП=8,47; ЭМ=2,62; ЗПМ=8,47; МАТ=2,45 | 0.34 | 195,17 130,24 | 64.93 |  | 66 | 44 | 22 |  | 10.58 | 3.6
252 | СЦМ-101-1705 | Пакля пропитанная (кг) ИНДЕКС К ПОЗИЦИИ(справочно): 1.71.22.1 Изоляционные работы: плитами теплоизоляционными ОЗП=8,47; ЭМ=2,62; ЗПМ=8,47; МАТ=2,45 | 34.68 | 14.81 |  | 14.81 | 514 |  |  | 514
253 | ТЕР26-01-054-03 | Оклеивание поверхности изоляции тканями стеклянными, хлопчатобумажными на клеях ПВА (100 м2 поверхности покрытия изоляции) ИНДЕКС К ПОЗИЦИИ(справочно): 1.71.37 Прочие общестроительные работы ОЗП=8,47; ЭМ=2,59; ЗПМ=8,47; МАТ=2,77 | 0.28 | 1563,19 503,36 | 33.01 | 1026.82 | 438 | 141 | 9 | 288 | 44 | 12.32
254 | СЦМ-101-2331 | Ткань хлопчатобумажная техническая (м2) ИНДЕКС К ПОЗИЦИИ(справочно): 1.71.37 Прочие общестроительные работы ОЗП=8,47; ЭМ=2,59; ЗПМ=8,47; МАТ=2,77 | 33.6 | 13.36 |  | 13.36 | 449 |  |  | 449
Полы
255 | ИЕР26-01-055-1А | Устройство пароизоляционного слоя из пленки полиэтиленовой (100 м2 поверхности покрытия изоляции) ИНДЕКС К ПОЗИЦИИ(справочно): 1.71.37 Прочие общестроительные работы ОЗП=8,47; ЭМ=2,59; ЗПМ=8,47; МАТ=2,77 | 2.5782 | 890,85 166,43 | 24.91 | 699.51 | 2297 | 429 | 64 | 1804 | 14.36 | 37.02
256 | ТЕР11-01-011-01 | Устройство стяжек: цементных толщиной 20 мм (100 м2 стяжки) ИНДЕКС К ПОЗИЦИИ(справочно): ТЕР11-01-011-01 1.11.11.1 Устройство стяжек цементных ОЗП=8,47; ЭМ=3,52; ЗПМ=8,47; МАТ=3,85 | 1.2891 | 1817,3 415,65 | 33,74 14,92 | 1367.91 | 2343 | 536 | 43 19 | 1764 | 39.51 | 50.93
257 | ТЕР11-01-011-02 | Устройство стяжек: цементных на каждые 5 мм изменения толщины стяжки добавлять или исключать к 11-01-011-1 (100 м2 стяжки) ИНДЕКС К ПОЗИЦИИ(справочно): ТЕР11-01-011-02 1.11.11.1 Устройство стяжек цементных ОЗП=8,47; ЭМ=3,52; ЗПМ=8,47; МАТ=3,85 | -1.2891 | 345,94 5,26 | 6,1 2,47 | 334.58 | -446 | -7 | -8 -3 | -431 | 0.5 | -0.64
258 | ИЕР26-01-055-1А | Устройство пароизоляционного слоя из пленки полиэтиленовой (100 м2 поверхности покрытия изоляции) ИНДЕКС К ПОЗИЦИИ(справочно): 1.71.37 Прочие общестроительные работы ОЗП=8,47; ЭМ=2,59; ЗПМ=8,47; МАТ=2,77 | 2.9388 | 890,85 166,43 | 24.91 | 699.51 | 2618 | 489 | 73 | 2056 | 14.36 | 42.2
259 | ТЕР11-01-011-01 | Устройство стяжек: цементных толщиной 20 мм (100 м2 стяжки) ИНДЕКС К ПОЗИЦИИ(справочно): ТЕР11-01-011-01 1.11.11.1 Устройство стяжек цементных ОЗП=8,47; ЭМ=3,52; ЗПМ=8,47; МАТ=3,85 | 1.4694 | 1817,3 415,65 | 33,74 14,92 | 1367.91 | 2670 | 611 | 50 22 | 2009 | 39.51 | 58.06
260 | ТЕР11-01-011-02 | Устройство стяжек: цементных на каждые 5 мм изменения толщины стяжки добавлять или исключать к 11-01-011-1 (100 м2 стяжки) ИНДЕКС К ПОЗИЦИИ(справочно): ТЕР11-01-011-02 1.11.11.1 Устройство стяжек цементных ОЗП=8,47; ЭМ=3,52; ЗПМ=8,47; МАТ=3,85 | 2.9388 | 345,94 5,26 | 6,1 2,47 | 334.58 | 1017 | 15 | 18 7 | 984 | 0.5 | 1.47
261 | ТЕР26-01-054-02 | Оклеивание поверхности изоляции рулонными материалами на битумной мастике (100 м2 поверхности покрытия изоляции) ИНДЕКС К ПОЗИЦИИ(справочно): 1.71.37 Прочие общестроительные работы ОЗП=8,47; ЭМ=2,59; ЗПМ=8,47; МАТ=2,77 | 0.5208 | 2079,73 539,97 | 49.95 | 1489.81 | 1083 | 281 | 26 | 776 | 47.2 | 24.58
262 | СЦМ-101-9462-2 | Пленка полиэтиленовая (м2) ИНДЕКС К ПОЗИЦИИ(справочно): 1.71.37 Прочие общестроительные работы ОЗП=8,47; ЭМ=2,59; ЗПМ=8,47; МАТ=2,77 | 59.892 | 1.86 |  | 1.86 | 111 |  |  | 111
Лестницы
263 | ТЕР15-02-034-03 | Штукатурка лестничных маршей и площадок высококачественная с отделкой косоуров и балок без тяг (100 м2 горизонтальной проекции марша или площадки (поэтажно)) ИНДЕКС К ПОЗИЦИИ(справочно): 1.71.19.6 Внутренняя отделка: штукатурные работы ОЗП=8,47; ЭМ=3,67; ЗПМ=8,47; МАТ=3,41 | 0.6995 | 6669,45 2658,71 | 89,45 53,55 | 3921.29 | 4665 | 1860 | 63 37 | 2742 | 196.65 | 137.56
Балконы
264 | ТЕР11-01-004-07 | Устройство гидроизоляции обмазочной холодной асфальтовой мастикой: в один слой толщиной 2 мм (100 м2 изолируемой поверхности) ИНДЕКС К ПОЗИЦИИ(справочно): ТЕР11-01-004-07 1.11.4.2 Устройство гидроизоляции обмазочной ОЗП=8,47; ЭМ=4,7; ЗПМ=8,47; МАТ=4,07 | 0.102 | 1198,47 225,17 | 50,66 3,64 | 922.64 | 122 | 23 | 5 | 94 | 15.54 | 1.59
265 | ТЕР11-01-015-03 | Устройство покрытий: цементных толщиной 20 мм (100 м2 покрытия) ИНДЕКС К ПОЗИЦИИ(справочно): ТЕР11-01-015-03 1.11.15.2 Устройство покрытий цементных ОЗП=8,47; ЭМ=3,36; ЗПМ=8,47; МАТ=3,61 | 0.102 | 2413,2 316,97 | 178,77 31,78 | 1917.46 | 246 | 32 | 18 3 | 196 | 30.13 | 3.07
266 | ТЕР11-01-015-04 | Устройство покрытий: цементных на каждые 5 мм изменения толщины (100 м2 покрытия) ИНДЕКС К ПОЗИЦИИ(справочно): ТЕР11-01-015-04 1.11.15.2 Устройство покрытий цементных ОЗП=8,47; ЭМ=3,36; ЗПМ=8,47; МАТ=3,61 | 0.204 | 411,93 12,1 | 4,7 2,23 | 395.13 | 84 | 2 | 1 | 81 | 1.15 | 0.23
267 | ТЕР11-01-015-08 | Устройство покрытий: железнение цементных покрытий (100 м2 покрытия) ИНДЕКС К ПОЗИЦИИ(справочно): ТЕР11-01-015-08 1.11.15.5 Железнение цементных покрытий ОЗП=8,47; ЭМ=2,81; ЗПМ=8,47; МАТ=4,13 | 0.102 | 197,49 136,08 | 6,28 1,17 | 55.13 | 20 | 14 | 1 | 5 | 10.8 | 1.1
Внутренняя отделка
268 | ТЕР15-02-016-05 | Оштукатуривание поверхностей цементно-известковым или цементным раствором по камню и бетону высококачественное стен (100 м2 оштукатуриваемой поверхности) ИНДЕКС К ПОЗИЦИИ(справочно): 1.71.19.6 Внутренняя отделка: штукатурные работы ОЗП=8,47; ЭМ=3,67; ЗПМ=8,47; МАТ=3,41 | 19.65 | 3823,87 1783,36 | 117,7 73,27 | 1922.81 | 75139 | 35043 | 2313 1440 | 37783 | 135.72 | 2666.9
269 | ТЕР15-02-016-05 | Оштукатуривание поверхностей цементно-известковым или цементным раствором по камню и бетону высококачественное стен (100 м2 оштукатуриваемой поверхности) ИНДЕКС К ПОЗИЦИИ(справочно): 1.71.19.6 Внутренняя отделка: штукатурные работы ОЗП=8,47; ЭМ=3,67; ЗПМ=8,47; МАТ=3,41 | 1.15 | 3823,87 1783,36 | 117,7 73,27 | 1922.81 | 4397 | 2051 | 135 84 | 2211 | 135.72 | 156.08
270 | ТЕР15-02-019-04 | Сплошное выравнивание поверхностей (однослойная штукатурка) из сухих растворных смесей толщиной до 10 мм потолков (100 м2 оштукатуриваемой поверхности) ИНДЕКС К ПОЗИЦИИ(справочно): 1.71.19.6 Внутренняя отделка: штукатурные работы ОЗП=8,47; ЭМ=3,67; ЗПМ=8,47; МАТ=3,41 | 0.48 | 1277,14 816,51 | 36,31 24,76 | 424.32 | 613 | 392 | 17 12 | 204 | 63.1 | 30.29
271 | ТЕР15-02-019-04 | Сплошное выравнивание поверхностей (однослойная штукатурка) из сухих растворных смесей толщиной до 10 мм потолков (100 м2 оштукатуриваемой поверхности) ИНДЕКС К ПОЗИЦИИ(справочно): 1.71.19.6 Внутренняя отделка: штукатурные работы ОЗП=8,47; ЭМ=3,67; ЗПМ=8,47; МАТ=3,41 | 0.11 | 1277,14 816,51 | 36,31 24,76 | 424.32 | 140 | 90 | 4 3 | 46 | 63.1 | 6.94
272 | ТЕР15-02-031-01 | Штукатурка поверхностей оконных и дверных откосов по бетону и камню плоских (100 м2 оштукатуриваемой поверхности) ИНДЕКС К ПОЗИЦИИ(справочно): 1.71.19.6 Внутренняя отделка: штукатурные работы ОЗП=8,47; ЭМ=3,67; ЗПМ=8,47; МАТ=3,41 | 0.5121 | 5416,9 2511,98 | 45,32 24,21 | 2859.6 | 2774 | 1286 | 23 12 | 1465 | 204.06 | 104.5
273 | ТЕР15-02-031-01 | Штукатурка поверхностей оконных и дверных откосов по бетону и камню плоских (100 м2 оштукатуриваемой поверхности) ИНДЕКС К ПОЗИЦИИ(справочно): 1.71.19.6 Внутренняя отделка: штукатурные работы ОЗП=8,47; ЭМ=3,67; ЗПМ=8,47; МАТ=3,41 | 0.0378 | 5416,9 2511,98 | 45,32 24,21 | 2859.6 | 205 | 95 | 2 1 | 108 | 204.06 | 7.71
274 | ТЕР26-01-037-04 | Изоляция изделиями из волокнистных и зернистых материалов перегородок (1 м3 изоляции) 438,41 = 831,61 - 0,64 x 34,50 - 0,11 x 3 373,81 ИНДЕКС К ПОЗИЦИИ(справочно): 1.71.22.1 Изоляционные работы: плитами теплоизоляционными ОЗП=8,47; ЭМ=2,62; ЗПМ=8,47; МАТ=2,45 | 4.68 | 438,41 211,4 | 73.76 | 153.25 | 2052 | 989 | 345 | 718 | 17.5 | 81.9
275 | ТЕР26-01-037-01 | Изоляция изделиями из волокнистных и зернистых материалов стен и колонн прямоугольных (1 м3 изоляции) 474,80 = 903,81 - 0,7 x 34,50 - 0,12 x 3 373,81 ИНДЕКС К ПОЗИЦИИ(справочно): 1.71.22.1 Изоляционные работы: плитами теплоизоляционными ОЗП=8,47; ЭМ=2,62; ЗПМ=8,47; МАТ=2,45 | 3.64 | 474,8 247,86 | 73.69 | 153.25 | 1728 | 902 | 268 | 558 | 20.04 | 72.95
275.1 | СЦМ-104-9100-5 | Плиты теплоизоляционные из базальтового волокна на синтетическом связующем ГОСТ 9573-96, марки П175 (м3) ИНДЕКС К ПОЗИЦИИ(справочно): 1.71.22.1 Изоляционные работы: плитами теплоизоляционными ОЗП=8,47; ЭМ=2,62; ЗПМ=8,47; МАТ=2,45 | 8.1172 | 1895.81 |  | 1895.81 | 15389 |  |  | 15389
276 | ИЕР26-01-055-1А | Устройство пароизоляционного слоя из пленки полиэтиленовой (100 м2 поверхности покрытия изоляции) ИНДЕКС К ПОЗИЦИИ(справочно): 1.71.37 Прочие общестроительные работы ОЗП=8,47; ЭМ=2,59; ЗПМ=8,47; МАТ=2,77 | 0.64 | 890,85 166,43 | 24.91 | 699.51 | 570 | 107 | 16 | 447 | 14.36 | 9.19
277 | ТЕР15-02-036-03 | Штукатурка по сетке без устройства каркаса высококачественная стен (100 м2 оштукатуриваемой поверхности) ИНДЕКС К ПОЗИЦИИ(справочно): 1.71.19.6 Внутренняя отделка: штукатурные работы ОЗП=8,47; ЭМ=3,67; ЗПМ=8,47; МАТ=3,41 | 0.64 | 10219,23 2063,97 | 46,93 19,97 | 8108.33 | 6540 | 1321 | 30 13 | 5189 | 161.88 | 103.6
278 | ТЕР15-02-037-01 | Устройство каркаса при оштукатуривании стен (100 м2 оштукатуриваемой поверхности) ИНДЕКС К ПОЗИЦИИ(справочно): 1.71.19.6 Внутренняя отделка: штукатурные работы ОЗП=8,47; ЭМ=3,67; ЗПМ=8,47; МАТ=3,41 | 0.64 | 2696,18 304,01 | 10,06 2,47 | 2382.11 | 1726 | 195 | 6 2 | 1525 | 24.98 | 15.99
Разные работы
279 | ТЕР12-01-017-01 | Устройство выравнивающих стяжек цементно-песчаных: толщиной 15 мм (100 м2 стяжек) ИНДЕКС К ПОЗИЦИИ(справочно): 1.11.15.2 Устройство покрытий цементных (ТЕР11-01-015-(3-4)) ОЗП=8,47; ЭМ=3,36; ЗПМ=8,47; МАТ=3,61 | 0.0268 | 1791,89 280,91 | 211,6 25,23 | 1299.38 | 48 | 8 | 6 1 | 34 | 27.22 | 0.73
280 | ТЕР11-01-015-08 | Устройство покрытий: железнение цементных покрытий (100 м2 покрытия) ИНДЕКС К ПОЗИЦИИ(справочно): ТЕР11-01-015-08 1.11.15.5 Железнение цементных покрытий ОЗП=8,47; ЭМ=2,81; ЗПМ=8,47; МАТ=4,13 | 0.0268 | 197,49 136,08 | 6,28 1,17 | 55.13 | 5 | 4 |  | 1 | 10.8 | 0.29
281 | ТЕР26-01-037-01 | Изоляция изделиями из волокнистных и зернистых материалов на битуме стен и колонн прямоугольных (1 м3 изоляции) ИНДЕКС К ПОЗИЦИИ(справочно): 1.71.22.1 Изоляционные работы: плитами теплоизоляционными ОЗП=8,47; ЭМ=2,62; ЗПМ=8,47; МАТ=2,45 | 0.15846 | 911,46 255,51 | 97.84 | 558.11 | 144 | 40 | 16 | 88 | 20.04 | 3.18
281.1 | СЦМ-104-9100-5 | Плиты теплоизоляционные из базальтового волокна на синтетическом связующем ГОСТ 9573-96, марки П175 (м3) ИНДЕКС К ПОЗИЦИИ(справочно): 1.71.22.1 Изоляционные работы: плитами теплоизоляционными ОЗП=8,47; ЭМ=2,62; ЗПМ=8,47; МАТ=2,45 | 0.1537 | 1895.81 |  | 1895.81 | 291 |  |  | 291
282 | ТЕР15-02-036-01 | Штукатурка по сетке без устройства каркаса улучшенная стен (100 м2 оштукатуриваемой поверхности) ИНДЕКС К ПОЗИЦИИ(справочно): 1.71.19.6 Внутренняя отделка: штукатурные работы ОЗП=8,47; ЭМ=3,67; ЗПМ=8,47; МАТ=3,41 | 0.0264 | 9373,58 1581,49 | 41,21 16,92 | 7750.88 | 247 | 42 | 1 | 204 | 129.95 | 3.43
Раздел 6. Подземная автопарковка
Смета 3.1.9.1 Общестроительные работы
Лестницы
283 | ТЕР15-02-034-02 | Штукатурка лестничных маршей и площадок улучшенная с отделкой косоуров и балок без тяг (100 м2 горизонтальной проекции марша или площадки (поэтажно)) ИНДЕКС К ПОЗИЦИИ(справочно): 1.71.19.6 Внутренняя отделка: штукатурные работы ОЗП=8,47; ЭМ=3,67; ЗПМ=8,47; МАТ=3,41 | 0.2484 | 5716,28 1695,33 | 99,66 60,11 | 3921.29 | 1420 | 421 | 25 15 | 974 | 134.55 | 33.42
Полы
284 | ТЕР26-01-041-05 | Изоляция изделиями из пенопласта насухо покрытий и перекрытий (1 м3 изоляции) ИНДЕКС К ПОЗИЦИИ(справочно): 1.71.22.1 Изоляционные работы: плитами теплоизоляционными ОЗП=8,47; ЭМ=2,62; ЗПМ=8,47; МАТ=2,45 | 0.3732 | 151,88 117,9 | 33.98 |  | 57 | 44 | 13 |  | 9.47 | 3.53
284.1 | СЦМ-104-0103-5 | Плиты теплоизоляционные из пенопласта полистирольного ПСБС-50 (м3) ИНДЕКС К ПОЗИЦИИ(справочно): 1.71.22.1 Изоляционные работы: плитами теплоизоляционными ОЗП=8,47; ЭМ=2,62; ЗПМ=8,47; МАТ=2,45 | 0.3807 | 1415.33 |  | 1415.33 | 539 |  |  | 539
285 | ИЕР26-01-055-1А | Устройство пароизоляционного слоя из пленки полиэтиленовой (100 м2 поверхности покрытия изоляции) ИНДЕКС К ПОЗИЦИИ(справочно): 1.71.37 Прочие общестроительные работы ОЗП=8,47; ЭМ=2,59; ЗПМ=8,47; МАТ=2,77 | 0.1866 | 890,85 166,43 | 24.91 | 699.51 | 166 | 31 | 5 | 130 | 14.36 | 2.68
внутренняя отделка
286 | ТЕР15-02-016-05 | Оштукатуривание поверхностей цементно-известковым или цементным раствором по камню и бетону высококачественное стен (100 м2 оштукатуриваемой поверхности) ИНДЕКС К ПОЗИЦИИ(справочно): 1.71.19.6 Внутренняя отделка: штукатурные работы ОЗП=8,47; ЭМ=3,67; ЗПМ=8,47; МАТ=3,41 | 2.5012 | 3823,87 1783,36 | 117,7 73,27 | 1922.81 | 9564 | 4461 | 294 183 | 4809 | 135.72 | 339.46
287 | ТЕР15-02-019-02 | Сплошное выравнивание бетонных поверхностей (однослойная штукатурка) известковым раствором потолков (100 м2 оштукатуриваемой поверхности) ИНДЕКС К ПОЗИЦИИ(справочно): 1.71.19.6 Внутренняя отделка: штукатурные работы ОЗП=8,47; ЭМ=3,67; ЗПМ=8,47; МАТ=3,41 | 76.21 | 1063,29 601,75 | 6,6 3,53 | 454.94 | 81033 | 45859 | 503 269 | 34671 | 51.3 | 3909.57
288 | ТЕР15-02-031-01 | Штукатурка поверхностей оконных и дверных откосов по бетону и камню плоских (100 м2 оштукатуриваемой поверхности) ИНДЕКС К ПОЗИЦИИ(справочно): 1.71.19.6 Внутренняя отделка: штукатурные работы ОЗП=8,47; ЭМ=3,67; ЗПМ=8,47; МАТ=3,41 | 0.2598 | 5416,9 2511,98 | 45,32 24,21 | 2859.6 | 1407 | 653 | 12 6 | 742 | 204.06 | 53.01
289 | ТЕР15-02-019-01 | Сплошное выравнивание бетонных поверхностей (однослойная штукатурка) известковым раствором стен (100 м2 оштукатуриваемой поверхности) ИНДЕКС К ПОЗИЦИИ(справочно): 1.71.19.6 Внутренняя отделка: штукатурные работы ОЗП=8,47; ЭМ=3,67; ЗПМ=8,47; МАТ=3,41 | 50.7437 | 884,32 488,87 | 5,5 2,94 | 389.95 | 44874 | 24807 | 279 149 | 19788 | 42.18 | 2140.37
Итого прямые затраты по смете в ценах 2001г. | [6 empty] | 5607258 | 1534958 | 154463 39399 | 3917837 |  | 126789.85
Итого прямые затраты по смете с учетом индексов, в текущих ценах | [6 empty] | 25603440 | 13001093 | 499373 333708 | 12102974 |  | 126789.85
Накладные расходы | [6 empty] | 13212246
Сметная прибыль | [6 empty] | 7973168
Итоги по смете:
Конструкции из кирпича и блоков | [6 empty] | 118354 |  |  |  |  | 196.99
Отделочные работы | [6 empty] | 29029926 |  |  |  |  | 88184.06
Кровли | [6 empty] | 42459 |  |  |  |  | 75.73
Полы | [6 empty] | 6533085 |  |  |  |  | 13912.11
Бетонные и железобетонные сборные конструкции в жилищно-гражданском строительстве | [6 empty] | 457 |  |  |  |  | 0.58
Теплоизоляционные работы | [6 empty] | 9407241 |  |  |  |  | 17954.91
Защита строительных конструкций и оборудования от коррозии | [6 empty] | 1648731 |  |  |  |  | 6463.11
Бетонные и железобетонные монолитные конструкции в промышленном строительстве | [6 empty] | 8601 |  |  |  |  | 2.36
Итого | [6 empty] | 46788854 |  |  |  |  | 126789.85
В том числе:
Материалы | [6 empty] | 12102974
Машины и механизмы | [6 empty] | 499373
ФОТ | [6 empty] | 13334801
Накладные расходы | [6 empty] | 13212246
Сметная прибыль | [6 empty] | 7973168
Временные 1,1% | [6 empty] | 514677
Итого | [6 empty] | 47303531
Зимнее удорожание 2,2%*0,9*1,08*1,7 3,6353% | [6 empty] | 1719625
Итого | [6 empty] | 49023156
Непредвиденные затраты 3% | [6 empty] | 1470695
Итого с непредвиденными | [6 empty] | 50493851
НДС 18% | [6 empty] | 9088893
ВСЕГО по смете | [6 empty] | 59582744 |  |  |  |  | 126789.85