## Локальная смета
СОГЛАСОВАНО: | [8 empty] | УТВЕРЖДАЮ:
_______________ | [8 empty] | __________________
" _____ " ________________ 2012 г. | [8 empty] | "______ " _______________2012 г.
(наименование стройки)
ЛОКАЛЬНЫЙ СМЕТНЫЙ РАСЧЕТ №
(локальная смета)
на | Ворота
(наименование работ и затрат, наименование объекта)
Основание:
| Сметная стоимость строительных работ _______________________________________________________________________________________________ |  | ___________________________426,601 |  | тыс. руб.
| Средства на оплату труда _______________________________________________________________________________________________ |  | ___________________________80,939 |  | тыс. руб.
| Сметная трудоемкость _______________________________________________________________________________________________ |  | _______________________________________________________________________________________________927,06 |  | чел.час
Составлен(а) в текущих (прогнозных) ценах по состоянию на ______________
№ пп | Шифр и номер позиции норматива | Наименование работ и затрат, единица измерения | Количество | Стоимость единицы, руб. |  |  | Общая стоимость, руб. |  |  |  | Затраты труда рабочих, чел.-ч, не занятых обслуживанием машин
|  |  |  | всего | эксплуата- ции машин | мате- риалы | Всего | оплаты труда | эксплуата- ции машин | мате- риалы
|  |  |  | оплаты труда | в т.ч. оплаты труда |  |  |  | в т.ч. оплаты труда |  | на единицу | всего
1 | 2 | 3 | 4 | 5 | 6 | 7 | 8 | 9 | 10 | 11 | 12 | 13
Раздел 1. Ворота (демонтаж)
1 | ТЕР09-04-011-01 | Монтаж каркасов ворот большепролетных зданий, ангаров и др. без механизмов открывания (1 т конструкций) КОЭФ. К ПОЗИЦИИ: 3.2..5 Разборка (демонтаж) металлических конструкций ОЗП=0,7; ЭМ=0,7 к расх.; ЗПМ=0,7; МАТ=0,5 к расх.; ТЗ=0,7; ТЗМ=0,7 ИНДЕКС К ПОЗИЦИИ(справочно): 3.23.3 Малые формы: с металлическими элементами ОЗП=5,94; ЭМ=2,26; ЗПМ=5,94; МАТ=2,35 | 3.39 | 2800,2 432,68 | 1988,96 105,48 | 378.56 | 9493 | 1467 | 6743 358 | 1283 | 32.46 | 110.04
Раздел 2. Металлоклнструкции
2 | ТЕР09-04-011-01 | Монтаж каркасов ворот большепролетных зданий, ангаров и др. без механизмов открывания (1 т конструкций) КОЭФ. К ПОЗИЦИИ: Новый коэффициент ОЗП=1,15; ЭМ=1,25 к расх.; ЗПМ=1,25; ТЗ=1,15; ТЗМ=1,25; Новый коэффициент ОЗП=1,2; ЭМ=1,2 к расх.; ЗПМ=1,2; ТЗ=1,2; ТЗМ=1,2 ИНДЕКС К ПОЗИЦИИ(справочно): 3.23.3 Малые формы: с металлическими элементами ОЗП=5,94; ЭМ=2,26; ЗПМ=5,94; МАТ=2,35 | 3.954 | 5872,16 853 | 4262,05 226,03 | 757.11 | 23219 | 3373 | 16852 894 | 2994 | 64 | 253.06
3 | СЦМ-101-1714 | Болты строительные с гайками и шайбами (т) ИНДЕКС К ПОЗИЦИИ(справочно): 3.23.3 Малые формы: с металлическими элементами ОЗП=5,94; ЭМ=2,26; ЗПМ=5,94; МАТ=2,35 | 0.03 | 16892.73 |  | 16892.73 | 507 |  |  | 507
4 | ФЕРм38-01-003-01прим | Изготовление каркаса воротин (1 т конструкций) КОЭФ. К ПОЗИЦИИ: Переход к ТЕР ОЗП=1,325; ЭМ=1,15 к расх.; ЗПМ=1,325; МАТ=1,39 к расх.; ТЗМ=1,325; Новый коэффициент ОЗП=1,2; ЭМ=1,2 к расх.; ЗПМ=1,2; ТЗ=1,2; ТЗМ=1,2 ИНДЕКС К ПОЗИЦИИ(справочно): 3.23.3 Малые формы: с металлическими элементами ОЗП=5,94; ЭМ=2,26; ЗПМ=5,94; МАТ=2,35 | 2.766 | 11673,66 1391,92 | 1521,22 142,22 | 8760.52 | 32289 | 3850 | 4208 393 | 24231 | 109.2 | 302.05
5 | СЦМ-101-1026 | Швеллеры N 40, сталь марки Ст3сп (т) ИНДЕКС К ПОЗИЦИИ(справочно): 3.23.3 Малые формы: с металлическими элементами ОЗП=5,94; ЭМ=2,26; ЗПМ=5,94; МАТ=2,35 | -3.968 | 7454.2 |  | 7454.2 | -29578 |  |  | -29578
6 | СЦМ-101-1645 | Швеллеры, марка стали ВСт3пс5 N 12 (т) ИНДЕКС К ПОЗИЦИИ(справочно): 3.23.3 Малые формы: с металлическими элементами ОЗП=5,94; ЭМ=2,26; ЗПМ=5,94; МАТ=2,35 | 2.5 | 6837.52 |  | 6837.52 | 17094 |  |  | 17094
7 | СЦМ-101-1641 | Сталь угловая, равнополочная, марка стали ВСт3кп2 размером 50х50х5 мм (т) ИНДЕКС К ПОЗИЦИИ(справочно): 3.23.3 Малые формы: с металлическими элементами ОЗП=5,94; ЭМ=2,26; ЗПМ=5,94; МАТ=2,35 | 0.45 | 6684.52 |  | 6684.52 | 3008 |  |  | 3008
8 | ТЕР09-05-001-01 | Облицовка ворот стальным профилированным листом (100 м2) КОЭФ. К ПОЗИЦИИ: Новый коэффициент ОЗП=1,15; ЭМ=1,25 к расх.; ЗПМ=1,25; ТЗ=1,15; ТЗМ=1,25; Новый коэффициент ОЗП=1,2; ЭМ=1,2 к расх.; ЗПМ=1,2; ТЗ=1,2; ТЗМ=1,2 ИНДЕКС К ПОЗИЦИИ(справочно): 3.23.3 Малые формы: с металлическими элементами ОЗП=5,94; ЭМ=2,26; ЗПМ=5,94; МАТ=2,35 | 1.008 | 723,92 527,54 | 188,82 3,07 | 7.56 | 730 | 532 | 190 3 | 8 | 44.98 | 45.34
9 | СЦМ-101-0829 | Профили с трапециевидными гофрами из оцинкованного проката (т) ИНДЕКС К ПОЗИЦИИ(справочно): 3.23.3 Малые формы: с металлическими элементами ОЗП=5,94; ЭМ=2,26; ЗПМ=5,94; МАТ=2,35 | 0.895 | 15232 |  | 15232 | 13633 |  |  | 13633
Раздел 3. Усиление
10 | ТЕР46-01-007-01 | Усиление железобетонных колонн эстакад стальными обоймами (1 т) ИНДЕКС К ПОЗИЦИИ(справочно): 3.19 Усиление жесткости стен металлическими конструкциями ОЗП=5,94; ЭМ=2,33; ЗПМ=5,94; МАТ=3,05 | 1.218 | 1398,54 574,88 | 574,92 54,1 | 248.74 | 1703 | 700 | 700 66 | 303 | 46.7 | 56.88
11 | СЦМ-101-1808 | Сталь угловая равнополочная кипящая 18кп, шириной полок 35-56 мм (т) ИНДЕКС К ПОЗИЦИИ(справочно): 3.19 Усиление жесткости стен металлическими конструкциями ОЗП=5,94; ЭМ=2,33; ЗПМ=5,94; МАТ=3,05 | 1,364 0,864+0,5 | 6582.52 |  | 6582.52 | 8979 |  |  | 8979
12 | СЦМ-101-1731 | Сталь полосовая марки Ст0, шириной 70 мм, толщиной 4-5 мм (т) ИНДЕКС К ПОЗИЦИИ(справочно): 3.19 Усиление жесткости стен металлическими конструкциями ОЗП=5,94; ЭМ=2,33; ЗПМ=5,94; МАТ=3,05 | 0.426 | 6860.83 |  | 6860.83 | 2923 |  |  | 2923
Раздел 4. Теплоизояция
13 | ТЕР26-01-041-05 | Изоляция изделиями из пенопласта насухо покрытий и перекрытий (1 м3 изоляции) КОЭФ. К ПОЗИЦИИ: Новый коэффициент ОЗП=1,15; ЭМ=1,25 к расх.; ЗПМ=1,25; ТЗ=1,15; ТЗМ=1,25; Новый коэффициент ОЗП=1,2; ЭМ=1,2 к расх.; ЗПМ=1,2; ТЗ=1,2; ТЗМ=1,2 ИНДЕКС К ПОЗИЦИИ(справочно): 3.25.2 Теплоизоляционные работы: минераловатными плитами ОЗП=5,94; ЭМ=2,26; ЗПМ=5,94; МАТ=2,07 | 10.08 | 213,69 162,71 | 50.98 |  | 2154 | 1640 | 514 |  | 13.07 | 131.75
14 | СЦМ-104-0103-5 | Плиты теплоизоляционные из пенопласта полистирольного ПСБС-50 (м3) ИНДЕКС К ПОЗИЦИИ(справочно): 3.25.2 Теплоизоляционные работы: минераловатными плитами ОЗП=5,94; ЭМ=2,26; ЗПМ=5,94; МАТ=2,07 | 10.28 | 1415.33 |  | 1415.33 | 14550 |  |  | 14550
Раздел 5. Новый Раздел
15 | ТЕР06-01-001-20 | Устройство ленточных фундаментов0: бетонных (100 м3 бетона, бутобетона и железобетона в деле) КОЭФ. К ПОЗИЦИИ: Новый коэффициент ОЗП=1,15; ЭМ=1,25 к расх.; ЗПМ=1,25; ТЗ=1,15; ТЗМ=1,25; Новый коэффициент ОЗП=1,2; ЭМ=1,2 к расх.; ЗПМ=1,2; ТЗ=1,2; ТЗМ=1,2 ИНДЕКС К ПОЗИЦИИ(справочно): 3.4 Фундаменты ОЗП=5,94; ЭМ=2,3; ЗПМ=5,94; МАТ=3,45 | 0.06 | 76192,3 5327,87 | 4154,32 507,76 | 66710.11 | 4572 | 320 | 249 30 | 4003 | 465.72 | 27.94
Итого прямые затраты по смете в ценах 2001г. | [6 empty] | 105276 | 11882 | 29456 1744 | 63938 |  | 927.06
Итого прямые затраты по смете с учетом индексов, в текущих ценах | [6 empty] | 296337 | 70580 | 66630 10359 | 159127 |  | 927.06
Накладные расходы | [6 empty] | 51744
Сметная прибыль | [6 empty] | 13445
Итоги по смете:
Строительные металлические конструкции | [6 empty] | 165572 |  |  |  |  | 408.44
Изготовление в построечных условиях материалов, полуфабрикатов, металлических и трубопроводных заготовок | [6 empty] | 79528 |  |  |  |  | 302.05
Работы по реконструкции зданий и сооружений (усиление и замена существующих конструкций, разборка и возведение отдельных конструктивных элементов) | [6 empty] | 47724 |  |  |  |  | 56.88
Теплоизоляционные работы | [6 empty] | 50376 |  |  |  |  | 131.75
Бетонные и железобетонные монолитные конструкции в промышленном строительстве | [6 empty] | 18326 |  |  |  |  | 27.94
Итого | [6 empty] | 361526 |  |  |  |  | 927.06
В том числе:
Материалы | [6 empty] | 159127
Машины и механизмы | [6 empty] | 66630
ФОТ | [6 empty] | 80939
Накладные расходы | [6 empty] | 51744
Сметная прибыль | [6 empty] | 13445
НДС 18% | [6 empty] | 65075
ВСЕГО по смете | [6 empty] | 426601 |  |  |  |  | 927.06