## Локальная смета
СОГЛАСОВАНО: | [8 empty] | УТВЕРЖДАЮ:
_______________ | [8 empty] | __________________
" _____ " ________________ 2012 г. | [8 empty] | "______ " _______________2012 г.
(наименование стройки)
ЛОКАЛЬНЫЙ СМЕТНЫЙ РАСЧЕТ №
(локальная смета)
на | Жилой дом, перегородки, полы, лестницы
(наименование работ и затрат, наименование объекта)
Основание:
| Сметная стоимость строительных работ _______________________________________________________________________________________________ |  | ___________________________21906,821 |  | тыс. руб.
| Средства на оплату труда _______________________________________________________________________________________________ |  | ___________________________5238,594 |  | тыс. руб.
| Сметная трудоемкость _______________________________________________________________________________________________ |  | _______________________________________________________________________________________________39896,91 |  | чел.час
Составлен(а) в текущих (прогнозных) ценах по состоянию на ______________
№ пп | Шифр и номер позиции норматива | Наименование работ и затрат, единица измерения | Количество | Стоимость единицы, руб. |  |  | Общая стоимость, руб. |  |  |  | Затраты труда рабочих, чел.-ч, не занятых обслуживанием машин
|  |  |  | всего | эксплуата- ции машин | мате- риалы | Всего | оплаты труда | эксплуата- ции машин | мате- риалы
|  |  |  | оплаты труда | в т.ч. оплаты труда |  |  |  | в т.ч. оплаты труда |  | на единицу | всего
1 | 2 | 3 | 4 | 5 | 6 | 7 | 8 | 9 | 10 | 11 | 12 | 13
Раздел 1. Жилой дом №1
Локальная смета №2.1.17 Общестроительные работы надземной части
Перегородки (разд.5)
1 | ТЕР26-01-039-01 | Изоляция покрытий и перекрытий изделиями из волокнистых и зернистых материалов насухо (1 м3 изоляции) ИНДЕКС К ПОЗИЦИИ(справочно): 1.71.22.2 Изоляционные работы: минеральной ватой ОЗП=10,72; ЭМ=3,08; ЗПМ=10,72; МАТ=3 | 0.945 | 195,17 130,24 | 64.93 |  | 184.44 | 123.08 | 61.36 |  | 10.58 | 10
2 | СЦМ-101-1705 | Пакля пропитанная (кг) ИНДЕКС К ПОЗИЦИИ(справочно): 1.11.90.1 Маты прошивные МАТ=5,2 | 96.39 | 14.81 |  | 14.81 | 1427.54 |  |  | 1427.54
3 | ТЕР26-01-054-03 | Оклеивание поверхности изоляции тканями стеклянными, хлопчатобумажными на клеях ПВА (100 м2 поверхности покрытия изоляции) ИНДЕКС К ПОЗИЦИИ(справочно): 1.71.37 Прочие общестроительные работы ОЗП=10,72; ЭМ=3,05; ЗПМ=10,72; МАТ=3,17 | 2.071 | 1563,19 503,36 | 33.01 | 1026.82 | 3237.37 | 1042.46 | 68.36 | 2126.55 | 44 | 91.12
4 | СЦМ-101-2331 | Ткань хлопчатобумажная техническая (м2) ИНДЕКС К ПОЗИЦИИ(справочно): 1.71.37 Прочие общестроительные работы ОЗП=10,72; ЭМ=3,05; ЗПМ=10,72; МАТ=3,17 | 248.55 | 13.36 |  | 13.36 | 3320.63 |  |  | 3320.63
Вентиляционные каналы
5 | ТЕР15-02-016-01 | Оштукатуривание поверхностей цементно-известковым или цементным раствором по камню и бетону простое стен (100 м2 оштукатуриваемой поверхности) ИНДЕКС К ПОЗИЦИИ(справочно): 1.71.19.6 Внутренняя отделка: штукатурные работы ОЗП=10,72; ЭМ=4,32; ЗПМ=10,72; МАТ=3,76 | 0.038 | 2153,16 906,31 | 109,56 68,93 | 1137.29 | 81.82 | 34.44 | 4,16 2,62 | 43.22 | 75.4 | 2.87
Полы (разд.6)
тип 2, ниши, шахты, шкафы, мусорокамеры
6 | ТЕР26-01-041-05 | Изоляция изделиями из пенопласта насухо покрытий и перекрытий (1 м3 изоляции) ИНДЕКС К ПОЗИЦИИ(справочно): 1.71.22.1 Изоляционные работы: плитами теплоизоляционными ОЗП=10,72; ЭМ=3,08; ЗПМ=10,72; МАТ=2,8 | 4.683 | 151,88 117,9 | 33.98 |  | 711.25 | 552.13 | 159.12 |  | 9.47 | 44.35
7 | СЦМ-104-0103-5 | Плиты теплоизоляционные из пенопласта полистирольного ПСБС-50 (м3) ИНДЕКС К ПОЗИЦИИ(справочно): 1.11.90.2 Плиты теплоизоляционные МАТ=2,65 | 4.776 | 1415.33 |  | 1415.33 | 6759.62 |  |  | 6759.62
8 | ИЕР26-01-055-1А | Устройство пароизоляционного слоя из пленки полиэтиленовой (К к объему=2) (100 м2 поверхности покрытия изоляции) ИНДЕКС К ПОЗИЦИИ(справочно): ТЕР12-01-015-03 1.12.1.15.2 Устройство пароизоляции прокладочной ОЗП=10,72; ЭМ=4,34; ЗПМ=10,72; МАТ=3,8 | 4.683 | 890,85 166,43 | 24.91 | 699.51 | 4171.85 | 779.39 | 116.65 | 3275.81 | 14.36 | 67.25
9 | ТЕР11-01-011-01 | Устройство стяжек: цементных толщиной 20 мм (100 м2 стяжки) ИНДЕКС К ПОЗИЦИИ(справочно): ТЕР11-01-011-01 1.11.11.1 Устройство стяжек цементных ОЗП=10,72; ЭМ=5,49; ЗПМ=10,72; МАТ=4,59 | 2.34 | 1817,3 415,65 | 33,74 14,92 | 1367.91 | 4252.48 | 972.62 | 78,95 34,91 | 3200.91 | 39.51 | 92.45
10 | ТЕР11-01-011-02 | Устройство стяжек: цементных на каждые 5 мм изменения толщины стяжки добавлять или исключать к 11-01-011-1 (100 м2 стяжки) ИНДЕКС К ПОЗИЦИИ(справочно): ТЕР11-01-011-02 1.11.11.1 Устройство стяжек цементных ОЗП=10,72; ЭМ=5,49; ЗПМ=10,72; МАТ=4,59 | 4.683 | 345,94 5,26 | 6,1 2,47 | 334.58 | 1620.04 | 24.63 | 28,57 11,57 | 1566.84 | 0.5 | 2.34
Тип3, жилые комнаты, кухни, прихожие
11 | ТЕР26-01-041-05 | Изоляция изделиями из пенопласта насухо покрытий и перекрытий (1 м3 изоляции) ИНДЕКС К ПОЗИЦИИ(справочно): 1.71.22.1 Изоляционные работы: плитами теплоизоляционными ОЗП=10,72; ЭМ=3,08; ЗПМ=10,72; МАТ=2,8 | 80.128 | 151,88 117,9 | 33.98 |  | 12169.84 | 9447.09 | 2722.75 |  | 9.47 | 758.81
12 | СЦМ-104-0103-5 | Плиты теплоизоляционные из пенопласта полистирольного ПСБС-50 (м3) ИНДЕКС К ПОЗИЦИИ(справочно): 1.11.90.2 Плиты теплоизоляционные МАТ=2,65 | 81.73 | 1415.33 |  | 1415.33 | 115674.92 |  |  | 115674.92
13 | ИЕР26-01-055-1А | Устройство пароизоляционного слоя из пленки полиэтиленовой (100 м2 поверхности покрытия изоляции) ИНДЕКС К ПОЗИЦИИ(справочно): ТЕР12-01-015-03 1.12.1.15.2 Устройство пароизоляции прокладочной ОЗП=10,72; ЭМ=4,34; ЗПМ=10,72; МАТ=3,8 | 40.06 | 890,85 166,43 | 24.91 | 699.51 | 35687.45 | 6667.19 | 997.89 | 28022.37 | 14.36 | 575.26
14 | ТЕР11-01-011-01 | Устройство стяжек: цементных толщиной 20 мм (100 м2 стяжки) ИНДЕКС К ПОЗИЦИИ(справочно): ТЕР11-01-011-01 1.11.11.1 Устройство стяжек цементных ОЗП=10,72; ЭМ=5,49; ЗПМ=10,72; МАТ=4,59 | 40.06 | 1817,3 415,65 | 33,74 14,92 | 1367.91 | 72801.04 | 16650.94 | 1351,62 597,70 | 54798.48 | 39.51 | 1582.77
15 | ТЕР11-01-011-02 | Устройство стяжек: цементных на каждые 5 мм изменения толщины стяжки добавлять или исключать к 11-01-011-1 (100 м2 стяжки) ИНДЕКС К ПОЗИЦИИ(справочно): ТЕР11-01-011-02 1.11.11.1 Устройство стяжек цементных ОЗП=10,72; ЭМ=5,49; ЗПМ=10,72; МАТ=4,59 | 80.128 | 345,94 5,26 | 6,1 2,47 | 334.58 | 27719.48 | 421.47 | 488,78 197,92 | 26809.23 | 0.5 | 40.06
Тип 4 лоджии, балконы
16 | ТЕР26-01-054-01 | Обертывание поверхности изоляции рулонными материалами насухо с проклейкой швов (100 м2 поверхности покрытия изоляции) ИНДЕКС К ПОЗИЦИИ(справочно): ТЕР12-01-015-03 1.12.1.15.2 Устройство пароизоляции прокладочной ОЗП=10,72; ЭМ=4,34; ЗПМ=10,72; МАТ=3,8 | 4.774 | 1156,06 365,85 | 57.89 | 732.32 | 5519.03 | 1746.57 | 276.37 | 3496.09 | 31.98 | 152.67
17 | СЦМ-101-0852 | Рубероид кровельный с крупнозернистой посыпкой РКК-350б (м2) ИНДЕКС К ПОЗИЦИИ(справочно): ТЕР12-01-015-03 1.12.1.15.2 Устройство пароизоляции прокладочной ОЗП=10,72; ЭМ=4,34; ЗПМ=10,72; МАТ=3,8 | 549.086 | 7.83 |  | 7.83 | 4299.34 |  |  | 4299.34
18 | ТЕР11-01-015-03 | Устройство покрытий: цементных толщиной 20 мм (100 м2 покрытия) ИНДЕКС К ПОЗИЦИИ(справочно): ТЕР11-01-015-03 1.11.15.2 Устройство покрытий цементных ОЗП=10,72; ЭМ=4,83; ЗПМ=10,72; МАТ=4,58 | 4.774 | 2413,2 316,97 | 178,77 31,78 | 1917.46 | 11520.62 | 1513.21 | 853,45 151,72 | 9153.96 | 30.13 | 143.84
19 | ТЕР11-01-015-04 | Устройство покрытий: цементных на каждые 5 мм изменения толщины (К к объему = 2) (100 м2 покрытия) ИНДЕКС К ПОЗИЦИИ(справочно): ТЕР11-01-015-04 1.11.15.2 Устройство покрытий цементных ОЗП=10,72; ЭМ=4,83; ЗПМ=10,72; МАТ=4,58 | 9.549 | 411,93 12,1 | 4,7 2,23 | 395.13 | 3933.52 | 115.54 | 44,88 21,29 | 3773.1 | 1.15 | 10.98
20 | ТЕР11-01-015-08 | Устройство покрытий: железнение цементных покрытий (100 м2 покрытия) ИНДЕКС К ПОЗИЦИИ(справочно): ТЕР11-01-015-08 1.11.15.5 Железнение цементных покрытий ОЗП=10,72; ЭМ=3,58; ЗПМ=10,72; МАТ=4,27 | 4.7747 | 197,49 136,08 | 6,28 1,17 | 55.13 | 942.96 | 649.74 | 29,99 5,59 | 263.23 | 10.8 | 51.57
Тип 5 тамбур, холл, коридоры
21 | ИЕР26-01-055-1А | Устройство пароизоляционного слоя из пленки полиэтиленовой (К к объему = 2) (100 м2 поверхности покрытия изоляции) ИНДЕКС К ПОЗИЦИИ(справочно): ТЕР12-01-015-03 1.12.1.15.2 Устройство пароизоляции прокладочной ОЗП=10,72; ЭМ=4,34; ЗПМ=10,72; МАТ=3,8 | 7.522 | 890,85 166,43 | 24.91 | 699.51 | 6700.97 | 1251.89 | 187.37 | 5261.71 | 14.36 | 108.02
22 | ТЕР11-01-011-01 | Устройство стяжек: цементных толщиной 20 мм (100 м2 стяжки) ИНДЕКС К ПОЗИЦИИ(справочно): ТЕР11-01-011-01 1.11.11.1 Устройство стяжек цементных ОЗП=10,72; ЭМ=5,49; ЗПМ=10,72; МАТ=4,59 | 7.522 | 1817,3 415,65 | 33,74 14,92 | 1367.91 | 13669.73 | 3126.52 | 253,79 112,23 | 10289.42 | 39.51 | 297.19
23 | ТЕР11-01-011-02 | Устройство стяжек: цементных на каждые 5 мм изменения толщины стяжки добавлять или исключать к 11-01-011-1 (100 м2 стяжки) ИНДЕКС К ПОЗИЦИИ(справочно): ТЕР11-01-011-02 1.11.11.1 Устройство стяжек цементных ОЗП=10,72; ЭМ=5,49; ЗПМ=10,72; МАТ=4,59 | 15.044 | 345,94 5,26 | 6,1 2,47 | 334.58 | 5204.32 | 79.13 | 91,77 37,16 | 5033.42 | 0.5 | 7.52
Тип 7 , санузлы
24 | ИЕР26-01-055-1А | Устройство пароизоляционного слоя из пленки полиэтиленовой (2 слоя) (К к объему =2) (100 м2 поверхности покрытия изоляции) ИНДЕКС К ПОЗИЦИИ(справочно): ТЕР12-01-015-03 1.12.1.15.2 Устройство пароизоляции прокладочной ОЗП=10,72; ЭМ=4,34; ЗПМ=10,72; МАТ=3,8 | 5.981 | 890,85 166,43 | 24.91 | 699.51 | 5328.17 | 995.42 | 148.99 | 4183.76 | 14.36 | 85.89
25 | ТЕР11-01-011-01 | Устройство стяжек: цементных толщиной 20 мм (100 м2 стяжки) ИНДЕКС К ПОЗИЦИИ(справочно): ТЕР11-01-011-01 1.11.11.1 Устройство стяжек цементных ОЗП=10,72; ЭМ=5,49; ЗПМ=10,72; МАТ=4,59 | 5.981 | 1817,3 415,65 | 33,74 14,92 | 1367.91 | 10869.27 | 2486 | 201,8 89,24 | 8181.47 | 39.51 | 236.31
26 | ТЕР11-01-011-02 | Устройство стяжек: цементных на каждые 5 мм изменения толщины стяжки добавлять или исключать к 11-01-011-1 (100 м2 стяжки) ИНДЕКС К ПОЗИЦИИ(справочно): ТЕР11-01-011-02 1.11.11.1 Устройство стяжек цементных ОЗП=10,72; ЭМ=5,49; ЗПМ=10,72; МАТ=4,59 | 11.963 | 345,94 5,26 | 6,1 2,47 | 334.58 | 4138.48 | 62.93 | 72,97 29,55 | 4002.58 | 0.5 | 5.98
Полы техэтажа
Тип1 (венткамера на отм.+72,700)
27 | ТЕР26-01-054-01 | Обертывание поверхности изоляции рулонными материалами насухо с проклейкой швов (100 м2 поверхности покрытия изоляции) ИНДЕКС К ПОЗИЦИИ(справочно): 1.71.37 Прочие общестроительные работы ОЗП=10,72; ЭМ=3,05; ЗПМ=10,72; МАТ=3,17 | 0.249 | 1156,06 365,85 | 57.89 | 732.32 | 287.86 | 91.1 | 14.41 | 182.35 | 31.98 | 7.96
28 | Прайс лист ООО Техно-Николь | Стоимость техноэласта (м2) ИНДЕКС К ПОЗИЦИИ(справочно): 1.71.37 Прочие общестроительные работы ОЗП=10,72; ЭМ=3,05; ЗПМ=10,72; МАТ=3,17 | 28.667 | 32.79 |  | 32.79 | 939.99 |  |  | 939.99
29 | ТЕР26-01-041-05 | Изоляция изделиями из пенопласта насухо покрытий и перекрытий (1 м3 изоляции) ИНДЕКС К ПОЗИЦИИ(справочно): 1.71.22.1 Изоляционные работы: плитами теплоизоляционными ОЗП=10,72; ЭМ=3,08; ЗПМ=10,72; МАТ=2,8 | 0.034 | 151,88 117,9 | 33.98 |  | 5.16 | 4.01 | 1.15 |  | 9.47 | 0.32
30 | СЦМ-104-0103-5 | Плиты теплоизоляционные из пенопласта полистирольного ПСБС-50 (м3) ИНДЕКС К ПОЗИЦИИ(справочно): 1.11.90.2 Плиты теплоизоляционные МАТ=2,65 | 0.0354 | 1415.33 |  | 1415.33 | 50.1 |  |  | 50.1
31 | ТЕР12-01-015-03 | Устройство пароизоляции прокладочной в один слой (100 м2 изолируемой поверхности) 130,13 = 1 178,91 - 0,05 x 5 729,66 - 110 x 6,93 ИНДЕКС К ПОЗИЦИИ(справочно): ТЕР12-01-015-03 1.12.1.15.2 Устройство пароизоляции прокладочной ОЗП=10,72; ЭМ=4,34; ЗПМ=10,72; МАТ=3,8 | 0.249 | 130,13 90,87 | 39,26 2,09 |  | 32.4 | 22.63 | 9,77 0,52 |  | 7.84 | 1.95
32 | СЦМ-101-2019 | Бумага изоляционная, толщина 0,4 мм (кг) ИНДЕКС К ПОЗИЦИИ(справочно): ТЕР12-01-015-03 1.12.1.15.2 Устройство пароизоляции прокладочной ОЗП=10,72; ЭМ=4,34; ЗПМ=10,72; МАТ=3,8 | 5.484 | 18.35 |  | 18.35 | 100.63 |  |  | 100.63
33 | ТЕР11-01-011-01 | Устройство стяжек: цементных толщиной 20 мм (100 м2 стяжки) ИНДЕКС К ПОЗИЦИИ(справочно): ТЕР11-01-011-01 1.11.11.1 Устройство стяжек цементных ОЗП=10,72; ЭМ=5,49; ЗПМ=10,72; МАТ=4,59 | 0.249 | 1817,3 415,65 | 33,74 14,92 | 1367.91 | 452.51 | 103.5 | 8,4 3,72 | 340.61 | 39.51 | 9.84
Тип 4 (венткамера на отм.+76,45)
34 | ТЕР26-01-054-01 | Обертывание поверхности изоляции рулонными материалами насухо с проклейкой швов (100 м2 поверхности покрытия изоляции) ИНДЕКС К ПОЗИЦИИ(справочно): ТЕР12-01-015-03 1.12.1.15.2 Устройство пароизоляции прокладочной ОЗП=10,72; ЭМ=4,34; ЗПМ=10,72; МАТ=3,8 | 0.161 | 1156,06 365,85 | 57.89 | 732.32 | 186.13 | 58.9 | 9.32 | 117.91 | 31.98 | 5.15
35 | Прайс лист ООО Техно-Николь | Стоимость техноэласта (м2) ИНДЕКС К ПОЗИЦИИ(справочно): ТЕР12-01-015-03 1.12.1.15.2 Устройство пароизоляции прокладочной ОЗП=10,72; ЭМ=4,34; ЗПМ=10,72; МАТ=3,8 | 18.582 | 32.79 |  | 32.79 | 609.3 |  |  | 609.3
36 | ТЕР26-01-041-05 | Изоляция изделиями из пенопласта насухо покрытий и перекрытий (1 м3 изоляции) ИНДЕКС К ПОЗИЦИИ(справочно): 1.71.22.1 Изоляционные работы: плитами теплоизоляционными ОЗП=10,72; ЭМ=3,08; ЗПМ=10,72; МАТ=2,8 | 1.777 | 151,88 117,9 | 33.98 |  | 269.89 | 209.51 | 60.38 |  | 9.47 | 16.83
37 | СЦМ-104-0103-5 | Плиты теплоизоляционные из пенопласта полистирольного ПСБС-50 (м3) ИНДЕКС К ПОЗИЦИИ(справочно): 1.11.90.2 Плиты теплоизоляционные МАТ=2,65 | 1.813 | 1415.33 |  | 1415.33 | 2565.99 |  |  | 2565.99
38 | ТЕР12-01-015-03 | Устройство пароизоляции из водонепроницаемой бумаги прокладочной в один слой (100 м2 изолируемой поверхности) 130,13 = 1 178,91 - 0,05 x 5 729,66 - 110 x 6,93 ИНДЕКС К ПОЗИЦИИ(справочно): ТЕР12-01-015-03 1.12.1.15.2 Устройство пароизоляции прокладочной ОЗП=10,72; ЭМ=4,34; ЗПМ=10,72; МАТ=3,8 | 0.161 | 130,13 90,87 | 39,26 2,09 |  | 20.95 | 14.63 | 6,32 0,34 |  | 7.84 | 1.26
39 | СЦМ-101-2019 | Бумага изоляционная, толщина 0,4 мм (кг) ИНДЕКС К ПОЗИЦИИ(справочно): ТЕР12-01-015-03 1.12.1.15.2 Устройство пароизоляции прокладочной ОЗП=10,72; ЭМ=4,34; ЗПМ=10,72; МАТ=3,8 | 3.554 | 18.35 |  | 18.35 | 65.22 |  |  | 65.22
40 | ТЕР11-01-011-01 | Устройство стяжек: цементных толщиной 20 мм (100 м2 стяжки) ИНДЕКС К ПОЗИЦИИ(справочно): ТЕР11-01-011-01 1.11.11.1 Устройство стяжек цементных ОЗП=10,72; ЭМ=5,49; ЗПМ=10,72; МАТ=4,59 | 0.161 | 1817,3 415,65 | 33,74 14,92 | 1367.91 | 292.59 | 66.92 | 5,43 2,40 | 220.24 | 39.51 | 6.36
Лестницы и площадки (разд.9)
Лестница №1,4 по листам АС1.1-148 по151
41 | ТЕР15-02-036-02 | Штукатурка по сетке без устройства каркаса улучшенная потолков (балок, косоуров тех.указ. п.3) (100 м2 оштукатуриваемой поверхности) ИНДЕКС К ПОЗИЦИИ(справочно): 1.71.19.6 Внутренняя отделка: штукатурные работы ОЗП=10,72; ЭМ=4,32; ЗПМ=10,72; МАТ=3,76 | 2.25 | 9607,55 1760,27 | 41,21 16,92 | 7806.07 | 21616.99 | 3960.61 | 92,72 38,07 | 17563.66 | 144.64 | 325.44
42 | ТЕР15-02-037-02 | Устройство каркаса при оштукатуривании потолков (100 м2 оштукатуриваемой поверхности) ИНДЕКС К ПОЗИЦИИ(справочно): 1.71.19.6 Внутренняя отделка: штукатурные работы ОЗП=10,72; ЭМ=4,32; ЗПМ=10,72; МАТ=3,76 | 2.25 | 4412,8 561,52 | 14,99 3,63 | 3836.29 | 9928.8 | 1263.42 | 33,73 8,17 | 8631.65 | 46.14 | 103.82
43 | ТЕР15-02-034-01 | Штукатурка лестничных маршей и площадок улучшенная без отделки косоуров и балок (100 м2 горизонтальной проекции марша или площадки (поэтажно)) ИНДЕКС К ПОЗИЦИИ(справочно): 1.71.19.6 Внутренняя отделка: штукатурные работы ОЗП=10,72; ЭМ=4,32; ЗПМ=10,72; МАТ=3,76 | 3.367 | 3587,54 1184,24 | 128,61 80,28 | 2274.69 | 12079.25 | 3987.34 | 433,03 270,30 | 7658.88 | 95.12 | 320.27
Внутренняя отделка (раздел 11)
44 | ТЕР15-02-016-05 | Оштукатуривание поверхностей цементно-известковым или цементным раствором по камню и бетону высококачественное стен (100 м2 оштукатуриваемой поверхности) ИНДЕКС К ПОЗИЦИИ(справочно): 1.71.19.6 Внутренняя отделка: штукатурные работы ОЗП=10,72; ЭМ=4,32; ЗПМ=10,72; МАТ=3,76 | 41.878 | 3823,87 1783,36 | 117,7 73,27 | 1922.81 | 160136.03 | 74683.55 | 4929,04 3068,40 | 80523.44 | 135.72 | 5683.68
45 | ТЕР15-02-019-01 | Сплошное выравнивание бетонных поверхностей (однослойная штукатурка) известковым раствором стен (100 м2 оштукатуриваемой поверхности) ИНДЕКС К ПОЗИЦИИ(справочно): 1.71.19.6 Внутренняя отделка: штукатурные работы ОЗП=10,72; ЭМ=4,32; ЗПМ=10,72; МАТ=3,76 | 70.963 | 884,32 488,87 | 5,5 2,94 | 389.95 | 62754 | 34691.68 | 390,3 208,63 | 27672.02 | 42.18 | 2993.22
46 | ТЕР15-02-036-03 | Штукатурка по сетке без устройства каркаса высококачественная стен (100 м2 оштукатуриваемой поверхности) ИНДЕКС К ПОЗИЦИИ(справочно): 1.71.19.6 Внутренняя отделка: штукатурные работы ОЗП=10,72; ЭМ=4,32; ЗПМ=10,72; МАТ=3,76 | 5.897 | 10219,23 2063,97 | 46,93 19,97 | 8108.33 | 60262.8 | 12171.23 | 276,75 117,76 | 47814.82 | 161.88 | 954.61
47 | ТЕР15-02-037-01 | Устройство каркаса при оштукатуривании стен (100 м2 оштукатуриваемой поверхности) ИНДЕКС К ПОЗИЦИИ(справочно): 1.71.19.6 Внутренняя отделка: штукатурные работы ОЗП=10,72; ЭМ=4,32; ЗПМ=10,72; МАТ=3,76 | 5.897 | 2696,18 304,01 | 10,06 2,47 | 2382.11 | 15899.37 | 1792.75 | 59,32 14,57 | 14047.3 | 24.98 | 147.31
48 | ТЕР26-01-037-01 | Изоляция изделиями из волокнистных и зернистых материалов на битуме стен и колонн прямоугольных (1 м3 изоляции) ИНДЕКС К ПОЗИЦИИ(справочно): 1.71.22.1 Изоляционные работы: плитами теплоизоляционными ОЗП=10,72; ЭМ=3,08; ЗПМ=10,72; МАТ=2,8 | 92.768 | 911,46 255,51 | 97.84 | 558.11 | 84554.32 | 23703.15 | 9076.42 | 51774.75 | 20.04 | 1859.07
49 | СЦМ-104-9100-7 | Плиты теплоизоляционные из базальтового волокна на синтетическом связующем ГОСТ 9573-96, марки П125 (м3) ИНДЕКС К ПОЗИЦИИ(справочно): 1.11.90.2 Плиты теплоизоляционные МАТ=2,65 | 89.98 | 1373.24 |  | 1373.24 | 123564.14 |  |  | 123564.14
50 | ТЕР15-02-019-02 | Сплошное выравнивание бетонных поверхностей (однослойная штукатурка) известковым раствором потолков (100 м2 оштукатуриваемой поверхности) ИНДЕКС К ПОЗИЦИИ(справочно): 1.71.19.6 Внутренняя отделка: штукатурные работы ОЗП=10,72; ЭМ=4,32; ЗПМ=10,72; МАТ=3,76 | 58.205 | 1063,29 601,75 | 6,6 3,53 | 454.94 | 61888.79 | 35024.86 | 384,15 205,46 | 26479.78 | 51.3 | 2985.92
51 | ТЕР15-02-031-01 | Штукатурка поверхностей оконных и дверных откосов по бетону и камню плоских (100 м2 оштукатуриваемой поверхности) ИНДЕКС К ПОЗИЦИИ(справочно): 1.71.19.6 Внутренняя отделка: штукатурные работы ОЗП=10,72; ЭМ=4,32; ЗПМ=10,72; МАТ=3,76 | 1.197 | 5416,9 2511,98 | 45,32 24,21 | 2859.6 | 6484.03 | 3006.84 | 54,25 28,98 | 3422.94 | 204.06 | 244.26
Раздел 2. Жилой дом №2
Штатурные и теплоизоляционные работы
Локальная смета №2.3.17 Общестроительные работы надземной части
Лестницы №1,4 монолитные лестницы (разд.22)
АС1.1 лист125,130,133,140,148,151,155,156,АР1 лис 30-32
52 | ТЕР13-06-004-01 | Обеспыливание поверхности (1 м2 обеспыливаемой поверхности) ИНДЕКС К ПОЗИЦИИ(справочно): 1.71.37 Прочие общестроительные работы ОЗП=10,72; ЭМ=3,05; ЗПМ=10,72; МАТ=3,17 | 3013.7 | 1,44 1,13 | 0.31 |  | 4339.73 | 3405.48 | 934.25 |  | 0.1 | 301.37
53 | ТЕР15-02-034-02 | Штукатурка лестничных маршей и площадок улучшенная с отделкой косоуров и балок без тяг (100 м2 горизонтальной проекции марша или площадки (поэтажно)) ИНДЕКС К ПОЗИЦИИ(справочно): 1.71.19.6 Внутренняя отделка: штукатурные работы ОЗП=10,72; ЭМ=4,32; ЗПМ=10,72; МАТ=3,76 | 15.068 | 5716,28 1695,33 | 99,66 60,11 | 3921.29 | 86132.91 | 25545.23 | 1501,68 905,74 | 59086 | 134.55 | 2027.4
Полы жилых помещений (раздел 24)
АС1.1 лист 139
Жилые комнаты, кухни, прихожие
Тип 3 S=9868.02м2
54 | ТЕР26-01-041-05 | Изоляция изделиями из пенопласта насухо покрытий и перекрытий (1 м3 изоляции) ИНДЕКС К ПОЗИЦИИ(справочно): 1.71.22.1 Изоляционные работы: плитами теплоизоляционными ОЗП=10,72; ЭМ=3,08; ЗПМ=10,72; МАТ=2,8 | 78.944 | 151,88 117,9 | 33.98 |  | 11990.01 | 9307.5 | 2682.51 |  | 9.47 | 747.6
55 | СЦМ-104-0103 | Плиты теплоизоляционные из пенопласта полистирольного ПСБС-40 (м3) ИНДЕКС К ПОЗИЦИИ(справочно): 1.11.90.2 Плиты теплоизоляционные МАТ=2,65 | 80.52 | 1415.33 |  | 1415.33 | 113962.37 |  |  | 113962.37
56 | ИЕР26-01-055-1А | Устройство пароизоляционного слоя из пленки полиэтиленовой (100 м2 поверхности покрытия изоляции) ИНДЕКС К ПОЗИЦИИ(справочно): ТЕР12-01-015-03 1.12.1.15.2 Устройство пароизоляции прокладочной ОЗП=10,72; ЭМ=4,34; ЗПМ=10,72; МАТ=3,8 | 39.47 | 890,85 166,43 | 24.91 | 699.51 | 35161.85 | 6568.99 | 983.2 | 27609.66 | 14.36 | 566.79
57 | ТЕР11-01-011-01 | Устройство стяжек: цементных толщиной 20 мм (100 м2 стяжки) ИНДЕКС К ПОЗИЦИИ(справочно): ТЕР11-01-011-01 1.11.11.1 Устройство стяжек цементных ОЗП=10,72; ЭМ=5,49; ЗПМ=10,72; МАТ=4,59 | 39.47 | 1817,3 415,65 | 33,74 14,92 | 1367.91 | 71728.83 | 16405.71 | 1331,72 588,89 | 53991.4 | 39.51 | 1559.46
58 | ТЕР11-01-011-02 | Устройство стяжек: цементных на каждые 5 мм изменения толщины стяжки добавлять или исключать к 11-01-011-1 (К к объему =2) (100 м2 стяжки) ИНДЕКС К ПОЗИЦИИ(справочно): ТЕР11-01-011-02 1.11.11.1 Устройство стяжек цементных ОЗП=10,72; ЭМ=5,49; ЗПМ=10,72; МАТ=4,59 | 78.944 | 345,94 5,26 | 6,1 2,47 | 334.58 | 27309.89 | 415.25 | 481,56 194,99 | 26413.08 | 0.5 | 39.47
Лоджии, балконы
Тип 4(7) S = 1351,59м2
59 | ТЕР12-01-016-02 | Огрунтовка оснований из бетона или раствора под водоизоляционный кровельный ковер: готовой эмульсией битумной (без стоимости эмульсии) (100 м2 кровли) 36,44 = 188,62 - 0,045 x 3 381,77 ИНДЕКС К ПОЗИЦИИ(справочно): ТЕР12-01-016-02 1.12.1.16 Огрунтовка оснований из бетона или раствора под водоизоляционный кровельный ковер ОЗП=10,72; ЭМ=6,5; ЗПМ=10,72; МАТ=10,41 | 5.406 | 36,44 32,45 | 3.99 |  | 196.99 | 175.42 | 21.57 |  | 2.8 | 15.14
60 | СЦМ-101-1763 | Мастика битумно-полимерная (Жидкий рубероид ПБК-Х) (т) ИНДЕКС К ПОЗИЦИИ(справочно): ТЕР12-01-016-02 1.12.1.16 Огрунтовка оснований из бетона или раствора под водоизоляционный кровельный ковер ОЗП=10,72; ЭМ=6,5; ЗПМ=10,72; МАТ=10,41 | 0.108 | 11685.96 |  | 11685.96 | 1262.08 |  |  | 1262.08
61 | ТЕР11-01-015-03 | Устройство покрытий: цементных толщиной 20 мм (К к объему =2) (100 м2 покрытия) ИНДЕКС К ПОЗИЦИИ(справочно): ТЕР11-01-015-03 1.11.15.2 Устройство покрытий цементных ОЗП=10,72; ЭМ=4,83; ЗПМ=10,72; МАТ=4,58 | 4.73 | 2413,2 316,97 | 178,77 31,78 | 1917.46 | 11414.44 | 1499.27 | 845,58 150,32 | 9069.59 | 30.13 | 142.51
62 | ТЕР11-01-015-04 | Устройство покрытий: цементных на каждые 5 мм изменения толщины (К к объему =2) (100 м2 покрытия) ИНДЕКС К ПОЗИЦИИ(справочно): ТЕР11-01-015-04 1.11.15.2 Устройство покрытий цементных ОЗП=10,72; ЭМ=4,83; ЗПМ=10,72; МАТ=4,58 | 9.461 | 411,93 12,1 | 4,7 2,23 | 395.13 | 3897.27 | 114.48 | 44,47 21,10 | 3738.32 | 1.15 | 10.88
63 | ТЕР11-01-015-08 | Устройство покрытий: железнение цементных покрытий (100 м2 покрытия) ИНДЕКС К ПОЗИЦИИ(справочно): ТЕР11-01-015-08 1.11.15.5 Железнение цементных покрытий ОЗП=10,72; ЭМ=3,58; ЗПМ=10,72; МАТ=4,27 | 4.73 | 197,49 136,08 | 6,28 1,17 | 55.13 | 934.13 | 643.66 | 29,7 5,53 | 260.77 | 10.8 | 51.08
Полы общих помещений (раздел 25 )
АС 1.1 лист 139-,155-156
Ниша для ОВ, ВК для прохода электросетей, шахта СУ, шкаф ОВ, мусорокамера
Тип 2 S=783,92м2
64 | ТЕР26-01-041-05 | Изоляция изделиями из пенопласта насухо покрытий и перекрытий (Изоляция пенонолистеролом) (1 м3 изоляции) ИНДЕКС К ПОЗИЦИИ(справочно): 1.71.22.1 Изоляционные работы: плитами теплоизоляционными ОЗП=10,72; ЭМ=3,08; ЗПМ=10,72; МАТ=2,8 | 0.054 | 151,88 117,9 | 33.98 |  | 8.2 | 6.37 | 1.83 |  | 9.47 | 0.51
65 | СЦМ-104-0103 | Плиты теплоизоляционные из пенопласта полистирольного ПСБС-40 (м3) ИНДЕКС К ПОЗИЦИИ(справочно): 1.11.90.2 Плиты теплоизоляционные МАТ=2,65 | 0.055 | 1415.33 |  | 1415.33 | 77.84 |  |  | 77.84
66 | ИЕР26-01-055-1А | Устройство пароизоляционного слоя из пленки полиэтиленовой (100 м2 поверхности покрытия изоляции) ИНДЕКС К ПОЗИЦИИ(справочно): ТЕР12-01-015-03 1.12.1.15.2 Устройство пароизоляции прокладочной ОЗП=10,72; ЭМ=4,34; ЗПМ=10,72; МАТ=3,8 | 54.874 | 890,85 166,43 | 24.91 | 699.51 | 48884.5 | 9132.68 | 1366.91 | 38384.91 | 14.36 | 787.99
67 | ТЕР11-01-011-01 | Устройство стяжек: цементных толщиной 20 мм (100 м2 стяжки) ИНДЕКС К ПОЗИЦИИ(справочно): ТЕР11-01-011-01 1.11.11.1 Устройство стяжек цементных ОЗП=10,72; ЭМ=5,49; ЗПМ=10,72; МАТ=4,59 | 2.743 | 1817,3 415,65 | 33,74 14,92 | 1367.91 | 4984.85 | 1140.13 | 92,55 40,93 | 3752.17 | 39.51 | 108.38
68 | ТЕР11-01-011-02 | Устройство стяжек: цементных на каждые 5 мм изменения толщины стяжки добавлять или исключать к 11-01-011-1 (К к объему =2) (100 м2 стяжки) ИНДЕКС К ПОЗИЦИИ(справочно): ТЕР11-01-011-02 1.11.11.1 Устройство стяжек цементных ОЗП=10,72; ЭМ=5,49; ЗПМ=10,72; МАТ=4,59 | 5.487 | 345,94 5,26 | 6,1 2,47 | 334.58 | 1898.17 | 28.86 | 33,47 13,55 | 1835.84 | 0.5 | 2.74
Тамбуры холл, коридоры
Тип 5 S = 2194,8 м2
69 | ИЕР26-01-055-1А | Устройство пароизоляционного слоя из пленки полиэтиленовой (100 м2 поверхности покрытия изоляции) ИНДЕКС К ПОЗИЦИИ(справочно): ТЕР12-01-015-03 1.12.1.15.2 Устройство пароизоляции прокладочной ОЗП=10,72; ЭМ=4,34; ЗПМ=10,72; МАТ=3,8 | 7.681 | 890,85 166,43 | 24.91 | 699.51 | 6842.62 | 1278.35 | 191.33 | 5372.94 | 14.36 | 110.3
70 | ТЕР11-01-011-01 | Устройство стяжек: цементных толщиной 20 мм (100 м2 стяжки) ИНДЕКС К ПОЗИЦИИ(справочно): ТЕР11-01-011-01 1.11.11.1 Устройство стяжек цементных ОЗП=10,72; ЭМ=5,49; ЗПМ=10,72; МАТ=4,59 | 7.681 | 1817,3 415,65 | 33,74 14,92 | 1367.91 | 13958.68 | 3192.61 | 259,16 114,60 | 10506.91 | 39.51 | 303.48
71 | ТЕР11-01-011-02 | Устройство стяжек: цементных на каждые 5 мм изменения толщины стяжки добавлять или исключать к 11-01-011-1 (К к объему = 2) (100 м2 стяжки) ИНДЕКС К ПОЗИЦИИ(справочно): ТЕР11-01-011-02 1.11.11.1 Устройство стяжек цементных ОЗП=10,72; ЭМ=5,49; ЗПМ=10,72; МАТ=4,59 | 15.363 | 345,94 5,26 | 6,1 2,47 | 334.58 | 5314.68 | 80.81 | 93,71 37,95 | 5140.16 | 0.5 | 7.68
Санузлы
Тип 7 S = 1480,08 м2
72 | ИЕР26-01-055-1А | Устройство пароизоляционного слоя из пленки полиэтиленовой (100 м2 поверхности покрытия изоляции) ИНДЕКС К ПОЗИЦИИ(справочно): ТЕР12-01-015-03 1.12.1.15.2 Устройство пароизоляции прокладочной ОЗП=10,72; ЭМ=4,34; ЗПМ=10,72; МАТ=3,8 | 5.92 | 890,85 166,43 | 24.91 | 699.51 | 5273.83 | 985.27 | 147.47 | 4141.09 | 14.36 | 85.01
73 | ТЕР11-01-011-01 | Устройство стяжек: цементных толщиной 20 мм (100 м2 стяжки) ИНДЕКС К ПОЗИЦИИ(справочно): ТЕР11-01-011-01 1.11.11.1 Устройство стяжек цементных ОЗП=10,72; ЭМ=5,49; ЗПМ=10,72; МАТ=4,59 | 5.92 | 1817,3 415,65 | 33,74 14,92 | 1367.91 | 10758.42 | 2460.65 | 199,74 88,33 | 8098.03 | 39.51 | 233.9
74 | ТЕР11-01-011-02 | Устройство стяжек: цементных на каждые 5 мм изменения толщины стяжки добавлять или исключать к 11-01-011-1(К к объему =2) (100 м2 стяжки) ИНДЕКС К ПОЗИЦИИ(справочно): ТЕР11-01-011-02 1.11.11.1 Устройство стяжек цементных ОЗП=10,72; ЭМ=5,49; ЗПМ=10,72; МАТ=4,59 | 11.84 | 345,94 5,26 | 6,1 2,47 | 334.58 | 4095.93 | 62.28 | 72,22 29,24 | 3961.43 | 0.5 | 5.92
Тамбуры
Тип 8 S = 8,13м2
75 | ТЕР11-01-011-01 | Устройство стяжек: цементных толщиной 20 мм (100 м2 стяжки) ИНДЕКС К ПОЗИЦИИ(справочно): ТЕР11-01-011-01 1.11.11.1 Устройство стяжек цементных ОЗП=10,72; ЭМ=5,49; ЗПМ=10,72; МАТ=4,59 | 0.032 | 1817,3 415,65 | 33,74 14,92 | 1367.91 | 58.15 | 13.3 | 1,08 0,48 | 43.77 | 39.51 | 1.26
76 | ТЕР11-01-011-02 | Устройство стяжек: цементных на каждые 5 мм изменения толщины стяжки добавлять или исключать к 11-01-011-1(К к объему = 2) (100 м2 стяжки) ИНДЕКС К ПОЗИЦИИ(справочно): ТЕР11-01-011-02 1.11.11.1 Устройство стяжек цементных ОЗП=10,72; ЭМ=5,49; ЗПМ=10,72; МАТ=4,59 | 0.065 | 345,94 5,26 | 6,1 2,47 | 334.58 | 22.49 | 0.34 | 0,4 0,16 | 21.75 | 0.5 | 0.03
Тамбур мусорокамеры ТП
Тип 2 S = 121,3 м2
77 | ТЕР11-01-011-01 | Устройство стяжек: цементных толщиной 20 мм (100 м2 стяжки) ИНДЕКС К ПОЗИЦИИ(справочно): ТЕР11-01-011-01 1.11.11.1 Устройство стяжек цементных ОЗП=10,72; ЭМ=5,49; ЗПМ=10,72; МАТ=4,59 | 0.485 | 1817,3 415,65 | 33,74 14,92 | 1367.91 | 881.39 | 201.59 | 16,36 7,24 | 663.44 | 39.51 | 19.16
78 | ТЕР11-01-011-02 | Устройство стяжек: цементных на каждые 5 мм изменения толщины стяжки добавлять или исключать к 11-01-011-1 (100 м2 стяжки) ИНДЕКС К ПОЗИЦИИ(справочно): ТЕР11-01-011-02 1.11.11.1 Устройство стяжек цементных ОЗП=10,72; ЭМ=5,49; ЗПМ=10,72; МАТ=4,59 | 0.97 | 345,94 5,26 | 6,1 2,47 | 334.58 | 335.56 | 5.1 | 5,92 2,40 | 324.54 | 0.5 | 0.49
Венткамера на отм.+72,700
Тип 1 S = 61,4 м2
79 | ТЕР12-01-015-03 | Устройство пароизоляции прокладочной в один слой (100 м2 изолируемой поверхности) 416,61 = 1 178,91 - 110 x 6,93 ИНДЕКС К ПОЗИЦИИ(справочно): ТЕР12-01-015-03 1.12.1.15.2 Устройство пароизоляции прокладочной ОЗП=10,72; ЭМ=4,34; ЗПМ=10,72; МАТ=3,8 | 0.245 | 416,61 90,87 | 39,26 2,09 | 286.48 | 102.07 | 22.26 | 9,62 0,51 | 70.19 | 7.84 | 1.92
80 | Прайс лист от 17.05.05. РСИ №2 2005 Прот№8 от 28.04.05 | Стоимость "Техноэколаст ЭПП" (м2) ИНДЕКС К ПОЗИЦИИ(справочно): ТЕР12-01-015-03 1.12.1.15.2 Устройство пароизоляции прокладочной ОЗП=10,72; ЭМ=4,34; ЗПМ=10,72; МАТ=3,8 | 0.27 | 35.05 |  | 35.05 | 9.46 |  |  | 9.46
81 | ТЕР26-01-041-05 | Изоляция изделиями из пенопласта насухо покрытий и перекрытий ("Пеноплекс") (1 м3 изоляции) ИНДЕКС К ПОЗИЦИИ(справочно): 1.71.22.1 Изоляционные работы: плитами теплоизоляционными ОЗП=10,72; ЭМ=3,08; ЗПМ=10,72; МАТ=2,8 | 3.438 | 151,88 117,9 | 33.98 |  | 522.16 | 405.34 | 116.82 |  | 9.47 | 32.56
82 | Прайс лист от 13.07.2005 РСИ№3 2005 Прот №14 от 26.07.05 | Экструзионный вспененный полистерол (Пеноплэкс 35) (м3) ИНДЕКС К ПОЗИЦИИ(справочно): 1.11.90.2 Плиты теплоизоляционные МАТ=2,65 | 3.507 | 1787.44 |  | 1787.44 | 6268.55 |  |  | 6268.55
83 | ТЕР12-01-015-03 | Устройство пароизоляции прокладочной в один слой (Укладка водонепроницаемой бумаги ) (100 м2 изолируемой поверхности) 416,61 = 1 178,91 - 110 x 6,93 ИНДЕКС К ПОЗИЦИИ(справочно): ТЕР12-01-015-03 1.12.1.15.2 Устройство пароизоляции прокладочной ОЗП=10,72; ЭМ=4,34; ЗПМ=10,72; МАТ=3,8 | 0.245 | 416,61 90,87 | 39,26 2,09 | 286.48 | 102.07 | 22.26 | 9,62 0,51 | 70.19 | 7.84 | 1.92
84 | СЦМ-101-2019 | Бумага изоляционная, толщина 0,4 мм (кг) ИНДЕКС К ПОЗИЦИИ(справочно): ТЕР12-01-015-03 1.12.1.15.2 Устройство пароизоляции прокладочной ОЗП=10,72; ЭМ=4,34; ЗПМ=10,72; МАТ=3,8 | 5.403 | 18.35 |  | 18.35 | 99.15 |  |  | 99.15
85 | ТЕР11-01-011-01 | Устройство стяжек: цементных толщиной 20 мм (100 м2 стяжки) 1 451,69 = 1 817,30 - 2,04 x 656,03 + 2,04 x 476,81 ИНДЕКС К ПОЗИЦИИ(справочно): ТЕР11-01-011-01 1.11.11.1 Устройство стяжек цементных ОЗП=10,72; ЭМ=5,49; ЗПМ=10,72; МАТ=4,59 | 0.245 | 1451,69 415,65 | 33,74 14,92 | 1002.3 | 355.66 | 101.83 | 8,27 3,66 | 245.56 | 39.51 | 9.68
86 | ТЕР11-01-011-02 | Устройство стяжек: цементных на каждые 5 мм изменения толщины стяжки добавлять или исключать к 11-01-011-1( К к объему =2) (100 м2 стяжки) 254,53 = 345,94 - 0,51 x 656,03 + 0,51 x 476,81 ИНДЕКС К ПОЗИЦИИ(справочно): ТЕР11-01-011-02 1.11.11.1 Устройство стяжек цементных ОЗП=10,72; ЭМ=5,49; ЗПМ=10,72; МАТ=4,59 | 0.491 | 254,53 5,26 | 6,1 2,47 | 243.17 | 124.97 | 2.58 | 3 1,21 | 119.39 | 0.5 | 0.25
87 | ТЕР06-01-015-10 | Армирование подстилающих слоев и набетонок (1 т) ИНДЕКС К ПОЗИЦИИ(справочно): ТЕР06-01-015-10 1.6.3.4 Установка анкерных болтов ОЗП=10,72; ЭМ=4,82; ЗПМ=10,72; МАТ=5,06 | 0.045 | 431,54 148,27 | 45,96 2,74 | 237.31 | 19.42 | 6.67 | 2,07 0,12 | 10.68 | 12.64 | 0.57
88 | СЦМ-204-0029 | Проволока арматурная из низкоуглеродистой стали Вр-I диаметром 4 мм (т) ИНДЕКС К ПОЗИЦИИ(справочно): 1.6.90.3 Арматура МАТ=4,32 | 0.045 | 7880.83 |  | 7880.83 | 354.64 |  |  | 354.64
89 | СЦМ-204-0033 | Надбавки к ценам заготовок за сборку и сварку каркасов и сеток плоских диаметром 4 мм (т) ИНДЕКС К ПОЗИЦИИ(справочно): 1.6.90.3 Арматура МАТ=4,32 | 0.045 | 3832 |  | 3832 | 172.44 |  |  | 172.44
Внутренняя отделка (разд.26)
АР 1 лист 3-20, 29, АС1.1 лист 31,34, 154
90 | ТЕР13-06-004-01 | Обеспыливание поверхности (1 м2 обеспыливаемой поверхности) ИНДЕКС К ПОЗИЦИИ(справочно): 1.71.37 Прочие общестроительные работы ОЗП=10,72; ЭМ=3,05; ЗПМ=10,72; МАТ=3,17 | 19156.1 | 1,44 1,13 | 0.31 |  | 27584.78 | 21646.39 | 5938.39 |  | 0.1 | 1915.61
91 | ТЕР15-02-019-02 | Сплошное выравнивание бетонных поверхностей (однослойная штукатурка) известковым раствором потолков (100 м2 оштукатуриваемой поверхности) ИНДЕКС К ПОЗИЦИИ(справочно): 1.71.19.6 Внутренняя отделка: штукатурные работы ОЗП=10,72; ЭМ=4,32; ЗПМ=10,72; МАТ=3,76 | 58.205 | 1063,29 601,75 | 6,6 3,53 | 454.94 | 61888.79 | 35024.86 | 384,15 205,46 | 26479.78 | 51.3 | 2985.92
92 | ТЕР15-02-019-01 | Сплошное выравнивание бетонных поверхностей (однослойная штукатурка) известковым раствором стен (100 м2 оштукатуриваемой поверхности) ИНДЕКС К ПОЗИЦИИ(справочно): 1.71.19.6 Внутренняя отделка: штукатурные работы ОЗП=10,72; ЭМ=4,32; ЗПМ=10,72; МАТ=3,76 | 85.449 | 884,32 488,87 | 5,5 2,94 | 389.95 | 75564.26 | 41773.45 | 469,97 251,22 | 33320.84 | 42.18 | 3604.24
93 | ТЕР15-02-016-03 | Оштукатуривание поверхностей цементно-известковым или цементным раствором по камню и бетону улучшенное стен (100 м2 оштукатуриваемой поверхности) ИНДЕКС К ПОЗИЦИИ(справочно): 1.71.19.6 Внутренняя отделка: штукатурные работы ОЗП=10,72; ЭМ=4,32; ЗПМ=10,72; МАТ=3,76 | 47.936 | 2696,47 1068,71 | 114,4 71,51 | 1513.36 | 129257.99 | 51229.68 | 5483,88 3427,90 | 72544.43 | 85.84 | 4114.83
АС1.1 лист 31, 34, 153, АР1 лист 3,4
Утепление потолка входного тамбура (помещ.18,19,20,24) по детали утепления стен
S = 29,82 м2
94 | ТЕР26-01-037-03 | Изоляция изделиями из волокнистных и зернистых материалов на битуме покрытий и перекрытий снизу (1 м3 изоляции) ИНДЕКС К ПОЗИЦИИ(справочно): 1.71.22.1 Изоляционные работы: плитами теплоизоляционными ОЗП=10,72; ЭМ=3,08; ЗПМ=10,72; МАТ=2,8 | 1.789 | 1205,19 321,71 | 114.63 | 768.85 | 2156.08 | 575.54 | 205.07 | 1375.47 | 25.84 | 46.23
95 | СЦМ-104-9100-5 | Плиты теплоизоляционные из базальтового волокна на синтетическом связующем ГОСТ 9573-96, марки П175 (м3) ИНДЕКС К ПОЗИЦИИ(справочно): 1.11.90.2 Плиты теплоизоляционные МАТ=2,65 | 1.771 | 1895.81 |  | 1895.81 | 3357.48 |  |  | 3357.48
96 | ИЕР26-01-055-1А | Устройство пароизоляционного слоя из пленки полиэтиленовой (100 м2 поверхности покрытия изоляции) ИНДЕКС К ПОЗИЦИИ(справочно): ТЕР12-01-015-03 1.12.1.15.2 Устройство пароизоляции прокладочной ОЗП=10,72; ЭМ=4,34; ЗПМ=10,72; МАТ=3,8 | 0.119 | 890,85 166,43 | 24.91 | 699.51 | 106.01 | 19.81 | 2.96 | 83.24 | 14.36 | 1.71
97 | ТЕР13-06-004-01 | Обеспыливание поверхности (1 м2 обеспыливаемой поверхности) ИНДЕКС К ПОЗИЦИИ(справочно): 1.71.37 Прочие общестроительные работы ОЗП=10,72; ЭМ=3,05; ЗПМ=10,72; МАТ=3,17 | 11.928 | 1,44 1,13 | 0.31 |  | 17.18 | 13.48 | 3.7 |  | 0.1 | 1.19
98 | ТЕР15-02-036-02 | Штукатурка по сетке без устройства каркаса улучшенная потолков (100 м2 оштукатуриваемой поверхности) ИНДЕКС К ПОЗИЦИИ(справочно): 1.71.19.6 Внутренняя отделка: штукатурные работы ОЗП=10,72; ЭМ=4,32; ЗПМ=10,72; МАТ=3,76 | 0.119 | 9607,55 1760,27 | 41,21 16,92 | 7806.07 | 1143.3 | 209.47 | 4,9 2,01 | 928.93 | 144.64 | 17.21
Итого прямые затраты по смете в ценах 2001г. | [6 empty] | 1767925.69 | 477321.97 | 48065,29 11352,87 | 1242538.43 |  | 39896.91
Итого прямые затраты по смете с учетом индексов, в текущих ценах | [6 empty] | 9735540.5 | 5116891.52 | 187162,90 121702,75 | 4431486.08 |  | 39896.91
Накладные расходы | [6 empty] | 5195424.21
Сметная прибыль | [6 empty] | 3160767.84
Итоги по смете:
Итого по разделу 1 Жилой дом №1 | [6 empty] | 9449733.71 |  |  |  |  | 20034.52
Итого по разделу 2 Жилой дом №2 | [6 empty] | 8641998.84 |  |  |  |  | 19862.39
Итого | [6 empty] | 18091732.55 |  |  |  |  | 39896.91
В том числе:
Материалы | [6 empty] | 4431486.08
Машины и механизмы | [6 empty] | 187162.9
ФОТ | [6 empty] | 5238594.27
Накладные расходы | [6 empty] | 5195424.21
Сметная прибыль | [6 empty] | 3160767.84
Временные здания и сооружения ГСН 81-05-01-2001 п.4.1.1. = 1,1% | [6 empty] | 199009.06
Итого | [6 empty] | 18290741.61
Непредвиденные работы и затраты 1,5% | [6 empty] | 274361.12
Итого с непредвиденными | [6 empty] | 18565102.73
НДС 18% | [6 empty] | 3341718.49
ВСЕГО по смете | [6 empty] | 21906821.22 |  |  |  |  | 39896.91