## Локальная смета
СОГЛАСОВАНО: | [10 empty] | УТВЕРЖДАЮ:
______________ | [10 empty] | ______________
" _____ " ________________ 2012 г. | [10 empty] | "______ " _______________2012 г.
(наименование стройки)
ЛОКАЛЬНЫЙ СМЕТНЫЙ РАСЧЕТ №
(локальная смета)
на | Автоматика (устройства пускорегулирующие)
(наименование работ и затрат, наименование объекта)
Основание:
| Сметная стоимость _______________________________________________________________________________________________ |  | ___________________________125,592 |  | тыс. руб.
| строительных работ _______________________________________________________________________________________________ |  | _______________________________________________________________________________________________43,219 |  | тыс. руб.
| монтажных работ _______________________________________________________________________________________________ |  | _______________________________________________________________________________________________56,317 |  | тыс. руб.
| прочих _______________________________________________________________________________________________ |  | _______________________________________________________________________________________________2,603 |  | тыс. руб.
| Средства на оплату труда _______________________________________________________________________________________________ |  | ___________________________19,076 |  | тыс. руб.
| Сметная трудоемкость _______________________________________________________________________________________________ |  | _______________________________________________________________________________________________149,57 |  | чел.час
Составлен(а) в текущих (прогнозных) ценах по состоянию на ______________
№ пп | Шифр и номер позиции норматива | Наименование работ и затрат, единица измерения | Количество | Стоимость единицы, руб. |  |  | Общая стоимость, руб. |  |  |  |  | Затраты труда рабочих, чел.-ч, не занятых обслуживанием машин |  | Общая масса обору-дования, т
|  |  |  | всего | эксплуатации машин | мате-риалы | обору-дования | Всего | оплаты труда | эксплуатации машин | мате-риалы
|  |  |  | оплаты труда | в т.ч. оплаты труда |  |  |  |  | в т.ч. оплаты труда |  | на единицу | всего
1 | 2 | 3 | 4 | 5 | 6 | 7 | 8 | 9 | 10 | 11 | 12 | 13 | 14 | 15
Раздел 1. Автоматика (устройства пускорегулирующие)
1 | ТЕРм08-03-573-04 | Шкаф (пульт) управления навесной, высота, ширина и глубина, мм, до: 600х600х350 (шт.) ИНДЕКС К ПОЗИЦИИ(справочно): ТЕРм08-03-573-04 2.08.3.4 Низковольтные комплектные устройства ОЗП=9,32; ЭМ=3,81; ЗПМ=9,32; МАТ=3,41 | 2 | 90,04 31,14 | 54,95 3,93 | 3.95 |  | 180 | 62 | 110 8 | 8 | 2.37 | 4.74
2 | ТЕРм08-01-081-01 | Аппарат (кнопка, ключ управления, замок электромагнитной блокировки, звуковой сигнал, сигнальная лампа), количество подключаемых концов, до: 2 (шт.) ИНДЕКС К ПОЗИЦИИ(справочно): ТЕРм08-01-081-01 2.08.1.3 Распределительные устройства закрытые 3 20 кВ ОЗП=9,32; ЭМ=4,21; ЗПМ=9,32; МАТ=3,19 | 28 | 27,45 14,41 | 11,77 0,64 | 1.27 |  | 769 | 403 | 330 18 | 36 | 1.13 | 31.64
3 | ТЕРм08-03-526-01 | Выключатели установочные автоматические (автоматы) или неавтоматические. Автомат одно-, двух-, трехполюсный, устанавливаемый на конструкции на стене или колонне, на ток, А, до: 25 (шт.) ИНДЕКС К ПОЗИЦИИ(справочно): ТЕРм08-03-526-01 2.08.3.3 Устройства пускорегулирующие ОЗП=9,32; ЭМ=4; ЗПМ=9,32; МАТ=3,62 | 2 | 65,12 19,66 | 1,73 0,03 | 43.73 |  | 130 | 39 | 3 | 88 | 1.56 | 3.12
4 | ТЕРм08-01-080-02 | Прибор измерения и защиты, количество подключаемых концов, до: 6 (шт.) ИНДЕКС К ПОЗИЦИИ(справочно): ТЕРм08-01-080-02 2.08.1.3 Распределительные устройства закрытые 3 20 кВ ОЗП=9,32; ЭМ=4,21; ЗПМ=9,32; МАТ=3,19 | 2 | 39,39 14,41 | 23,53 1,27 | 1.45 |  | 79 | 29 | 47 3 | 3 | 1.13 | 2.26
5 | ТЕРм08-02-405-01 | Провод по установленным стальным конструкциям и панелям, сечение, мм2, до: 16 (100 м) ИНДЕКС К ПОЗИЦИИ(справочно): ТЕРм08-02-405-01 2.08.2.6 Сети проводок в зданиях и сооружениях ОЗП=9,32; ЭМ=4,25; ЗПМ=9,32; МАТ=3,23 | 0.24 | 1013,45 476,84 | 135,09 3,98 | 401.52 |  | 243 | 114 | 32 1 | 97 | 38.3 | 9.19
6 | ТЕРм08-03-532-04 | Пост управления кнопочный общего назначения, устанавливаемый на конструкции на стене или колонне, количество элементов поста, до: 3 (шт.) ИНДЕКС К ПОЗИЦИИ(справочно): ТЕРм08-03-532-04 2.08.3.3 Устройства пускорегулирующие ОЗП=9,32; ЭМ=4; ЗПМ=9,32; МАТ=3,62 | 8 | 80,58 22,68 | 1,43 0,02 | 56.47 |  | 645 | 181 | 11 | 453 | 1.8 | 14.4
7 | ТЕРм08-02-148-01 | Кабели до 35 кв в проложенных трубах, блоках и коробах, масса 1 м, кг, до: 1 (100 м кабеля) ИНДЕКС К ПОЗИЦИИ(справочно): ТЕРм08-02-148-01 2.08.2.1 Кабельные линии до 500 кВ ОЗП=9,32; ЭМ=3,69; ЗПМ=9,32; МАТ=3,79 | 0.16 | 816,48 158,1 | 568,09 47,28 | 90.29 |  | 131 | 25 | 91 8 | 15 | 12.4 | 1.98
8 | ТЕРм08-02-158-01 | Заделки концевые сухие для одножильного кабеля напряжением до 1 кВ контактной сети городского транспорта, сечение, мм2, до: 240 (шт.) ИНДЕКС К ПОЗИЦИИ(справочно): ТЕРм08-02-158-01 2.08.2.1 Кабельные линии до 500 кВ ОЗП=9,32; ЭМ=3,69; ЗПМ=9,32; МАТ=3,79 | 12 | 43,26 32,51 | 1,47 0,08 | 9.28 |  | 519 | 390 | 18 1 | 111 | 2.55 | 30.6
9 | ТЕРм08-02-402-01 | Кабели по установленным конструкциям и лоткам с установкой ответвительных коробок. Кабель двух-четырехжильный: в помещениях с нормальной средой сечением жилы до 10 мм2 (100 м) ИНДЕКС К ПОЗИЦИИ(справочно): ТЕРм08-02-402-01 2.08.2.6 Сети проводок в зданиях и сооружениях ОЗП=9,32; ЭМ=4,25; ЗПМ=9,32; МАТ=3,23 | 1.06 | 991,98 190,49 | 704,41 76,55 | 97.08 |  | 1051 | 202 | 747 81 | 102 | 15.3 | 16.22
10 | ТЕРм08-02-146-01 | Кабели до 35 кв с креплением накладными скобами, масса 1 м кабеля, кг, до: 0,5 (100 м кабеля) ИНДЕКС К ПОЗИЦИИ(справочно): ТЕРм08-02-146-01 2.08.2.1 Кабельные линии до 500 кВ ОЗП=9,32; ЭМ=3,69; ЗПМ=9,32; МАТ=3,79 | 0.42 | 1985,21 187,43 | 1354,45 119,44 | 443.33 |  | 834 | 79 | 569 50 | 186 | 14.7 | 6.17
11 | ТЕРм08-02-158-04 | Заделки концевые сухие для контрольного кабеля сечением одной жилы до 2,5 мм2, количество жил, до: 4 (шт.) ИНДЕКС К ПОЗИЦИИ(справочно): ТЕРм08-02-158-04 2.08.2.1 Кабельные линии до 500 кВ ОЗП=9,32; ЭМ=3,69; ЗПМ=9,32; МАТ=3,79 | 12 | 23,12 3,32 | 1,47 0,08 | 18.33 |  | 277 | 40 | 18 1 | 219 | 0.26 | 3.12
12 | ТЕРм08-02-158-07 | Заделки концевые сухие для контрольного кабеля сечением одной жилы до 2,5 мм2, количество жил, до: 14 (шт.) ИНДЕКС К ПОЗИЦИИ(справочно): ТЕРм08-02-158-07 2.08.2.1 Кабельные линии до 500 кВ ОЗП=9,32; ЭМ=3,69; ЗПМ=9,32; МАТ=3,79 | 2 | 31,28 8,8 | 2,94 0,16 | 19.54 |  | 63 | 18 | 6 | 39 | 0.69 | 1.38
13 | ТЕРм10-06-037-08 | Ящик протяжной или коробка, размер, мм, до: 200х200 (шт.) ИНДЕКС К ПОЗИЦИИ(справочно): ТЕРм10-06-037-08 2.10.6.2 Линии связи кабельные городские ОЗП=9,32; ЭМ=3,62; ЗПМ=9,32; МАТ=2,19 | 5 | 14,29 12,31 | 0.38 | 1.6 |  | 71 | 62 | 2 | 7 | 1.09 | 5.45
14 | ТЕРм08-02-407-02 | Труба стальная по установленным конструкциям, по стенам с креплением скобами, диаметр, мм, до: 40 (100 м) ИНДЕКС К ПОЗИЦИИ(справочно): ТЕРм08-02-407-02 2.08.2.6 Сети проводок в зданиях и сооружениях ОЗП=9,32; ЭМ=4,25; ЗПМ=9,32; МАТ=3,23 | 0.05 | 1996,31 516,68 | 1241,68 379,9 | 237.95 |  | 100 | 26 | 62 19 | 12 | 41.5 | 2.08
15 | ТЕРм08-02-411-01 | Рукав металлический, наружный диаметр, мм, до: 48 (100 м) ИНДЕКС К ПОЗИЦИИ(справочно): ТЕРм08-02-411-01 2.08.2.6 Сети проводок в зданиях и сооружениях ОЗП=9,32; ЭМ=4,25; ЗПМ=9,32; МАТ=3,23 | 0.11 | 1643,02 432,02 | 222,27 3,5 | 988.73 |  | 181 | 48 | 24 | 109 | 34.7 | 3.82
16 | СЦМ-103-0130 | Трубы стальные электросварные прямошовные со снятой фаской диаметром от 20 до 377 мм из стали марок БСт2кп-БСт4кп и БСт2пс-БСт4пс наружный диаметр 32 мм толщина стенки 2.2 мм (м) ИНДЕКС К ПОЗИЦИИ(справочно): 2.08.2.6 Сети проводок в зданиях и сооружениях (ТЕРм08-02-391 - ТЕРм08-02-422) ОЗП=9,32; ЭМ=4,25; ЗПМ=9,32; МАТ=3,23 | 5 | 17.43 |  | 17.43 |  | 87 |  |  | 87
17 | СЦМ-101-2161 | Рукава металлические диаметром 15 мм РЗ-Ц-Х (м) ИНДЕКС К ПОЗИЦИИ(справочно): 2.08.2.6 Сети проводок в зданиях и сооружениях (ТЕРм08-02-391 - ТЕРм08-02-422) ОЗП=9,32; ЭМ=4,25; ЗПМ=9,32; МАТ=3,23 | 11 | 11.51 |  | 11.51 |  | 127 |  |  | 127
18 | СЦМ-512-0037 | Коробка распаячная скрытая У-197 (шт) ИНДЕКС К ПОЗИЦИИ(справочно): 2.08.2.6 Сети проводок в зданиях и сооружениях (ТЕРм08-02-391 - ТЕРм08-02-422) ОЗП=9,32; ЭМ=4,25; ЗПМ=9,32; МАТ=3,23 | 1 | 4.45 |  | 4.45 |  | 4 |  |  | 4
Раздел 2. Материалы и оборудование
25 | цена поставщ | Щит управления клапанами (шт) ИНДЕКС К ПОЗИЦИИ(справочно): 2.08.3.4 Низковольтные комплектные устройства (ТЕРм08-03-571 - ТЕРм08-03-575) ОЗП=9,32; ЭМ=3,81; ЗПМ=9,32; МАТ=3,41 | 1 | 4506 |  | 4506 |  | 4506 |  |  | 4506
25.1 | цена поставщика | Щит отключения (шт) ИНДЕКС К ПОЗИЦИИ(справочно): 2.08.3.3 Устройства пускорегулирующие (ТЕРм08-03-521 - ТЕРм08-03-545) ОЗП=9,32; ЭМ=4; ЗПМ=9,32; МАТ=3,62 | 1 | 3808 |  | 3808 |  | 3808 |  |  | 3808
25.2 | цена поставщика | Пост управления ПКЕ 222-1 (шт) ИНДЕКС К ПОЗИЦИИ(справочно): 2.08.3.3 Устройства пускорегулирующие (ТЕРм08-03-521 - ТЕРм08-03-545) ОЗП=9,32; ЭМ=4; ЗПМ=9,32; МАТ=3,62 | 8 | 93.22 |  | 93.22 |  | 746 |  |  | 746
25.3 | Цена поставщика | Кабель КВВВГ нг 4х1,5 (1000м) ИНДЕКС К ПОЗИЦИИ(справочно): 2.08.2.1 Кабельные линии до 500 кВ (ТЕРм08-02-141 - ТЕРм08-02-182) ОЗП=9,32; ЭМ=3,69; ЗПМ=9,32; МАТ=3,79 | 0.05 | 22033.9 |  | 22033.9 |  | 1102 |  |  | 1102
25.4 | цена поставщика | Кабели контрольные с медными жилами с поливинилхлоридной изоляцией и оболочкой марки КВВГ, с числом жил - 7 и сечением 1.5 мм2 (1000 м) ИНДЕКС К ПОЗИЦИИ(справочно): 2.08.2.1 Кабельные линии до 500 кВ (ТЕРм08-02-141 - ТЕРм08-02-182) ОЗП=9,32; ЭМ=3,69; ЗПМ=9,32; МАТ=3,79 | 0.004 | 36440.68 |  | 36440.68 |  | 146 |  |  | 146
25.5 | цена поставщика | Кабель ВВГ нг -П2х1,5 (1000м) ИНДЕКС К ПОЗИЦИИ(справочно): 2.08.2.6 Сети проводок в зданиях и сооружениях (ТЕРм08-02-391 - ТЕРм08-02-422) ОЗП=9,32; ЭМ=4,25; ЗПМ=9,32; МАТ=3,23 | 0.11 | 14406.78 |  | 14406.78 |  | 1585 |  |  | 1585
Раздел 3. Пусконаладочные работы
26 | ФЕРп02-01-001-01 | Автоматизированные системы управления I категории технической сложности с количеством каналов: 2 (система) ИНДЕКС К ПОЗИЦИИ(справочно): 4.1 Пусконаладочные работы ОЗП=6,81 | 1 | 190,07 190,07 |  |  |  | 190 | 190 |  |  | 13.4 | 13.4
Итого прямые затраты по смете в ценах 2001г. | [7 empty] | 17574 | 1908 | 2070 190 | 13596 |  | 149.57
Итого прямые затраты по смете с учетом индексов, в текущих ценах | [7 empty] | 73365 | 17305 | 8336 1771 | 47724 |  | 149.57
Накладные расходы | [7 empty] | 16697
Сметная прибыль | [7 empty] | 12077
Итоги по смете:
Итого Строительные работы | [7 empty] | 43219 |  |  |  |  | 5.45
Итого Монтажные работы | [7 empty] | 56317 |  |  |  |  | 130.72
Итого Прочие затраты | [7 empty] | 2603 |  |  |  |  | 13.4
Итого | [7 empty] | 102139 |  |  |  |  | 149.57
В том числе:
Материалы | [7 empty] | 47724
Машины и механизмы | [7 empty] | 8336
ФОТ | [7 empty] | 19076
Накладные расходы | [7 empty] | 16697
Сметная прибыль | [7 empty] | 12077
Итого СМР для расчета лимитированных затрат | [7 empty] | 99536
Временные здания 1,44% | [7 empty] | 1433
Итого | [7 empty] | 100969
Зимнее удорожание работ 2,835% | [7 empty] | 2862
Итого | [7 empty] | 103831
Итого с прочими затратами (2 603) | [7 empty] | 106434
НДС 18% | [7 empty] | 19158.12
ВСЕГО по смете | [7 empty] | 125592.12 |  |  |  |  | 149.57