## Локальная смета
СОГЛАСОВАНО: | [8 empty] | УТВЕРЖДАЮ:
_______________ | [8 empty] | __________________
" _____ " ________________ 2012 г. | [8 empty] | "______ " _______________2012 г.
(наименование стройки)
ЛОКАЛЬНЫЙ СМЕТНЫЙ РАСЧЕТ №
(локальная смета)
на | Монтаж телевизионного наблюдения
(наименование работ и затрат, наименование объекта)
Основание:
| Сметная стоимость монтажных работ _______________________________________________________________________________________________ |  | ___________________________919,942 |  | тыс. руб.
| Средства на оплату труда _______________________________________________________________________________________________ |  | ___________________________285,177 |  | тыс. руб.
| Сметная трудоемкость _______________________________________________________________________________________________ |  | _______________________________________________________________________________________________2217,77 |  | чел.час
Составлен(а) в текущих (прогнозных) ценах по состоянию на ______________
№ пп | Шифр и номер позиции норматива | Наименование работ и затрат, единица измерения | Количество | Стоимость единицы, руб. |  |  | Общая стоимость, руб. |  |  |  | Затраты труда рабочих, чел.-ч, не занятых обслуживанием машин
|  |  |  | всего | эксплуата- ции машин | мате- риалы | Всего | оплаты труда | эксплуата- ции машин | мате- риалы
|  |  |  | оплаты труда | в т.ч. оплаты труда |  |  |  | в т.ч. оплаты труда |  | на единицу | всего
1 | 2 | 3 | 4 | 5 | 6 | 7 | 8 | 9 | 10 | 11 | 12 | 13
Раздел 1. Монтажные работы
1 | ТЕРм10-04-067-23 | Аппаратура цветного телевидения. Устройство видеоконтрольное (монитор) (шт.) ИНДЕКС К ПОЗИЦИИ(справочно): 2.10.4.8 Аппаратно-студийное оборудование телевизионных центров и радиодомов(ТЕРм10-04-062 - ТЕРм10-04-067) (ТЕРм10-04-062 - ТЕРм10-04-067) ОЗП=7,15; ЭМ=2,66; ЗПМ=7,15; МАТ=2,73 | 1 | 32,9 32 | 0,9 0,12 |  | 33 | 32 | 1 |  | 2.18 | 2.18
2 | ТЕРм10-04-067-22 | Аппаратура цветного телевидения. Камера телевизионная передающая (видиокамера) (шт.) ИНДЕКС К ПОЗИЦИИ(справочно): 2.10.4.8 Аппаратно-студийное оборудование телевизионных центров и радиодомов(ТЕРм10-04-062 - ТЕРм10-04-067) (ТЕРм10-04-062 - ТЕРм10-04-067) ОЗП=7,15; ЭМ=2,66; ЗПМ=7,15; МАТ=2,73 | 7 | 368,51 320,02 | 2,7 0,35 | 45.79 | 2580 | 2240 | 19 2 | 321 | 21.8 | 152.6
3 | ТЕРм08-03-545-17 | Кожух металлический для защиты вводов и электрооборудования (кг) ИНДЕКС К ПОЗИЦИИ(справочно): 2.08.3.3 Устройства пускорегулирующие (ТЕРм08-03-521 - ТЕРм08-03-545) ОЗП=7,15; ЭМ=2,69; ЗПМ=7,15; МАТ=3,2 | 7 | 17,98 2,07 | 0,39 0,02 | 15.52 | 126 | 14 | 3 | 109 | 0.17 | 1.19
4 | ТЕРм10-04-067-13 | Аппаратура цветного телевидения. Стеллаж для видеоконтрольных устройств, количество ВКУ, до: 9 (шт.) ИНДЕКС К ПОЗИЦИИ(справочно): 2.10.4.8 Аппаратно-студийное оборудование телевизионных центров и радиодомов(ТЕРм10-04-062 - ТЕРм10-04-067) (ТЕРм10-04-062 - ТЕРм10-04-067) ОЗП=7,15; ЭМ=2,66; ЗПМ=7,15; МАТ=2,73 | 1 | 2066,88 1564,08 | 15,31 1,99 | 487.49 | 2067 | 1564 | 15 2 | 488 | 114 | 114
5 | ТЕРм10-04-066-03 | Щит распределительный (шт.) ИНДЕКС К ПОЗИЦИИ(справочно): 2.10.4.8 Аппаратно-студийное оборудование телевизионных центров и радиодомов(ТЕРм10-04-062 - ТЕРм10-04-067) (ТЕРм10-04-062 - ТЕРм10-04-067) ОЗП=7,15; ЭМ=2,66; ЗПМ=7,15; МАТ=2,73 | 7 | 499,31 452,76 |  | 46.55 | 3495 | 3169 |  | 326 | 33 | 231
6 | ТЕРм10-06-068-01 | Электрическая проверка: мультиплексора (шт.) ИНДЕКС К ПОЗИЦИИ(справочно): 2.10.6.4 Настройка синхронных цифровых систем передачи (ТЕРм10-06-068) ОЗП=7,15; ЭМ=2,39; ЗПМ=7,15 | 1 | 1231,56 1231,56 |  |  | 1232 | 1232 |  |  | 66 | 66
7 | ТЕРм10-06-068-14 | Установка операционной системы, программного обеспечения (рабочая станция) ИНДЕКС К ПОЗИЦИИ(справочно): 2.10.6.4 Настройка синхронных цифровых систем передачи (ТЕРм10-06-068) ОЗП=7,15; ЭМ=2,39; ЗПМ=7,15 | 1 | 3881,28 3881,28 |  |  | 3881 | 3881 |  |  | 208 | 208
8 | ТЕРм10-06-068-15 | Конфигурация и настройка сетевых компонентов (мост, маршрутизатор, модем и т.п.) (шт.) ИНДЕКС К ПОЗИЦИИ(справочно): 2.10.6.4 Настройка синхронных цифровых систем передачи (ТЕРм10-06-068) ОЗП=7,15; ЭМ=2,39; ЗПМ=7,15 | 7 | 597,12 597,12 |  |  | 4180 | 4180 |  |  | 32 | 224
9 | ТЕРм10-06-068-16 | Программирование сетевого элемента и отладка его работы (мультиплексор, регенератор) (сетевой элемент) ИНДЕКС К ПОЗИЦИИ(справочно): 2.10.6.4 Настройка синхронных цифровых систем передачи (ТЕРм10-06-068) ОЗП=7,15; ЭМ=2,39; ЗПМ=7,15 | 7 | 373,2 373,2 |  |  | 2612 | 2612 |  |  | 20 | 140
10 | ТЕРм10-06-068-17 | Контрольные и приемо-сдаточные испытания (объект) ИНДЕКС К ПОЗИЦИИ(справочно): 2.10.6.4 Настройка синхронных цифровых систем передачи (ТЕРм10-06-068) ОЗП=7,15; ЭМ=2,39; ЗПМ=7,15 | 1 | 11540,58 5392,74 | 6147,84 657,12 |  | 11541 | 5393 | 6148 657 |  | 289 | 289
11 | ТЕРм10-08-002-06 | Конструкция для установки извещателя (шт.) ИНДЕКС К ПОЗИЦИИ(справочно): 2.10.8.1 Электрическая тревожная и пожарная сигнализация (ТЕРм10-08-001 - ТЕРм10-08-005) ОЗП=7,15; ЭМ=2,06; ЗПМ=7,15; МАТ=2,44 | 7 | 7,71 4,46 | 0.98 | 2.27 | 54 | 31 | 7 | 16 | 0.35 | 2.45
12 | ТЕРм08-02-409-01 | Труба винипластовая по установленным конструкциям, по стенам и колоннам с креплением скобами, диаметр, мм, до: 25 (100 м) ИНДЕКС К ПОЗИЦИИ(справочно): 2.08.2.6 Сети проводок в зданиях и сооружениях (ТЕРм08-02-391 - ТЕРм08-02-422) ОЗП=7,15; ЭМ=3,01; ЗПМ=7,15; МАТ=3,06 | 1 | 1144,05 296,31 | 616,41 218,21 | 231.33 | 1144 | 296 | 616 218 | 232 | 23.8 | 23.8
13 | ТЕРм08-02-412-01 | Затягивание проводов в проложенные трубы и металлические рукава. Провод первый одножильный или многожильный в общей оплетке, суммарное сечение, мм2, до: 2,5 (100 м) ИНДЕКС К ПОЗИЦИИ(справочно): 2.08.2.6 Сети проводок в зданиях и сооружениях (ТЕРм08-02-391 - ТЕРм08-02-422) ОЗП=7,15; ЭМ=3,01; ЗПМ=7,15; МАТ=3,06 | 1 | 90,8 69,84 | 2,94 0,16 | 18.02 | 91 | 70 | 3 | 18 | 5.61 | 5.61
14 | ТЕРм08-02-412-09 | Затягивание проводов в проложенные трубы и металлические рукава. Провод каждый последующий одножильный или многожильный в общей оплетке, суммарное сечение, мм2, до: 6 (100 м) ИНДЕКС К ПОЗИЦИИ(справочно): 2.08.2.6 Сети проводок в зданиях и сооружениях (ТЕРм08-02-391 - ТЕРм08-02-422) ОЗП=7,15; ЭМ=3,01; ЗПМ=7,15; МАТ=3,06 | 1 | 50,39 28,51 | 2,94 0,16 | 18.94 | 50 | 29 | 3 | 18 | 2.29 | 2.29
15 | ТЕРм10-04-066-04 | Коробка ТВ кабельная соединительная или разветвительная (шт.) ИНДЕКС К ПОЗИЦИИ(справочно): 2.10.4.8 Аппаратно-студийное оборудование телевизионных центров и радиодомов(ТЕРм10-04-062 - ТЕРм10-04-067) (ТЕРм10-04-062 - ТЕРм10-04-067) ОЗП=7,15; ЭМ=2,66; ЗПМ=7,15; МАТ=2,73 | 7 | 53,35 45,16 |  | 8.19 | 373 | 316 |  | 57 | 4 | 28
16 | ИЕРм08-02-396-20А | Короба пластмассовые шириной до 40 мм (100 м) ИНДЕКС К ПОЗИЦИИ(справочно): 2.08.2.9 Кабель-каналы пластиковые (ИЭСНм08-02-396-20,21,22) ОЗП=7,15; ЭМ=2,58; ЗПМ=7,15 |  | 282,15 203,87 | 20 1,66 | 58.28 |  |  |  |  | 15.99
17 | ТЕРм08-02-399-01 | Провод в коробах, сечение, мм2, до: 6 (100 м) ИНДЕКС К ПОЗИЦИИ(справочно): 2.08.2.6 Сети проводок в зданиях и сооружениях (ТЕРм08-02-391 - ТЕРм08-02-422) ОЗП=7,15; ЭМ=3,01; ЗПМ=7,15; МАТ=3,06 |  | 141,43 43,82 | 57,26 21,53 | 40.35 |  |  |  |  | 3.52
18 | ТЕРм08-02-149-01 | Кабели, подвешиваемые на тросе, масса 1 м, кг, до: 1 (100 м кабеля) ИНДЕКС К ПОЗИЦИИ(справочно): 2.08.2.1 Кабельные линии до 500 кВ (ТЕРм08-02-141 - ТЕРм08-02-182) ОЗП=7,15; ЭМ=2,63; ЗПМ=7,15; МАТ=3,62 | 7 | 3017,75 218,03 | 2702,87 238,71 | 96.85 | 21124 | 1526 | 18920 1671 | 678 | 17.1 | 119.7
19 | ТЕРм10-08-003-03 | Устройства ультразвуковые: блок питания и контроля (шт.) ИНДЕКС К ПОЗИЦИИ(справочно): 2.10.8.1 Электрическая тревожная и пожарная сигнализация (ТЕРм10-08-001 - ТЕРм10-08-005) ОЗП=7,15; ЭМ=2,06; ЗПМ=7,15; МАТ=2,44 |  | 53,11 48,67 | 0.23 | 4.21 |  |  |  |  | 3.6
20 | ТЕРм11-04-020-01 | Разъем штепсельный с разделкой и включением экранированного кабеля, сечение жилы до 1 мм2, количество подключаемых жил, шт.: 14 (шт.) ИНДЕКС К ПОЗИЦИИ(справочно): 2.11.10 Разделка кабелей и проводов в разъемы (ТЕРм11-04-020 - ТЕРм11-04-029) ОЗП=7,15; МАТ=2,09 | 16 | 28,56 25,65 |  | 2.91 | 457 | 410 |  | 47 | 2.06 | 32.96
Раздел 2. Материалы и оборудование Заказчика
21 |  | Объектив (шт) |  | 135 |  | 135
22 |  | Термокожух (шт) |  | 636 |  | 636
23 |  | Видеокамера (шт) |  | 3983 |  | 3983
24 |  | Регистратор (шт) |  | 37624 |  | 37624
25 |  | Кабель ККСП (м) |  | 22.59 |  | 22.59
26 |  | Блок питания (шт) |  | 4210 |  | 4210
27 |  | Аккумуляторы (шт) |  | 253 |  | 253
28 |  | Разъем BNC (шт) |  | 33.75 |  | 33.75
29 |  | Стяжка (уп.) |  | 93 |  | 93
Итого прямые затраты по смете с учетом индексов, в текущих ценах | [6 empty] | 357276 | 260567 | 89695 24610 | 7014 |  | 2217.77
Накладные расходы | [6 empty] | 228079
Сметная прибыль | [6 empty] | 176684
Итоги по смете:
Итого Строительные работы
Итого Монтажные работы | [6 empty] | 762039 |  |  |  |  | 2217.77
Итого | [6 empty] | 762039 |  |  |  |  | 2217.77
В том числе:
Материалы | [6 empty] | 7014
Машины и механизмы | [6 empty] | 89695
ФОТ | [6 empty] | 285177
Накладные расходы | [6 empty] | 228079
Сметная прибыль | [6 empty] | 176684
составление смет 0,3% | [6 empty] | 2286
Итого | [6 empty] | 764325
Непредвиденные затраты 2% | [6 empty] | 15287
Итого с непредвиденными | [6 empty] | 779612
НДС 18% | [6 empty] | 140330
ВСЕГО по смете | [6 empty] | 919942 |  |  |  |  | 2217.77