## Локальная смета
СОГЛАСОВАНО: | [8 empty] | УТВЕРЖДАЮ:
_______________ | [8 empty] | __________________
" _____ " ________________ 2012 г. | [8 empty] | "______ " _______________2012 г.
(наименование стройки)
ЛОКАЛЬНЫЙ СМЕТНЫЙ РАСЧЕТ №
(локальная смета)
на | Освещение зданий
(наименование работ и затрат, наименование объекта)
Основание:
| Сметная стоимость монтажных работ _______________________________________________________________________________________________ |  | ___________________________428,875 |  | тыс. руб.
| Средства на оплату труда _______________________________________________________________________________________________ |  | ___________________________84,259 |  | тыс. руб.
| Сметная трудоемкость _______________________________________________________________________________________________ |  | _______________________________________________________________________________________________581,46 |  | чел.час
Составлен(а) в текущих (прогнозных) ценах по состоянию на ______________
№ пп | Шифр и номер позиции норматива | Наименование работ и затрат, единица измерения | Количество | Стоимость единицы, руб. |  |  | Общая стоимость, руб. |  |  |  | Затраты труда рабочих, чел.-ч, не занятых обслуживанием машин
|  |  |  | всего | эксплуата- ции машин | мате- риалы | Всего | оплаты труда | эксплуата- ции машин | мате- риалы
|  |  |  | оплаты труда | в т.ч. оплаты труда |  |  |  | в т.ч. оплаты труда |  | на единицу | всего
1 | 2 | 3 | 4 | 5 | 6 | 7 | 8 | 9 | 10 | 11 | 12 | 13
Раздел 1. Монтажные работы
Уличное освещение территориии
1 | ТЕРм08-02-369-01 | Светильники, устанавливаемые вне зданий. Светильник с лампами: накаливания (шт.) ИНДЕКС К ПОЗИЦИИ(справочно): ТЕРм08-02-369-01 2.08.2.5 Электроосвещение наружное ОЗП=8,47; ЭМ=2,76; ЗПМ=8,47; МАТ=2,17 | 12 | 125,76 16 | 59,79 5,15 | 49.97 | 1509 | 192 | 717 62 | 600 | 1.15 | 13.8
2 | СЦМ-546-0502-5 | Прожектор , тип ИО 04-1500 1Р54 (шт) ИНДЕКС К ПОЗИЦИИ(справочно): ТЕРм08-02-369-01 2.08.2.5 Электроосвещение наружное ОЗП=8,47; ЭМ=2,76; ЗПМ=8,47; МАТ=2,17 | 12 | 783.1 |  | 783.1 | 9397 |  |  | 9397
3 | прайс-лист ООО "Мирэкс" | Лампа галогенная линейная 1500Вт ИЭК (шт) | 24 | 76.48 |  | 76.48 | 1836 |  |  | 1836
4 | ТЕРм08-03-530-04 | Пускатель магнитный общего назначения отдельностоящий, устанавливаемый на конструкции на стене или колонне на ток, А, до: 40 (шт.) ИНДЕКС К ПОЗИЦИИ(справочно): ТЕРм08-03-530-04 2.08.3.3 Устройства пускорегулирующие ОЗП=8,47; ЭМ=3,89; ЗПМ=8,47; МАТ=3,29 | 5 | 242,15 39,02 | 2,91 0,1 | 200.22 | 1211 | 195 | 15 1 | 1001 | 3.17 | 15.85
5 | прайс-лист ООО "Мирэкс" | Пускатель магнитный КМЭ в защитной оболочке 18А 220В IP65(7) (шт) | 5 | 523.31 |  | 523.31 | 2617 |  |  | 2617
6 | ТЕРм08-03-526-01 | Выключатели установочные автоматические (автоматы) или неавтоматические. Автомат одно-, двух-, трехполюсный, устанавливаемый на конструкции на стене или колонне, на ток, А, до: 25 (шт.) ИНДЕКС К ПОЗИЦИИ(справочно): ТЕРм08-03-526-01 2.08.3.3 Устройства пускорегулирующие ОЗП=8,47; ЭМ=3,89; ЗПМ=8,47; МАТ=3,29 | 5 | 65,12 19,66 | 1,73 0,03 | 43.73 | 326 | 98 | 9 | 219 | 1.56 | 7.8
7 | прайс-лист ООО "Мирэкс" | Выключатель автоматический АП-50-2МТ-16А (шт) | 5 | 334.32 |  | 334.32 | 1672 |  |  | 1672
8 | ТЕРм08-02-420-01 | Коробка ответвительная к распределительному шинопроводу с предохранителем или разъединителем или автоматом или указателем напряжения (100 шт.) ИНДЕКС К ПОЗИЦИИ(справочно): ТЕРм08-02-420-01 2.08.2.6 Сети проводок в зданиях и сооружениях ОЗП=8,47; ЭМ=4,08; ЗПМ=8,47; МАТ=3,06 | 0.06 | 4516,15 2913,3 | 1602,85 86,82 |  | 271 | 175 | 96 5 |  | 234 | 14.04
9 | СЦМ-500-9002-59 | Коробка установочная ответвит. без крыш. 85х85/40мм (шт) ИНДЕКС К ПОЗИЦИИ(справочно): ТЕРм08-02-420-01 2.08.2.6 Сети проводок в зданиях и сооружениях ОЗП=8,47; ЭМ=4,08; ЗПМ=8,47; МАТ=3,06 | 6 | 37.28 |  | 37.28 | 224 |  |  | 224
12.1 | ТЕРм08-02-149-01 | Кабели, подвешиваемые на тросе, масса 1 м, кг, до: 1 (100 м кабеля) ИНДЕКС К ПОЗИЦИИ(справочно): ТЕРм08-02-149-01 2.08.2.1 Кабельные линии до 500 кВ ОЗП=8,47; ЭМ=3,57; ЗПМ=8,47; МАТ=3,66 | 5.3 | 3017,75 218,03 | 2702,87 238,71 | 96.85 | 15994 | 1156 | 14325 1265 | 513 | 17.1 | 90.63
13 | СЦМ-501-0000-179 | Кабели силовые на напряжение 1000 В с поливинилхлоридной изоляцией и оболочкой с медными жилами, марки ВВГ, с числом жил -3, сечением 2,5 мм2 (1000 м) ИНДЕКС К ПОЗИЦИИ(справочно): ТЕРм08-02-148-01 2.08.2.1 Кабельные линии до 500 кВ ОЗП=8,47; ЭМ=3,57; ЗПМ=8,47; МАТ=3,66 | 0,5406 0,53*1,02 | 7097 |  | 7097 | 3837 |  |  | 3837
14 | ТЕРм08-02-401-01 | Кабели с креплением накладными скобами, полосками с установкой ответвительных коробок. Кабель 2-4-жильный сечением жилы до 16 мм2 (100 м) ИНДЕКС К ПОЗИЦИИ(справочно): ТЕРм08-02-401-01 2.08.2.6 Сети проводок в зданиях и сооружениях ОЗП=8,47; ЭМ=4,08; ЗПМ=8,47; МАТ=3,06 | 0.6 | 1966,29 642,42 | 968,48 342,37 | 355.39 | 1180 | 385 | 581 205 | 214 | 51.6 | 30.96
15 | СЦМ-501-0000-179 | Кабели силовые на напряжение 1000 В с поливинилхлоридной изоляцией и оболочкой с медными жилами, марки ВВГ, с числом жил -3, сечением 2,5 мм2 (1000 м) ИНДЕКС К ПОЗИЦИИ(справочно): ТЕРм08-02-148-01 2.08.2.1 Кабельные линии до 500 кВ ОЗП=8,47; ЭМ=3,57; ЗПМ=8,47; МАТ=3,66 | 0,0612 0,06*1,02 | 7097 |  | 7097 | 434 |  |  | 434
19 | ТЕРм08-02-144-01 | Присоединение к зажимам жил проводов или кабелей, сечение, мм2, до: 2,5 (100 шт.) ИНДЕКС К ПОЗИЦИИ(справочно): ТЕРм08-02-144-01 2.08.2.1 Кабельные линии до 500 кВ ОЗП=8,47; ЭМ=3,57; ЗПМ=8,47; МАТ=3,66 | 1 | 153 153 |  |  | 153 | 153 |  |  | 12 | 12
20 | ТЕРм10-01-001-10 | Оборудование станции АТСКУ. Плата разного назначения с подготокой места установки (шт.) ИНДЕКС К ПОЗИЦИИ(справочно): ТЕРм10-01-001-10 2.10.1.1 Станции телефонные автоматические ОЗП=8,47; ЭМ=2,64; ЗПМ=8,47; МАТ=2,65 | 5 | 97,01 72,29 | 19,81 2,57 | 4.91 | 485 | 361 | 99 13 | 25 | 5.67 | 28.35
21 | прайс-лист ООО "Мирэкс" | 10418230 Фотореле (INO) 12А (шт) | 5 | 1086.86 |  | 1086.86 | 5434 |  |  | 5434
Дистанционное вкл/выкл. освещения
22 | ТЕРм10-08-003-03 | Устройства ультразвуковые: блок питания и контроля (шт.) ИНДЕКС К ПОЗИЦИИ(справочно): ТЕРм10-08-003-03 2.10.8.1 Электрическая тревожная и пожарная сигнализация ОЗП=8,47; ЭМ=2,06; ЗПМ=8,47; МАТ=2,51 | 3 | 53,11 48,67 | 0.23 | 4.21 | 159 | 146 | 1 | 12 | 3.6 | 10.8
23 | прайс-лист ООО "Мирэкс" | Блок питания 12В 0,5А (шт) | 3 | 508.47 |  | 508.47 | 1525 |  |  | 1525
24 | ТЕРм10-08-001-13 | Устройства промежуточные на количество лучей: 1 (шт.) ИНДЕКС К ПОЗИЦИИ(справочно): ТЕРм10-08-001-13 2.10.8.1 Электрическая тревожная и пожарная сигнализация ОЗП=8,47; ЭМ=2,06; ЗПМ=8,47; МАТ=2,51 | 5 | 57,73 54,08 | 0.23 | 3.42 | 289 | 270 | 1 | 18 | 4 | 20
25 | прайс-лист ООО "Мирэкс" | Устройство промежуточное на 1 луч АСТРА РПУ (шт) | 5 | 932.2 |  | 932.2 | 4661 |  |  | 4661
26 | ТЕРм10-08-001-13 | Устройства промежуточные на количество лучей: 1 (шт.) ИНДЕКС К ПОЗИЦИИ(справочно): ТЕРм10-08-001-13 2.10.8.1 Электрическая тревожная и пожарная сигнализация ОЗП=8,47; ЭМ=2,06; ЗПМ=8,47; МАТ=2,51 | 1 | 57,73 54,08 | 0.23 | 3.42 | 58 | 54 |  | 4 | 4 | 4
27 | прайс-лист ООО "Мирэкс" | Устройство промежуточное на 1 луч АСТРА РПД (шт) | 1 | 1059.32 |  | 1059.32 | 1059 |  |  | 1059
28 | ТЕРм10-05-001-01 | Определение места установки постоянной антенны, обеспечивающего качественный прием телевидения на 4-х каналах с монтажом и демонтажем антенны, определением качества сигнала на входе головной усилит.станции для канала: одного (проектная зона) ИНДЕКС К ПОЗИЦИИ(справочно): ТЕРм10-05-001-01 2.10.5 Антенны, волноводы, фидеры и сигнальное освещение мачт и башен ОЗП=8,47 | 6 | 587,22 587,22 |  |  | 3523 | 3523 |  |  | 42.8 | 256.8
28.1 | ТЕРм08-02-370-01 | Щиток до трех групп, устанавливаемый в: обхват колонн (шт.) ИНДЕКС К ПОЗИЦИИ(справочно): ТЕРм08-02-370-01 2.08.2.5 Электроосвещение наружное ОЗП=8,47; ЭМ=2,76; ЗПМ=8,47; МАТ=2,17 | 5 | 64,39 15,02 | 38,23 2,07 | 11.14 | 322 | 75 | 191 10 | 56 | 1.08 | 5.4
28.2 | СЦМ-500-9398-12 | Щит пустой с монтажной плитой ЩМП-02 (шт) ИНДЕКС К ПОЗИЦИИ(справочно): ТЕРм08-02-370-01 2.08.2.5 Электроосвещение наружное ОЗП=8,47; ЭМ=2,76; ЗПМ=8,47; МАТ=2,17 | 5 | 184.84 |  | 184.84 | 924 |  |  | 924
Ремонт КЛ-04 КВ от ТП 1345 до казармы №3
29.1 | ТЕРм08-02-149-02 | Кабели, подвешиваемые на тросе, масса 1 м, кг, до: 4 (100 м кабеля) ИНДЕКС К ПОЗИЦИИ(справочно): ТЕРм08-02-149-02 2.08.2.1 Кабельные линии до 500 кВ ОЗП=8,47; ЭМ=3,57; ЗПМ=8,47; МАТ=3,66 | 1.4 | 4088,99 288,15 | 3703,99 321,39 | 96.85 | 5725 | 403 | 5186 450 | 136 | 22.6 | 31.64
30 | СЦМ-501-0000-59 | Кабели силовые на напряжение 1000 В с поливинилхлоридной изоляцией и оболочкой с алюминиевыми жилами, марки АВВГ, с числом жил -4, сечением 120 мм2 (1000 м) ИНДЕКС К ПОЗИЦИИ(справочно): ТЕРм08-02-141-02 2.08.2.1 Кабельные линии до 500 кВ ОЗП=8,47; ЭМ=3,57; ЗПМ=8,47; МАТ=3,66 | 0,1428 0,14*1,02 | 108383 |  | 108383 | 15477 |  |  | 15477
33 | ТЕРм08-02-146-04 | Кабели до 35 кв с креплением накладными скобами, масса 1 м кабеля, кг, до: 3 (100 м кабеля) ИНДЕКС К ПОЗИЦИИ(справочно): ТЕРм08-02-146-04 2.08.2.1 Кабельные линии до 500 кВ ОЗП=8,47; ЭМ=3,57; ЗПМ=8,47; МАТ=3,66 | 0.35 | 3071,55 297,08 | 2331,14 197,37 | 443.33 | 1075 | 104 | 816 69 | 155 | 23.3 | 8.16
34 | СЦМ-501-0000-59 | Кабели силовые на напряжение 1000 В с поливинилхлоридной изоляцией и оболочкой с алюминиевыми жилами, марки АВВГ, с числом жил -4, сечением 120 мм2 (1000 м) ИНДЕКС К ПОЗИЦИИ(справочно): ТЕРм08-02-141-02 2.08.2.1 Кабельные линии до 500 кВ ОЗП=8,47; ЭМ=3,57; ЗПМ=8,47; МАТ=3,66 | 0,0357 а*0,102 | 108383 |  | 108383 | 3869 |  |  | 3869
35 | ТЕРм08-02-159-03 | Заделки концевые в резиновой перчатке для кабеля напряжением до 1 кВ, сечение, мм2, до: 120 (шт.) ИНДЕКС К ПОЗИЦИИ(справочно): ТЕРм08-02-159-02 2.08.2.1 Кабельные линии до 500 кВ ОЗП=8,47; ЭМ=3,57; ЗПМ=8,47; МАТ=3,66 | 2 | 41,74 33,53 | 2,94 0,16 | 5.27 | 83 | 67 | 6 | 10 | 2.63 | 5.26
Прокладка КЛ 04 КВ от ВРУ1 до ВРУ2
36 | ТЕРм08-02-146-04 | Кабели до 35 кв с креплением накладными скобами, масса 1 м кабеля, кг, до: 3 (100 м кабеля) ИНДЕКС К ПОЗИЦИИ(справочно): ТЕРм08-02-146-04 2.08.2.1 Кабельные линии до 500 кВ ОЗП=8,47; ЭМ=3,57; ЗПМ=8,47; МАТ=3,66 | 0.911 | 3071,55 297,08 | 2331,14 197,37 | 443.33 | 2798 | 271 | 2124 180 | 403 | 23.3 | 21.23
37 | СЦМ-501-0000-260 | Кабели силовые с изоляцией из сшитого полиэтилена марки АПВББШВ-1, с числом жил и сечением, мм2: 5х50 (1000 м) ИНДЕКС К ПОЗИЦИИ(справочно): ТЕРм08-02-146-04 2.08.2.1 Кабельные линии до 500 кВ ОЗП=8,47; ЭМ=3,57; ЗПМ=8,47; МАТ=3,66 | 0,092922 б*0,102 | 69418.05 |  | 69418.05 | 6450 |  |  | 6450
38 | ТЕРм08-02-159-02 | Заделки концевые в резиновой перчатке для кабеля напряжением до 1 кВ, сечение, мм2, до: 70 (шт.) ИНДЕКС К ПОЗИЦИИ(справочно): ТЕРм08-02-159-02 2.08.2.1 Кабельные линии до 500 кВ ОЗП=8,47; ЭМ=3,57; ЗПМ=8,47; МАТ=3,66 | 2 | 38,43 30,22 | 2,94 0,16 | 5.27 | 77 | 60 | 6 | 11 | 2.37 | 4.74
Раздел 2. Строительные работы
Ремонт КЛ-04 КВ от ТП 1345 до казармы №3
Раздел 3. Пусконаладочные работы
Итого прямые затраты по смете с учетом индексов, в текущих ценах | [6 empty] | 313605 | 65117 | 85819 19142 | 162669 |  | 581.46
Накладные расходы | [6 empty] | 37701
Сметная прибыль | [6 empty] | 34124
Итоги по смете:
Итого по позициям, введенным в ценах 2001г. | [6 empty] | 366626 |  |  |  |  | 581.46
Итого по позициям, введенным в текущих ценах | [6 empty] | 18804
Итого | [6 empty] | 385430 |  |  |  |  | 581.46
В том числе:
Материалы | [6 empty] | 162669
Машины и механизмы | [6 empty] | 85819
ФОТ | [6 empty] | 84259
Накладные расходы | [6 empty] | 37701
Сметная прибыль | [6 empty] | 34124
НДС (МАТ+(ЭМ-ЗПМ)+НР*0,183+СП*0,15)*0,18 | [6 empty] | 43445
ВСЕГО по смете | [6 empty] | 428875 |  |  |  |  | 581.46