## Локальная смета
СОГЛАСОВАНО: | [8 empty] | УТВЕРЖДАЮ:
_______________ | [8 empty] | __________________
" _____ " ________________ 2012 г. | [8 empty] | "______ " _______________2012 г.
(наименование стройки)
ЛОКАЛЬНЫЙ СМЕТНЫЙ РАСЧЕТ №
(локальная смета)
на | Система бесперебойного питания
(наименование работ и затрат, наименование объекта)
Основание: 61.442.08.31.СО4-СБП
| Сметная стоимость монтажных работ _______________________________________________________________________________________________ |  | ___________________________51,789 |  | тыс. руб.
| Средства на оплату труда _______________________________________________________________________________________________ |  | ___________________________5,928 |  | тыс. руб.
| Сметная трудоемкость _______________________________________________________________________________________________ |  | _______________________________________________________________________________________________480,41 |  | чел.час
Составлен(а) в текущих (прогнозных) ценах по состоянию на ______________
№ пп | Шифр и номер позиции норматива | Наименование работ и затрат, единица измерения | Количество | Стоимость единицы, руб. |  |  | Общая стоимость, руб. |  |  |  | Затраты труда рабочих, чел.-ч, не занятых обслуживанием машин
|  |  |  | всего | эксплуата- ции машин | мате- риалы | Всего | оплаты труда | эксплуата- ции машин | мате- риалы
|  |  |  | оплаты труда | в т.ч. оплаты труда |  |  |  | в т.ч. оплаты труда |  | на единицу | всего
1 | 2 | 3 | 4 | 5 | 6 | 7 | 8 | 9 | 10 | 11 | 12 | 13
Раздел 1. Монтажные работы
Оборудование в зданиях
1 | ФЕРм08-03-572-03 | Блок управления шкафного исполнения или распределительный пункт (шкаф), устанавливаемый на стене, высота и ширина, мм, до: 600х600 ЩР СБП (шт.) | 2 | 293,77 23,01 | 29,26 1,35 | 241.5 | 587.54 | 46.02 | 58,52 2,70 | 483 | 2.32 | 4.64
2 | ФЕРм08-01-080-01 | Прибор измерения и защиты, количество подключаемых концов, до: 2 (шт.) | 19 9+5+5 | 21,92 10,88 | 9,21 0,54 | 1.83 | 416.48 | 206.72 | 174,99 10,26 | 34.77 | 1.13 | 21.47
3 | ФЕРм08-01-080-02 | Прибор измерения и защиты, количество подключаемых концов, до: 6 (шт.) | 5 1+1+1+1+1 | 34,02 10,88 | 18,41 1,08 | 4.73 | 170.1 | 54.4 | 92,05 5,40 | 23.65 | 1.13 | 5.65
4 | ФЕРм08-03-573-05 | Шкаф (пульт) управления навесной, высота, ширина и глубина, мм, до: 900х600х500 ЩАП (шт.) | 2 | 102,15 23,51 | 74,84 4,54 | 3.8 | 204.3 | 47.02 | 149,68 9,08 | 7.6 | 2.37 | 4.74
5 | ФЕРм08-03-574-01 | Разводка по устройствам и подключение жил кабелей или проводов внешней сети к блокам зажимов и к зажимам аппаратов и приборов, установленных на устройствах. Кабели или провода, сечение, мм2, до: 10 (100 жил) | 0,4 (4*3+2*3+1*5+1*5+4*3)/100 | 3019,41 166,66 | 2,31 0,14 | 2850.44 | 1207.76 | 66.66 | 0,92 0,06 | 1140.18 | 16.8 | 6.72
6 | ФЕРм08-03-574-02 | Разводка по устройствам и подключение жил кабелей или проводов внешней сети к блокам зажимов и к зажимам аппаратов и приборов, установленных на устройствах. Кабели или провода, сечение, мм2, до: 16 (100 жил) | 0,06 (2*3)/100 | 3245,1 344,22 | 15,85 0,14 | 2885.03 | 194.71 | 20.65 | 0,95 0,01 | 173.11 | 34.7 | 2.08
7 | ФЕРм08-03-574-03 | Разводка по устройствам и подключение жил кабелей или проводов внешней сети к блокам зажимов и к зажимам аппаратов и приборов, установленных на устройствах. Кабели или провода, сечение, мм2, до: 35 (100 жил) | 0,2 (1*5+1*5+2*5)/100 | 3368,27 384,9 | 20,47 0,27 | 2962.9 | 673.65 | 76.98 | 4,09 0,05 | 592.58 | 38.8 | 7.76
8 | ФЕРм08-03-574-04 | Разводка по устройствам и подключение жил кабелей или проводов внешней сети к блокам зажимов и к зажимам аппаратов и приборов, установленных на устройствах. Кабели или провода, сечение, мм2, до: 70 (100 жил) | 0,1 (2*5)/100 | 3487,15 462,27 | 28,22 0,41 | 2996.66 | 348.72 | 46.23 | 2,82 0,04 | 299.67 | 46.6 | 4.66
Кабельные трассы
9 | ФЕРм08-02-144-05 | Присоединение к зажимам жил проводов или кабелей, сечение, мм2, до: 70 (100 шт.) | 0,1 (5*2)/100 | 182,01 182,01 |  |  | 18.2 | 18.2 |  |  | 18.9 | 1.89
10 | ФЕРм08-02-144-04 | Присоединение к зажимам жил проводов или кабелей, сечение, мм2, до: 35 (100 шт.) | 0,1 (5*2)/100 | 164,67 164,67 |  |  | 16.47 | 16.47 |  |  | 17.1 | 1.71
11 | ФЕРм08-02-147-13 | Кабели до 35 кв по установленным конструкциям и лоткам с креплением по всей длине, масса 1 м, кг, до: 6 (100 м кабеля) | 6,5 650/100 | 2555,69 357,27 | 1438,87 116,73 | 759.55 | 16611.99 | 2322.26 | 9352,66 758,75 | 4937.07 | 37.1 | 241.15
12 | ФЕРм08-02-148-04 | Кабели до 35 кв в проложенных трубах, блоках и коробах, масса 1 м, кг, до: 6 (100 м кабеля) | 0,1 10/100 | 1584,49 277,34 | 1234,25 96,48 | 72.9 | 158.45 | 27.73 | 123,43 9,65 | 7.29 | 28.8 | 2.88
13 | ФЕРм08-02-147-12 | Кабели до 35 кв по установленным конструкциям и лоткам с креплением по всей длине, масса 1 м, кг, до: 3 (100 м кабеля) | 1,55 (155)/100 | 1966,95 250,38 | 957,02 79,09 | 759.55 | 3048.77 | 388.09 | 1483,38 122,59 | 1177.3 | 26 | 40.3
14 | ФЕРм08-02-148-03 | Кабели до 35 кв в проложенных трубах, блоках и коробах, масса 1 м, кг, до: 3 (100 м кабеля) | 0,1 (10)/100 | 1277,87 223,42 | 981,55 77,6 | 72.9 | 127.79 | 22.34 | 98,16 7,76 | 7.29 | 23.2 | 2.32
15 | ФЕРм08-02-147-10 | Кабели до 35 кв по установленным конструкциям и лоткам с креплением по всей длине, масса 1 м, кг, до: 1 (100 м кабеля) | 6,01 (605+11)/100-0,15 | 1553,58 169,49 | 616,87 51,87 | 767.22 | 9337.02 | 1018.63 | 3707,39 311,74 | 4611 | 17.6 | 105.78
16 | ФЕРм08-02-148-01 | Кабели до 35 кв в проложенных трубах, блоках и коробах, масса 1 м, кг, до: 1 (100 м кабеля) | 0.15 | 683,51 119,41 | 491,2 40,07 | 72.9 | 102.53 | 17.91 | 73,68 6,01 | 10.94 | 12.4 | 1.86
17 | ФЕРм08-02-410-02 | Труба полиэтиленовая по основанию пола, диаметр, мм, до: 50 прим ПВХ (100 м) | 0.15 | 984,79 179,73 | 41,34 1,89 | 763.72 | 147.72 | 26.96 | 6,2 0,28 | 114.56 | 19.1 | 2.87
18 | ФЕРм08-02-396-05 | Короб по стенам и потолкам, длина, м: 2 (100 м) | 0,2 (10+10)/100 | 2076,9 353,82 | 672,75 150,68 | 1050.33 | 415.38 | 70.76 | 134,55 30,14 | 210.07 | 37.6 | 7.52
19 | ФЕРм08-02-395-01 | Лоток металлический штампованный по установленным конструкциям, ширина лотка, мм, до: 200 (т) | 0,078 (45*1,7+50*0,03)/1000 | 1791,5 635,18 | 1081,76 250,74 | 74.56 | 139.74 | 49.54 | 84,38 19,56 | 5.82 | 67.5 | 5.27
20 | ФЕРм08-02-152-04 | Стойка сборных кабельных конструкций (без полок) масса, кг, до: 1,6 (100 шт.) | 0,3 30/100 | 1544,35 273,49 | 272,58 5,53 | 998.28 | 463.31 | 82.05 | 81,77 1,66 | 299.49 | 28.4 | 8.52
21 | ФЕРм08-02-152-07 | Полка кабельная, устанавливаемая на стойках, масса, кг, до: 0,4 (100 шт.) | 0.3 | 46,68 19,84 | 25,32 1,49 | 1.52 | 14 | 5.95 | 7,6 0,45 | 0.45 | 2.06 | 0.62
Итого прямые затраты по смете в ценах 2001г. | [6 empty] | 34404.63 | 4631.57 | 15637,22 1296,19 | 14135.84 |  | 480.41
Накладные расходы | [6 empty] | 5631.37
Сметная прибыль | [6 empty] | 3853.04
Итоги по смете:
Электромонтажные работы на других объектах | [6 empty] | 43889.04 |  |  |  |  | 480.41
Итого | [6 empty] | 43889.04 |  |  |  |  | 480.41
В том числе:
Материалы | [6 empty] | 14135.84
Машины и механизмы | [6 empty] | 15637.22
ФОТ | [6 empty] | 5927.76
Накладные расходы | [6 empty] | 5631.37
Сметная прибыль | [6 empty] | 3853.04
НДС 18% | [6 empty] | 7900.03
ВСЕГО по смете | [6 empty] | 51789.07 |  |  |  |  | 480.41