## Локальная смета
СОГЛАСОВАНО: | [8 empty] | УТВЕРЖДАЮ:
_______________ | [8 empty] | __________________
" _____ " ________________ 2012 г. | [8 empty] | "______ " _______________2012 г.
(наименование стройки)
ЛОКАЛЬНЫЙ СМЕТНЫЙ РАСЧЕТ №
(локальная смета)
на | Система охранного освещения
(наименование работ и затрат, наименование объекта)
Основание: 61.442.08.31СО4-ЭН
| Сметная стоимость _______________________________________________________________________________________________ |  | ___________________________581,706 |  | тыс. руб.
| строительных работ _______________________________________________________________________________________________ |  | _______________________________________________________________________________________________29,009 |  | тыс. руб.
| монтажных работ _______________________________________________________________________________________________ |  | _______________________________________________________________________________________________463,962 |  | тыс. руб.
| Средства на оплату труда _______________________________________________________________________________________________ |  | ___________________________76,107 |  | тыс. руб.
| Сметная трудоемкость _______________________________________________________________________________________________ |  | _______________________________________________________________________________________________6518,02 |  | чел.час
Составлен(а) в текущих (прогнозных) ценах по состоянию на ______________
№ пп | Шифр и номер позиции норматива | Наименование работ и затрат, единица измерения | Количество | Стоимость единицы, руб. |  |  | Общая стоимость, руб. |  |  |  | Затраты труда рабочих, чел.-ч, не занятых обслуживанием машин
|  |  |  | всего | эксплуата- ции машин | мате- риалы | Всего | оплаты труда | эксплуата- ции машин | мате- риалы
|  |  |  | оплаты труда | в т.ч. оплаты труда |  |  |  | в т.ч. оплаты труда |  | на единицу | всего
1 | 2 | 3 | 4 | 5 | 6 | 7 | 8 | 9 | 10 | 11 | 12 | 13
Раздел 1. Монтажные работы
Оборудование в зданиях
1 | ФЕРм08-03-599-11 | Щитки осветительные, устанавливаемые на стене распорными дюбелями, масса щитка, кг, до: 40 (шт.) | 1 | 168,43 58,13 | 23,57 0,95 | 86.73 | 168.43 | 58.13 | 23,57 0,95 | 86.73 | 5.86 | 5.86
2 | ФЕРм08-01-080-02 | Прибор измерения и защиты, количество подключаемых концов, до: 6 (шт.) | 10 1+5+2+1+1 | 34,02 10,88 | 18,41 1,08 | 4.73 | 340.2 | 108.8 | 184,1 10,80 | 47.3 | 1.13 | 11.3
3 | ФЕРм08-01-080-01 | Прибор измерения и защиты, количество подключаемых концов, до: 2 (шт.) | 4 | 21,92 10,88 | 9,21 0,54 | 1.83 | 87.68 | 43.52 | 36,84 2,16 | 7.32 | 1.13 | 4.52
4 | ФЕРм08-01-080-02 | Прибор измерения и защиты, количество подключаемых концов, до: 6 реле (шт.) | 7 | 34,02 10,88 | 18,41 1,08 | 4.73 | 238.14 | 76.16 | 128,87 7,56 | 33.11 | 1.13 | 7.91
5 | ФЕРм10-04-030-04 | Дополнительная установка деталей на пультах и панелях. Колодка клеммная на 20 клемм КБ10-10 прим (шт.) | 4 | 19,7 8,16 |  | 11.54 | 78.8 | 32.64 |  | 46.16 | 1 | 4
6 | ФЕРм08-03-537-02 | Командоаппарат кулачковый регулируемый без редуктора, устанавливаемый на металлическом основании, количество цепей до: 6 (шт.) | 2 | 52,28 28,32 | 2,8 0,12 | 21.16 | 104.56 | 56.64 | 5,6 0,24 | 42.32 | 3.01 | 6.02
7 | ФЕРм08-03-531-02 | Пускатель ручной общего назначения на ток до 25 А прим переключатель поворотный (шт.) КОЭФ. К ПОЗИЦИИ: МАТ=0 к расх. | 7 | 22,88 20,14 | 2,74 0,05 |  | 160.16 | 140.98 | 19,18 0,35 |  | 2.03 | 14.21
8 | ФЕРм08-01-080-01 | Прибор измерения и защиты, количество подключаемых концов, до: 2 фотореле (шт.) | 1 | 21,92 10,88 | 9,21 0,54 | 1.83 | 21.92 | 10.88 | 9,21 0,54 | 1.83 | 1.13 | 1.13
Оборудование на площадке
9 | ФЕРм08-03-599-09 | Щитки осветительные, устанавливаемые на стене распорными дюбелями, масса щитка, кг, до: 6 (шт.) | 13 | 118,21 33,33 | 6,78 0,14 | 78.1 | 1536.73 | 433.29 | 88,14 1,82 | 1015.3 | 3.36 | 43.68
10 | ФЕРм08-02-363-01 | Кронштейны специальные на опорах для светильников, сварные металлические, количество рожков: 1 (шт.) | 48 | 251,39 33,32 | 194,39 18,23 | 23.68 | 12066.72 | 1599.36 | 9330,72 875,04 | 1136.64 | 3.41 | 163.68
11 | ФЕРм08-02-369-01 | Светильники, устанавливаемые вне зданий. Светильник с лампами: накаливания (шт.) | 48 | 176,31 12,08 | 51,69 4,73 | 112.54 | 8462.88 | 579.84 | 2481,12 227,04 | 5401.92 | 1.15 | 55.2
12 | ФЕРм08-03-596-05 | Прожектор, отдельно устанавливаемый на кронштейне, установленном на опоре, с лампой мощностью, Вт: 500 (100 шт.) | 0,24 24/100 | 36950,36 3432,32 | 20594,44 1914,71 | 12923.6 | 8868.09 | 823.76 | 4942,67 459,53 | 3101.66 | 346 | 83.04
Кабельные трассы
13 | ФЕРм08-02-147-10 | Кабели до 35 кв по установленным конструкциям и лоткам с креплением по всей длине, масса 1 м, кг, до: 1 (100 м кабеля) | 54,4 (2715+1355+150+2000)/100-7,8 | 1553,58 169,49 | 616,87 51,87 | 767.22 | 84514.75 | 9220.26 | 33557,73 2821,73 | 41736.76 | 17.6 | 957.44
14 | ФЕРм08-02-148-01 | Кабели до 35 кв в проложенных трубах, блоках и коробах, масса 1 м, кг, до: 1 (100 м кабеля) | 7,8 (150+200+350+10*4+5*8)/100 | 683,51 119,41 | 491,2 40,07 | 72.9 | 5331.38 | 931.4 | 3831,36 312,55 | 568.62 | 12.4 | 96.72
15 | ФЕРм08-02-472-10 | Проводник заземляющий: из медного изолированного провода сечением 25 мм2 открыто по строительным основаниям (100 м) | 6 | 9040,7 438,51 | 252,67 0,41 | 8349.52 | 54244.2 | 2631.06 | 1516,02 2,46 | 50097.12 | 46.6 | 279.6
16 | ФЕРм08-02-153-01 | Короб со стойками и полками для прокладки кабелей до 35 кВ (100 м трасс) | 24 2400/100 | 5753,53 1396,35 | 3809,65 297,95 | 547.53 | 138084.72 | 33512.4 | 91431,6 7150,80 | 13140.72 | 145 | 3480
17 | ФЕРм08-02-409-02 | Труба винипластовая по установленным конструкциям, по стенам и колоннам с креплением скобами, диаметр, мм, до: 50 (100 м) | 1,5 150/100 | 2977,07 323,7 | 890,65 277,06 | 1762.72 | 4465.61 | 485.55 | 1335,98 415,59 | 2644.08 | 34.4 | 51.6
18 | ФЕРм08-02-411-05 | Ввод гибкий, наружный диаметр металлорукава, мм, до: 48 (1 ввод) | 300 | 27,93 9,69 |  | 18.24 | 8379 | 2907 |  | 5472 | 1.03 | 309
19 | ФЕРм10-06-037-09 | Ящик протяжной или коробка, размер, мм, до 500х500 (шт.) | 13 | 23,66 18,6 | 1.58 | 3.48 | 307.58 | 241.8 | 20.54 | 45.24 | 2.18 | 28.34
20 | ФЕРм10-04-030-04 | Сжим ответвительный прим (шт.) 16,41 = 19,70 - 0,05 x 65,75 | 370 | 16,41 8,16 |  | 8.25 | 6071.7 | 3019.2 |  | 3052.5 | 1 | 370
21 | ФЕРм08-02-397-01 | Профиль перфорированный монтажный длиной 2 м (100 шт.) | 0.96 | 1177,49 100,69 | 221,85 42,51 | 854.95 | 1130.39 | 96.66 | 212,98 40,81 | 820.75 | 10.7 | 10.27
22 | ФЕРм08-02-407-03 | Труба стальная по установленным конструкциям, по стенам с креплением скобами, диаметр, мм, до: 50 (100 м) | 3,5 350/100 | 3838,6 446,03 | 1220,57 369,57 | 2172 | 13435.1 | 1561.11 | 4272 1293,50 | 7601.99 | 47.4 | 165.9
23 | ФЕРм08-02-396-05 | Короб по стенам и потолкам, длина, м: 2 (100 м) | 0,15 (10+5)/100 | 2076,9 353,82 | 672,75 150,68 | 1050.33 | 311.54 | 53.07 | 100,91 22,60 | 157.56 | 37.6 | 5.64
Раздел 2. Строительные работы
24 | ФЕР01-02-031-04 | Бурение ям бурильно-крановыми машинами на автомобиле глубиной до 2 м, группа грунтов: 2 (100 ям) | 0.48 | 2416,94 118,56 | 2298,38 192,44 |  | 1160.13 | 56.91 | 1103,22 92,37 |  | 15.2 | 7.3
25 | ФЕР06-01-001-13 | Устройство фундаментов-столбов: бетонных (100 м3 бетона, бутобетона и железобетона в деле) | 0.19 | 68288,77 5103,16 | 1768,32 250,44 | 61417.29 | 12974.87 | 969.6 | 335,98 47,58 | 11669.29 | 598.26 | 113.67
26 | ФЕР11-01-002-01 | Устройство подстилающих слоев: песчаных (1 м3 подстилающего слоя) | 5 | 114,61 18,77 | 29,16 3,01 | 66.68 | 573.05 | 93.85 | 145,8 15,05 | 333.4 | 2.3 | 11.5
27 | ФЕР06-01-015-06 | Установка стальных конструкций, остающихся в теле бетона - подземная часть опоры (1 т) КОЭФ. К ПОЗИЦИИ: МАТ=0 к расх. | 2,352 49,0*48/1000 | 911,42 445,69 | 465,73 23,63 |  | 2143.66 | 1048.26 | 1095,4 55,58 |  | 46.33 | 108.97
28 | ФЕР33-01-016-01 | Установка стальных опор промежуточных, свободностоящих, одностоечных, массой до 2 т (1 т опор) | 3,264 68,0*48/1000 | 1721,96 284,5 | 1437,46 100 |  | 5620.48 | 928.61 | 4691,87 326,40 |  | 29.12 | 95.05
29 | ФЕР01-02-057-02 | Разработка грунта вручную в траншеях глубиной до 2 м без креплений с откосами, группа грунтов: 2 с учетом прокладки параллельно труб из всех проектов под дорогами (100 м3 грунта) КОЭФ. К ПОЗИЦИИ: 3.184 Разработка и обратная засыпка вручную сильно налипающих на инструменты грунта 2 группы ОЗП=1,15; ЭМ=1,15 к расх.; ЗПМ=1,15; ТЗ=1,15; ТЗМ=1,15 | 0,0984 65,6/100*15/100 | 1381,38 1381,38 |  |  | 135.93 | 135.93 |  |  | 177.1 | 17.43
30 | ФЕР01-02-061-02 | Засыпка вручную траншей, пазух котлованов и ям, группа грунтов: 2 (100 м3 грунта) | 0,093 62/100*15/100 | 727,06 727,06 |  |  | 67.62 | 67.62 |  |  | 97.2 | 9.04
Итого прямые затраты по смете в ценах 2001г. | [6 empty] | 371086.02 | 61924.29 | 160901,41 14183,05 | 148260.32 |  | 6518.02
Накладные расходы | [6 empty] | 72537.67
Сметная прибыль | [6 empty] | 49347.36
Итоги по смете:
Итого Строительные работы | [6 empty] | 29008.91 |  |  |  |  | 362.96
Итого Монтажные работы | [6 empty] | 463962.14 |  |  |  |  | 6155.06
Итого | [6 empty] | 492971.05 |  |  |  |  | 6518.02
В том числе:
Материалы | [6 empty] | 148260.32
Машины и механизмы | [6 empty] | 160901.41
ФОТ | [6 empty] | 76107.34
Накладные расходы | [6 empty] | 72537.67
Сметная прибыль | [6 empty] | 49347.36
НДС 18% | [6 empty] | 88734.79
ВСЕГО по смете | [6 empty] | 581705.84 |  |  |  |  | 6518.02