## Локальная смета
СОГЛАСОВАНО: | [8 empty] | УТВЕРЖДАЮ:
_______________ | [8 empty] | __________________
" _____ " ________________ 2012 г. | [8 empty] | "______ " _______________2012 г.
(наименование стройки)
ЛОКАЛЬНЫЙ СМЕТНЫЙ РАСЧЕТ №
(локальная смета)
на | Уличное освещение территориии
(наименование работ и затрат, наименование объекта)
Основание:
| Сметная стоимость _______________________________________________________________________________________________ |  | ___________________________389,905 |  | тыс. руб.
| строительных работ _______________________________________________________________________________________________ |  | _______________________________________________________________________________________________1,688 |  | тыс. руб.
| монтажных работ _______________________________________________________________________________________________ |  | _______________________________________________________________________________________________346,255 |  | тыс. руб.
| прочих _______________________________________________________________________________________________ |  | _______________________________________________________________________________________________6,841 |  | тыс. руб.
| Средства на оплату труда _______________________________________________________________________________________________ |  | ___________________________93,434 |  | тыс. руб.
| Сметная трудоемкость _______________________________________________________________________________________________ |  | _______________________________________________________________________________________________720,55 |  | чел.час
Составлен(а) в текущих (прогнозных) ценах по состоянию на ______________
№ пп | Шифр и номер позиции норматива | Наименование работ и затрат, единица измерения | Количество | Стоимость единицы, руб. |  |  | Общая стоимость, руб. |  |  |  | Затраты труда рабочих, чел.-ч, не занятых обслуживанием машин
|  |  |  | всего | эксплуата- ции машин | мате- риалы | Всего | оплаты труда | эксплуата- ции машин | мате- риалы
|  |  |  | оплаты труда | в т.ч. оплаты труда |  |  |  | в т.ч. оплаты труда |  | на единицу | всего
1 | 2 | 3 | 4 | 5 | 6 | 7 | 8 | 9 | 10 | 11 | 12 | 13
Раздел 1. Монтажные работы
Уличное освещение территориии
1 | ТЕРм08-02-369-01 | Светильники, устанавливаемые вне зданий. Светильник с лампами: накаливания (шт.) ИНДЕКС К ПОЗИЦИИ(справочно): ТЕРм08-02-369-01 2.08.2.5 Электроосвещение наружное ОЗП=8,47; ЭМ=2,76; ЗПМ=8,47; МАТ=2,17 | 11 | 125,76 16 | 59,79 5,15 | 49.97 | 1383 | 176 | 658 57 | 549 | 1.15 | 12.65
2 | СЦМ-546-0502-5 | Прожектор , тип ИО 04-1500 1Р54 (шт) ИНДЕКС К ПОЗИЦИИ(справочно): ТЕРм08-02-369-01 2.08.2.5 Электроосвещение наружное ОЗП=8,47; ЭМ=2,76; ЗПМ=8,47; МАТ=2,17 | 11 | 783.1 |  | 783.1 | 8614 |  |  | 8614
3 | прайс-лист ООО "Мирэкс" | Лампа галогенная линейная 1500Вт ИЭК (шт) | 22 | 76.48 |  | 76.48 | 1683 |  |  | 1683
4 | ТЕРм08-03-530-04 | Пускатель магнитный общего назначения отдельностоящий, устанавливаемый на конструкции на стене или колонне на ток, А, до: 40 (шт.) ИНДЕКС К ПОЗИЦИИ(справочно): ТЕРм08-03-530-04 2.08.3.3 Устройства пускорегулирующие ОЗП=8,47; ЭМ=3,89; ЗПМ=8,47; МАТ=3,29 | 5 | 242,15 39,02 | 2,91 0,1 | 200.22 | 1211 | 195 | 15 1 | 1001 | 3.17 | 15.85
5 | прайс-лист ООО "Мирэкс" | Пускатель магнитный КМЭ в защитной оболочке 18А 220В IP65(7) (шт) | 5 | 523.31 |  | 523.31 | 2617 |  |  | 2617
6 | ТЕРм08-03-526-01 | Выключатели установочные автоматические (автоматы) или неавтоматические. Автомат одно-, двух-, трехполюсный, устанавливаемый на конструкции на стене или колонне, на ток, А, до: 25 (шт.) ИНДЕКС К ПОЗИЦИИ(справочно): ТЕРм08-03-526-01 2.08.3.3 Устройства пускорегулирующие ОЗП=8,47; ЭМ=3,89; ЗПМ=8,47; МАТ=3,29 | 5 | 65,12 19,66 | 1,73 0,03 | 43.73 | 326 | 98 | 9 | 219 | 1.56 | 7.8
7 | прайс-лист ООО "Мирэкс" | Выключатель автоматический АП-50-2МТ-16А (шт) | 5 | 334.32 |  | 334.32 | 1672 |  |  | 1672
8 | ТЕРм08-02-420-01 | Коробка ответвительная к распределительному шинопроводу с предохранителем или разъединителем или автоматом или указателем напряжения (100 шт.) ИНДЕКС К ПОЗИЦИИ(справочно): ТЕРм08-02-420-01 2.08.2.6 Сети проводок в зданиях и сооружениях ОЗП=8,47; ЭМ=4,08; ЗПМ=8,47; МАТ=3,06 | 0.11 | 4516,15 2913,3 | 1602,85 86,82 |  | 497 | 321 | 176 10 |  | 234 | 25.74
9 | СЦМ-500-9002-59 | Коробка установочная ответвит. без крыш. 85х85/40мм (шт) ИНДЕКС К ПОЗИЦИИ(справочно): ТЕРм08-02-420-01 2.08.2.6 Сети проводок в зданиях и сооружениях ОЗП=8,47; ЭМ=4,08; ЗПМ=8,47; МАТ=3,06 | 11 | 37.28 |  | 37.28 | 410 |  |  | 410
10 | ТЕРм08-02-152-03 | Конструкция сварная (т) ИНДЕКС К ПОЗИЦИИ(справочно): ТЕРм08-02-152-03 2.08.2.1 Кабельные линии до 500 кВ ОЗП=8,47; ЭМ=3,57; ЗПМ=8,47; МАТ=3,66 | 0.1 | 1852 573,75 | 725,43 32,5 | 552.82 | 185 | 57 | 73 3 | 55 | 45 | 4.5
11 | СЦМ-201-9408 | Конструкции стальные индивидуальные решетчатые сварные массой до 0,1 т (т) ИНДЕКС К ПОЗИЦИИ(справочно): ТЕРм08-02-152-03 2.08.2.1 Кабельные линии до 500 кВ ОЗП=8,47; ЭМ=3,57; ЗПМ=8,47; МАТ=3,66 | 0.1 | 12036 |  | 12036 | 1204 |  |  | 1204
12 | ТЕРм08-02-148-01 | Кабели до 35 кв в проложенных трубах, блоках и коробах, масса 1 м, кг, до: 1 (100 м кабеля) ИНДЕКС К ПОЗИЦИИ(справочно): ТЕРм08-02-148-01 2.08.2.1 Кабельные линии до 500 кВ ОЗП=8,47; ЭМ=3,57; ЗПМ=8,47; МАТ=3,66 | 2 | 816,48 158,1 | 568,09 47,28 | 90.29 | 1633 | 316 | 1136 95 | 181 | 12.4 | 24.8
13 | СЦМ-501-0000-179 | Кабели силовые на напряжение 1000 В с поливинилхлоридной изоляцией и оболочкой с медными жилами, марки ВВГ, с числом жил -3, сечением 2,5 мм2 (1000 м) ИНДЕКС К ПОЗИЦИИ(справочно): ТЕРм08-02-148-01 2.08.2.1 Кабельные линии до 500 кВ ОЗП=8,47; ЭМ=3,57; ЗПМ=8,47; МАТ=3,66 | 0,204 0,2*1,02 | 7097 |  | 7097 | 1448 |  |  | 1448
14 | ТЕРм08-02-401-01 | Кабели с креплением накладными скобами, полосками с установкой ответвительных коробок. Кабель 2-4-жильный сечением жилы до 16 мм2 (100 м) ИНДЕКС К ПОЗИЦИИ(справочно): ТЕРм08-02-401-01 2.08.2.6 Сети проводок в зданиях и сооружениях ОЗП=8,47; ЭМ=4,08; ЗПМ=8,47; МАТ=3,06 | 3 | 1966,29 642,42 | 968,48 342,37 | 355.39 | 5899 | 1927 | 2905 1027 | 1067 | 51.6 | 154.8
15 | СЦМ-501-0000-179 | Кабели силовые на напряжение 1000 В с поливинилхлоридной изоляцией и оболочкой с медными жилами, марки ВВГ, с числом жил -3, сечением 2,5 мм2 (1000 м) ИНДЕКС К ПОЗИЦИИ(справочно): ТЕРм08-02-148-01 2.08.2.1 Кабельные линии до 500 кВ ОЗП=8,47; ЭМ=3,57; ЗПМ=8,47; МАТ=3,66 | 0,306 0,3*1,02 | 7097 |  | 7097 | 2172 |  |  | 2172
16 | ТЕРм08-02-412-01 | Затягивание проводов в проложенные трубы и металлические рукава. Провод первый одножильный или многожильный в общей оплетке, суммарное сечение, мм2, до: 2,5 (100 м) ИНДЕКС К ПОЗИЦИИ(справочно): ТЕРм08-02-412-01 2.08.2.6 Сети проводок в зданиях и сооружениях ОЗП=8,47; ЭМ=4,08; ЗПМ=8,47; МАТ=3,06 | 2 | 90,8 69,84 | 2,94 0,16 | 18.02 | 182 | 140 | 6 | 36 | 5.61 | 11.22
17 | СЦМ-530-9001-65 | Труба для электропроводки гибкая гофрированная, легкая со стальной протяжкой, ПНД, от -25С до +90С, диаметр внешний 25мм (м) ИНДЕКС К ПОЗИЦИИ(справочно): ТЕРм08-02-409-01 2.08.2.6 Сети проводок в зданиях и сооружениях ОЗП=8,47; ЭМ=4,08; ЗПМ=8,47; МАТ=3,06 | 200 | 5.94 |  | 5.94 | 1188 |  |  | 1188
18 | ТЕРм08-02-411-04 | Ввод гибкий, наружный диаметр металлорукава, мм, до: 27 (1 ввод) ИНДЕКС К ПОЗИЦИИ(справочно): ТЕРм08-02-411-04 2.08.2.6 Сети проводок в зданиях и сооружениях ОЗП=8,47; ЭМ=4,08; ЗПМ=8,47; МАТ=3,06 | 5 | 26,06 12,82 |  | 13.24 | 130 | 64 |  | 66 | 1.03 | 5.15
19 | ТЕРм08-02-144-01 | Присоединение к зажимам жил проводов или кабелей, сечение, мм2, до: 2,5 (100 шт.) ИНДЕКС К ПОЗИЦИИ(справочно): ТЕРм08-02-144-01 2.08.2.1 Кабельные линии до 500 кВ ОЗП=8,47; ЭМ=3,57; ЗПМ=8,47; МАТ=3,66 | 0.8 | 153 153 |  |  | 122 | 122 |  |  | 12 | 9.6
20 | ТЕРм10-01-001-10 | Оборудование станции АТСКУ. Плата разного назначения с подготокой места установки (шт.) ИНДЕКС К ПОЗИЦИИ(справочно): ТЕРм10-01-001-10 2.10.1.1 Станции телефонные автоматические ОЗП=8,47; ЭМ=2,64; ЗПМ=8,47; МАТ=2,65 | 5 | 97,01 72,29 | 19,81 2,57 | 4.91 | 485 | 361 | 99 13 | 25 | 5.67 | 28.35
21 | прайс-лист ООО "Мирэкс" | 10418230 Фотореле (INO) 12А (шт) | 5 | 1086.86 |  | 1086.86 | 5434 |  |  | 5434
Дистанционное вкл/выкл. освещения
22 | ТЕРм10-08-003-03 | Устройства ультразвуковые: блок питания и контроля (шт.) ИНДЕКС К ПОЗИЦИИ(справочно): ТЕРм10-08-003-03 2.10.8.1 Электрическая тревожная и пожарная сигнализация ОЗП=8,47; ЭМ=2,06; ЗПМ=8,47; МАТ=2,51 | 6 | 53,11 48,67 | 0.23 | 4.21 | 319 | 292 | 1 | 26 | 3.6 | 21.6
23 | прайс-лист ООО "Мирэкс" | Блок питания 12В 0,5А (шт) | 6 | 508.47 |  | 508.47 | 3051 |  |  | 3051
24 | ТЕРм10-08-001-13 | Устройства промежуточные на количество лучей: 1 (шт.) ИНДЕКС К ПОЗИЦИИ(справочно): ТЕРм10-08-001-13 2.10.8.1 Электрическая тревожная и пожарная сигнализация ОЗП=8,47; ЭМ=2,06; ЗПМ=8,47; МАТ=2,51 | 5 | 57,73 54,08 | 0.23 | 3.42 | 289 | 270 | 1 | 18 | 4 | 20
25 | прайс-лист ООО "Мирэкс" | Устройство промежуточное на 1 луч АСТРА РПУ (шт) | 5 | 932.2 |  | 932.2 | 4661 |  |  | 4661
26 | ТЕРм10-08-001-13 | Устройства промежуточные на количество лучей: 1 (шт.) ИНДЕКС К ПОЗИЦИИ(справочно): ТЕРм10-08-001-13 2.10.8.1 Электрическая тревожная и пожарная сигнализация ОЗП=8,47; ЭМ=2,06; ЗПМ=8,47; МАТ=2,51 | 1 | 57,73 54,08 | 0.23 | 3.42 | 58 | 54 |  | 4 | 4 | 4
27 | прайс-лист ООО "Мирэкс" | Устройство промежуточное на 1 луч АСТРА РПД (шт) | 1 | 1059.32 |  | 1059.32 | 1059 |  |  | 1059
28 | ТЕРм10-05-001-01 | Определение места установки постоянной антенны, обеспечивающего качественный прием телевидения на 4-х каналах с монтажом и демонтажем антенны, определением качества сигнала на входе головной усилит.станции для канала: одного (проектная зона) ИНДЕКС К ПОЗИЦИИ(справочно): ТЕРм10-05-001-01 2.10.5 Антенны, волноводы, фидеры и сигнальное освещение мачт и башен ОЗП=8,47 | 5 | 587,22 587,22 |  |  | 2936 | 2936 |  |  | 42.8 | 214
Ремонт КЛ-04 КВ от ТП 1345 до казармы №3
29 | ТЕРм08-02-141-02 | Кабели до 35 кв в готовых траншеях без покрытий, масса 1 м, кг, до: 2 (100 м кабеля) ИНДЕКС К ПОЗИЦИИ(справочно): ТЕРм08-02-141-02 2.08.2.1 Кабельные линии до 500 кВ ОЗП=8,47; ЭМ=3,57; ЗПМ=8,47; МАТ=3,66 | 2 | 953,71 174,68 | 651,33 53 | 127.7 | 1907 | 349 | 1303 106 | 255 | 13.7 | 27.4
30 | СЦМ-501-0000-53 | Кабели силовые на напряжение 1000 В с поливинилхлоридной изоляцией и оболочкой с алюминиевыми жилами, марки АВВГ, с числом жил -4, сечением 4х50 мм2 (1000 м) ИНДЕКС К ПОЗИЦИИ(справочно): ТЕРм08-02-141-02 2.08.2.1 Кабельные линии до 500 кВ ОЗП=8,47; ЭМ=3,57; ЗПМ=8,47; МАТ=3,66 | 0,204 0,2*1,02 | 46688 |  | 46688 | 9524 |  |  | 9524
31 | ТЕРм08-02-142-01 | Устройство постели при одном кабеле в траншее (100 м кабеля) ИНДЕКС К ПОЗИЦИИ(справочно): ТЕРм08-02-141-01 2.08.2.1 Кабельные линии до 500 кВ ОЗП=8,47; ЭМ=3,57; ЗПМ=8,47; МАТ=3,66 | 2 | 1552,09 84,53 | 1467,56 79,49 |  | 3104 | 169 | 2935 159 |  | 6.63 | 13.26
32 | ТЕРм08-02-143-01 | Покрытие кабеля, проложенного в траншее, кирпичом: одного кабеля (100 м кабеля) ИНДЕКС К ПОЗИЦИИ(справочно): ТЕРм08-02-143-01 2.08.2.1 Кабельные линии до 500 кВ ОЗП=8,47; ЭМ=3,57; ЗПМ=8,47; МАТ=3,66 | 2 | 1329,98 83 | 1246,98 67,54 |  | 2660 | 166 | 2494 135 |  | 6.51 | 13.02
33 | ТЕРм08-02-146-04 | Кабели до 35 кв с креплением накладными скобами, масса 1 м кабеля, кг, до: 3 (100 м кабеля) ИНДЕКС К ПОЗИЦИИ(справочно): ТЕРм08-02-146-04 2.08.2.1 Кабельные линии до 500 кВ ОЗП=8,47; ЭМ=3,57; ЗПМ=8,47; МАТ=3,66 | 0.5 | 3071,55 297,08 | 2331,14 197,37 | 443.33 | 1536 | 149 | 1166 99 | 221 | 23.3 | 11.65
34 | СЦМ-501-0000-53 | Кабели силовые на напряжение 1000 В с поливинилхлоридной изоляцией и оболочкой с алюминиевыми жилами, марки АВВГ, с числом жил -4, сечением 4х50 мм2 (1000 м) ИНДЕКС К ПОЗИЦИИ(справочно): ТЕРм08-02-141-02 2.08.2.1 Кабельные линии до 500 кВ ОЗП=8,47; ЭМ=3,57; ЗПМ=8,47; МАТ=3,66 | 0,051 0,05*1,02 | 46688 |  | 46688 | 2381 |  |  | 2381
35 | ТЕРм08-02-159-02 | Заделки концевые в резиновой перчатке для кабеля напряжением до 1 кВ, сечение, мм2, до: 70 (шт.) ИНДЕКС К ПОЗИЦИИ(справочно): ТЕРм08-02-159-02 2.08.2.1 Кабельные линии до 500 кВ ОЗП=8,47; ЭМ=3,57; ЗПМ=8,47; МАТ=3,66 | 2 | 38,43 30,22 | 2,94 0,16 | 5.27 | 77 | 60 | 6 | 11 | 2.37 | 4.74
рокладка КЛ 04 КВ от ВРУ1 до ВРУ2
36 | ТЕРм08-02-146-04 | Кабели до 35 кв с креплением накладными скобами, масса 1 м кабеля, кг, до: 3 (100 м кабеля) ИНДЕКС К ПОЗИЦИИ(справочно): ТЕРм08-02-146-04 2.08.2.1 Кабельные линии до 500 кВ ОЗП=8,47; ЭМ=3,57; ЗПМ=8,47; МАТ=3,66 | 1 | 3071,55 297,08 | 2331,14 197,37 | 443.33 | 3072 | 297 | 2331 197 | 444 | 23.3 | 23.3
37 | СЦМ-501-0000-55 | Кабели силовые на напряжение 1000 В с поливинилхлоридной изоляцией и оболочкой с алюминиевыми жилами, марки АВВГ, с числом жил -4, сечением 70 мм2 (1000 м) ИНДЕКС К ПОЗИЦИИ(справочно): ТЕРм08-02-146-04 2.08.2.1 Кабельные линии до 500 кВ ОЗП=8,47; ЭМ=3,57; ЗПМ=8,47; МАТ=3,66 | 0,102 0,1*1,02 | 64285 |  | 64285 | 6557 |  |  | 6557
38 | ТЕРм08-02-159-02 | Заделки концевые в резиновой перчатке для кабеля напряжением до 1 кВ, сечение, мм2, до: 70 (шт.) ИНДЕКС К ПОЗИЦИИ(справочно): ТЕРм08-02-159-02 2.08.2.1 Кабельные линии до 500 кВ ОЗП=8,47; ЭМ=3,57; ЗПМ=8,47; МАТ=3,66 | 2 | 38,43 30,22 | 2,94 0,16 | 5.27 | 77 | 60 | 6 | 11 | 2.37 | 4.74
Раздел 2. Строительные работы
Ремонт КЛ-04 КВ от ТП 1345 до казармы №3
39 | ТЕР01-02-057-03 | Разработка грунта вручную в траншеях глубиной до 2 м без креплений с откосами, группа грунтов: 3 (100 м3 грунта) ИНДЕКС К ПОЗИЦИИ(справочно): ТЕР01-02-057-03 1.1.2.5.1 Разработка грунта вручную(ТЕР01-02-055 - ТЕР01-02-058) ОЗП=8,47 | 0.0333 | 2559,36 2559,36 |  |  | 85 | 85 |  |  | 248 | 8.26
40 | ТЕР01-02-061-02 | Засыпка вручную траншей, пазух котлованов и ям, группа грунтов: 2 (100 м3 грунта) ИНДЕКС К ПОЗИЦИИ(справочно): ТЕР01-02-061-02 1.1.2.5.4 Засыпка вручную траншей, пазух котлованов и ям ОЗП=8,47 | 0.03 | 964,22 964,22 |  |  | 29 | 29 |  |  | 97.2 | 2.92
Раздел 3. Пусконаладочные работы
41 | ФЕРп01-12-027-01 | Кабель силовой длиной до 500 м, напряжением до 10 кВ (1 испытание) ИНДЕКС К ПОЗИЦИИ(справочно): 4.1 Пусконаладочные работы ОЗП=6,26 | 8 4+4 | 68,66 68,66 |  |  | 549 | 549 |  |  | 6 | 48
42 | ФЕРп01-11-028-01 | Измерение сопротивления изоляции мегаомметром: кабельных и других линий напряжением до 1 кВ, предназначенных для передачи электроэнергии к распределительным устройствам, щитам, шкафам, коммутационным аппаратам и электропотребителям (линия) ИНДЕКС К ПОЗИЦИИ(справочно): 4.1 Пусконаладочные работы ОЗП=6,26 | 8 4+4 | 5,11 5,11 |  |  | 41 | 41 |  |  | 0.4 | 3.2
Итого прямые затраты по смете с учетом индексов, в текущих ценах | [6 empty] | 275238 | 77324 | 55646 16110 | 142268 |  | 720.55
Накладные расходы | [6 empty] | 41763
Сметная прибыль | [6 empty] | 37783
Итоги по смете:
Итого Строительные работы | [6 empty] | 1688 |  |  |  |  | 11.18
Итого Монтажные работы | [6 empty] | 346255 |  |  |  |  | 658.17
Итого Прочие затраты | [6 empty] | 6841 |  |  |  |  | 51.2
Итого | [6 empty] | 354784 |  |  |  |  | 720.55
В том числе:
Материалы | [6 empty] | 142268
Машины и механизмы | [6 empty] | 55646
ФОТ | [6 empty] | 93434
Накладные расходы | [6 empty] | 41763
Сметная прибыль | [6 empty] | 37783
НДС (МАТ+(ЭМ-ЗПМ)+НР*0,183+СП*0,15)*0,18 | [6 empty] | 35121
ВСЕГО по смете | [6 empty] | 389905 |  |  |  |  | 720.55