## Локальная смета
СОГЛАСОВАНО: | [8 empty] | УТВЕРЖДАЮ:
_______________ | [8 empty] | __________________
" _____ " ________________ 2011 г. | [8 empty] | "______ " _______________2011 г.
(наименование стройки)
ЛОКАЛЬНЫЙ СМЕТНЫЙ РАСЧЕТ №
(локальная смета)
на | Деревянные конструкции
(наименование работ и затрат, наименование объекта)
Основание:
| Сметная стоимость строительных работ _______________________________________________________________________________________________ |  | ___________________________249,411 |  | тыс. руб.
| Средства на оплату труда _______________________________________________________________________________________________ |  | ___________________________26,499 |  | тыс. руб.
| Сметная трудоемкость _______________________________________________________________________________________________ |  | _______________________________________________________________________________________________504,98 |  | чел.час
Составлен(а) в текущих (прогнозных) ценах по состоянию на _______2011 г.
№ пп | Шифр и номер позиции норматива | Наименование работ и затрат, единица измерения | Количество на ед./ всего | Стоимость единицы, руб. |  |  | Общая стоимость, руб. |  |  |  | Затраты труда рабочих, чел.-ч, не занятых обслуживанием машин
|  |  |  | всего | эксплуатации машин | материалы | Всего | оплаты труда | эксплуатация машин | материалы
|  |  |  | оплаты труда | в т.ч. оплаты труда |  |  |  | в т.ч. оплаты труда |  | на единицу | всего
1 | 2 | 3 | 4 | 5 | 6 | 7 | 8 | 9 | 10 | 11 | 12 | 13
Раздел 2. Деревянные конструкции
1 | ТЕР10-01-079-01 | Установка бревен глубиной заложения до 1,5 м (1 м3 древесины в конструкции) НР (26453 руб.): 118%*0,846 от ФОТ (26499 руб.) СП (14190 руб.): 63%*0,85 от ФОТ (26499 руб.) | 24.6 | 261,54 189,39 | 60,15 3,52 | 12 | 6434 | 4659 | 1480 87 | 295 | 17.85 | 439.11
|  | Затраты труда рабочих (ср 2,3), (чел.час) | 17,85 439,11
|  | Затраты труда машинистов, (чел.час) | 0,57 14,02
| 1. 060337 | Экскаваторы одноковшовые дизельные на пневмоколесном ходу при работе на других видах строительства (кроме водохозяйственного) 0,25 м3, (м-час) | 0,24 5,9 | 99.59 | 99,59 |  | 587.58 |  | 587.58
| 2. 121011 | Котлы битумные передвижные, (м-час) | 0,07 1,72 | 34.5 | 34,5 |  | 59.34 |  | 59.34
| 3. 331601 | Бензопила, (м-час) | 0,16 3,94 | 5.96 | 5,96 |  | 23.48 |  | 23.48
| 4. 400001 | Автомобили бортовые грузоподъемностью до 5 т, (м-час) | 0,33 8,12 | 99.63 | 99,63 |  | 809 |  | 809
| 5. 101-0782 | Поковки из квадратных заготовок массой 1.8 кг, (т) | 0,0072 0,1771 | 12302.73 |  | 12302.73 | 2178.81 |  |  | 2178.81
| 6. 101-1591 | Смола каменноугольная для дорожного строительства, (т) | 0,002 0,0492 | 915.19 |  | 915.19 | 45.03 |  |  | 45.03
| 7. 101-1777 | Паста антисептическая, (т) | 0,01 0,246 | 21204 |  | 21204 | 5216.18 |  |  | 5216.18
| 8. 101-1805 | Гвозди строительные, (т) | 0,001 0,0246 | 11996.17 |  | 11996.17 | 295.11 |  |  | 295.11
| 9. 102-0008 | Лесоматериалы круглые хвойных пород для строительства длиной 3-6.5 м, диаметром 14-24 см, (м3) | 0,8 19,68 | 587.74 |  | 587.74 | 11566.72 |  |  | 11566.72
| 10. 102-0010 | Лесоматериалы круглые хвойных пород для выработки пиломатериалов и заготовок (пластины) толщиной 20-24 см II сорта, (м3) | 0,19 4,674 | 609.16 |  | 609.16 | 2847.21 |  |  | 2847.21
2 | СЦМ-102-0278 | Лесоматериалы круглые: кедровые, диаметром 80 см, длиной 4 м (м3) | 24.6 | 2598.24 |  | 2598.24 | 63917 |  |  | 63917
Итого по разделу 2 Деревянные конструкции | [6 empty] | 207001 |  |  |  |  | 504.98
ИТОГИ ПО СМЕТЕ:
Итого прямые затраты по смете в ценах 2001г. | [6 empty] | 70351 | 4659 | 1480 87 | 64212 |  | 439.11
Итого прямые затраты по смете с учетом коэффициентов к итогам | [6 empty] | 166358 | 26013 | 3574 486 | 136771 |  | 504.98
Накладные расходы | [6 empty] | 26453
Сметная прибыль | [6 empty] | 14190
Итоги по смете:
Деревянные конструкции | [6 empty] | 70858 |  |  |  |  | 504.98
Работы по реконструкции зданий и сооружений (усиление и замена существующих конструкций, разборка и возведение отдельных конструктивных элементов) | [6 empty] | 136143
Итого | [6 empty] | 207001 |  |  |  |  | 504.98
В том числе:
Материалы | [6 empty] | 136771
Машины и механизмы | [6 empty] | 3574
ФОТ | [6 empty] | 26499
Накладные расходы | [6 empty] | 26453
Сметная прибыль | [6 empty] | 14190
составление смет 0,5% | [6 empty] | 1035
Итого | [6 empty] | 208036
непредвиденные 1,6% | [6 empty] | 3329
Итого с непредвиденными | [6 empty] | 211365
НДС 18% | [6 empty] | 38046
ВСЕГО по смете | [6 empty] | 249411 |  |  |  |  | 504.98