## Локальная смета
СОГЛАСОВАНО: | [8 empty] | УТВЕРЖДАЮ:
_______________ | [8 empty] | __________________
" _____ " ________________ 2011 г. | [8 empty] | "______ " _______________2011 г.
(наименование стройки)
ЛОКАЛЬНЫЙ СМЕТНЫЙ РАСЧЕТ №
(локальная смета)
на | Крыльцо, пандус, ограждения и пр
(наименование работ и затрат, наименование объекта)
Основание: ГП 1-12
| Сметная стоимость _______________________________________________________________________________________________ |  | ___________________________3724,340 |  | тыс. руб.
| строительных работ _______________________________________________________________________________________________ |  | _______________________________________________________________________________________________2566,111 |  | тыс. руб.
| монтажных работ _______________________________________________________________________________________________ |  | _______________________________________________________________________________________________1,148 |  | тыс. руб.
| Средства на оплату труда _______________________________________________________________________________________________ |  | ___________________________561,647 |  | тыс. руб.
| Сметная трудоемкость _______________________________________________________________________________________________ |  | _______________________________________________________________________________________________7508,96 |  | чел.час
Составлен(а) в текущих (прогнозных) ценах по состоянию на _______2011 г.
№ пп | Шифр и номер позиции норматива | Наименование работ и затрат, единица измерения | Количество на ед./ всего | Стоимость единицы, руб. |  |  | Общая стоимость, руб. |  |  |  | Затраты труда рабочих, чел.-ч, не занятых обслуживанием машин
|  |  |  | всего | эксплуатации машин | материалы | Всего | оплаты труда | эксплуатация машин | материалы
|  |  |  | оплаты труда | в т.ч. оплаты труда |  |  |  | в т.ч. оплаты труда |  | на единицу | всего
1 | 2 | 3 | 4 | 5 | 6 | 7 | 8 | 9 | 10 | 11 | 12 | 13
Раздел 1. Подготовительные работы
1 | ТЕРр68-05-05 | Вырубка кустарника (1 шт) ИНДЕКС К ПОЗИЦИИ(справочно): 1.01.37 Прочие общестроительные работы ОЗП=5,8; ЭМ=2,2; ЗПМ=5,8; МАТ=2,52 НР 0% от СП 0% от | 25 | 19,26 19,26 |  |  | 482 | 482 |  |  | 1.72 | 43
|  | Затраты труда рабочих (ср 2,9), (чел.час) | 1,72 43
2 | ТЕР01-02-057-01 | Снятие растительного грунта толщ.10 см (100 м3 грунта) ИНДЕКС К ПОЗИЦИИ(справочно): 1.01.1 Земляные работы ОЗП=5,8; ЭМ=2,26; ЗПМ=5,8; МАТ=1,87 НР 0% от СП 0% от | 0.17 | 1217,76 1217,76 |  |  | 207 | 207 |  |  | 118 | 20.06
|  | Затраты труда рабочих (ср 2), (чел.час) | 118 20,06
3 | ТЕР46-04-001-02 | Разборка фундаментов бетонных столбчатых и ленточных (1 м3) ИНДЕКС К ПОЗИЦИИ(справочно): 3.4 Фундаменты ОЗП=5,8; ЭМ=2,24; ЗПМ=5,8; МАТ=3,35 НР 0% от СП 0% от | 165.6 | 520,54 112,49 | 408,05 36,21 |  | 86201 | 18628 | 67573 5996 |  | 9.59 | 1588.1
|  | Затраты труда рабочих (ср 3,3), (чел.час) | 9,59 1588,1
|  | Затраты труда машинистов, (чел.час) | 2,84 470,3
| 1. 050102 | Компрессоры передвижные с двигателем внутреннего сгорания давлением до 686 кПа (7 атм.), производительность 5 м3/мин, (м-час) | 2,84 470,3 | 77.7 | 77,7 |  | 36542.31 |  | 36542.31
| 2. 330804 | Молотки отбойные пневматические, (м-час) | 5,68 940,61 | 32.99 | 32,99 |  | 31030.72 |  | 31030.72
4 | Протокол №26 МВК от 07.04.2004 | Исключить из стоимости маш.часа отбойных молотков стоимость сжатого воздуха 5,68маш/чх27,8руб.=157,9руб (1 м3) ИНДЕКС К ПОЗИЦИИ(справочно): 3.4 Фундаменты ОЗП=5,8; ЭМ=2,24; ЗПМ=5,8; МАТ=3,35 НР 0% от СП 0% от | 165.6 | -157.9 | -157.9 |  | -26148 |  | -26148
5 | ТЕРр69-09-01 прим. | Очистка участка санитарно-защитной зоны от развалин (100 т мусора) ИНДЕКС К ПОЗИЦИИ(справочно): 1.01.36 Арматура, арматурные сетки и пространственные каркасы для монолитных конструкций ОЗП=5,8; ЭМ=2,26; ЗПМ=5,8; МАТ=2,6 НР 0% от СП 0% от | 0.29 | 2057,47 2057,47 |  |  | 597 | 597 |  |  | 214.32 | 62.15
|  | Затраты труда рабочих (ср 1,1), (чел.час) | 214,32 62,15
| 1. 999-9900 | Строительный мусор, (т) | 100 29
6 | ТЕР01-01-036-02 | Планировка очищенной от развалин территории (1000 м2 спланированной поверхности за 1 проход бульдозера) ИНДЕКС К ПОЗИЦИИ(справочно): 1.01.1 Земляные работы ОЗП=5,8; ЭМ=2,26; ЗПМ=5,8; МАТ=1,87 НР 0% от СП 0% от | 0.472 | 34.29 | 34,29 4,28 |  | 16 |  | 16 2
|  | Затраты труда машинистов, (чел.час) | 0,25 0,12
| 1. 070149 | Бульдозеры при работе на других видах строительства (кроме водохозяйственного) 79 (108) кВт (л.с.), (м-час) | 0,25 0,12 | 137.14 | 137,14 |  | 16.46 |  | 16.46
7 | ТЕРр68-26-02 | Разборка деревянных заборов штакетных (100 м2 забора) ИНДЕКС К ПОЗИЦИИ(справочно): 1.01.37 Прочие общестроительные работы ОЗП=5,8; ЭМ=2,2; ЗПМ=5,8; МАТ=2,52 НР 0% от СП 0% от | 0.51 | 576,82 576,82 |  |  | 294 | 294 |  |  | 53.36 | 27.21
|  | Затраты труда рабочих (ср 2,5), (чел.час) | 53,36 27,21
| 1. 999-9900 | Строительный мусор, (т) | 0,47 0,2397
8 | ТЕРр68-12-05 | Разборка бетонного покрытия тротуара (100 м3 конструкций) ИНДЕКС К ПОЗИЦИИ(справочно): 1.01.37 Прочие общестроительные работы ОЗП=5,8; ЭМ=2,2; ЗПМ=5,8; МАТ=2,52 НР 0% от СП 0% от | 0.01 | 4021,22 832,38 | 3188,84 288,47 |  | 40 | 8 | 32 3 |  | 77.72 | 0.78
|  | Затраты труда рабочих (ср 2,4), (чел.час) | 77,72 0,78
|  | Затраты труда машинистов, (чел.час) | 16,85 0,17
| 1. 060248 | Экскаваторы одноковшовые дизельные на гусеничном ходу при работе на других видах строительства (кроме водохозяйственного) 0,65 м3, (м-час) | 12,34 0,12 | 206.54 | 206,54 |  | 24.78 |  | 24.78
| 2. 070149 | Бульдозеры при работе на других видах строительства (кроме водохозяйственного) 79 (108) кВт (л.с.), (м-час) | 4,51 0,05 | 137.14 | 137,14 |  | 6.86 |  | 6.86
| 3. 091400 | Рыхлители прицепные (без трактора), (м-час) | 1,98 0,02 | 10.93 | 10,93 |  | 0.22 |  | 0.22
9 | ТЕР01-01-033-05 | Засыпка существующей копани (1000 м3 грунта) ИНДЕКС К ПОЗИЦИИ(справочно): 1.01.1 Земляные работы ОЗП=5,8; ЭМ=2,26; ЗПМ=5,8; МАТ=1,87 НР 0% от СП 0% от | 0.29 | 573.25 | 573,25 71,56 |  | 166 |  | 166 21
|  | Затраты труда машинистов, (чел.час) | 4,18 1,21
| 1. 070149 | Бульдозеры при работе на других видах строительства (кроме водохозяйственного) 79 (108) кВт (л.с.), (м-час) | 4,18 1,21 | 137.14 | 137,14 |  | 165.94 |  | 165.94
10 | ТЕР01-01-036-02 | Планировка площади после засыпки копани (1000 м2 спланированной поверхности за 1 проход бульдозера) ИНДЕКС К ПОЗИЦИИ(справочно): 1.01.1 Земляные работы ОЗП=5,8; ЭМ=2,26; ЗПМ=5,8; МАТ=1,87 НР 0% от СП 0% от | 0.5 | 34.29 | 34,29 4,28 |  | 17 |  | 17 2
|  | Затраты труда машинистов, (чел.час) | 0,25 0,13
| 1. 070149 | Бульдозеры при работе на других видах строительства (кроме водохозяйственного) 79 (108) кВт (л.с.), (м-час) | 0,25 0,13 | 137.14 | 137,14 |  | 17.83 |  | 17.83
11 | ТЕР01-01-030-06 | Планировка ранее разработанного избыточного грунта с перемещением до 50 м (1000 м3 грунта) ИНДЕКС К ПОЗИЦИИ(справочно): 1.01.1 Земляные работы ОЗП=5,8; ЭМ=2,26; ЗПМ=5,8; МАТ=1,87 НР 0% от СП 0% от | 0.732 | 1027.18 | 1027,18 128,23 |  | 752 |  | 752 94
|  | Затраты труда машинистов, (чел.час) | 7,49 5,48
| 1. 070149 | Бульдозеры при работе на других видах строительства (кроме водохозяйственного) 79 (108) кВт (л.с.), (м-час) | 7,49 5,48 | 137.14 | 137,14 |  | 751.53 |  | 751.53
12 | ТЕР01-01-030-14 | Добавить 40 м на увеличение расстояния перемещения (1000 м3 грунта) ИНДЕКС К ПОЗИЦИИ(справочно): 1.01.1 Земляные работы ОЗП=5,8; ЭМ=2,26; ЗПМ=5,8; МАТ=1,87 НР 0% от СП 0% от | 2.928 | 813.24 | 813,24 101,52 |  | 2381 |  | 2381 297
|  | Затраты труда машинистов, (чел.час) | 5,93 17,36
| 1. 070149 | Бульдозеры при работе на других видах строительства (кроме водохозяйственного) 79 (108) кВт (л.с.), (м-час) | 5,93 17,36 | 137.14 | 137,14 |  | 2380.75 |  | 2380.75
13 | ТЕР01-01-036-02 | Окончательная планировка территории (1000 м2 спланированной поверхности за 1 проход бульдозера) ИНДЕКС К ПОЗИЦИИ(справочно): 1.01.1 Земляные работы ОЗП=5,8; ЭМ=2,26; ЗПМ=5,8; МАТ=1,87 НР 0% от СП 0% от | 10.149 | 34.29 | 34,29 4,28 |  | 348 |  | 348 43
|  | Затраты труда машинистов, (чел.час) | 0,25 2,54
| 1. 070149 | Бульдозеры при работе на других видах строительства (кроме водохозяйственного) 79 (108) кВт (л.с.), (м-час) | 0,25 2,54 | 137.14 | 137,14 |  | 348.34 |  | 348.34
14 | СЦП2-1-30 | Погрузочные работы при автомобильных перевозках Мусор строительный (т) ИНДЕКС К ПОЗИЦИИ(справочно): 1.01.1.3 Земляные работы: погрузо-разгрузочные работы МАТ=2,26 | 400 | 3.59 |  | 3.59 | 1436 |  |  | 1436
15 | СЦП3-7-5-1 | Перевозка массовых навалочных грузов, перевозимых автомобилями-самосвалами, работающими вне карьеров расстояние перевозки 5 км, класс груза 1 (1 т груза) ИНДЕКС К ПОЗИЦИИ(справочно): 1.01.1.2 Земляные работы: перевозка автомобильным транспортом грунта, мусора и других материалов, полученных от разборки МАТ=2,23 | 400 | 11.39 |  | 11.39 | 4556 |  |  | 4556
Итого по разделу 1 Подготовительные работы | [6 empty] | 231837 |  |  |  |  | 1741.3
Раздел 2. Крыльцо и пандус
а) Крыльцо
18 | ТЕР01-02-056-03 | Разработка грунта 3 гр.вручную в котлованах без креплений (100 м3 грунта) КОЭФ. К ПОЗИЦИИ: 3.192 Разработка траншей глубиной до 2м с вертикальными стенками без креплений ОЗП=0,8; ТЗ=0,8 ИНДЕКС К ПОЗИЦИИ(справочно): 1.01.1 Земляные работы ОЗП=5,8; ЭМ=2,26; ЗПМ=5,8; МАТ=1,87 НР 0% от СП 0% от | 0.002 | 2992,56 2992,56 |  |  | 6 | 6 |  |  | 269.6 | 0.54
|  | Затраты труда рабочих (ср 2,8), (чел.час) | 269,6 0,54
19 | ТЕР11-01-001-02 | Уплотнение грунта щебнем (100 м2 площади уплотнения) ИНДЕКС К ПОЗИЦИИ(справочно): 1.01.1.1 Земляные работы: с учетом непросадочного грунта ОЗП=5,8; ЭМ=2,26; ЗПМ=5,8; МАТ=2,89 НР 0% от СП 0% от | 0.02 | 1403,83 85,47 | 78,27 11,36 | 1240.09 | 28 | 2 | 2 | 24 | 7.7 | 0.15
|  | Затраты труда рабочих (ср 2,8), (чел.час) | 7,7 0,15
|  | Затраты труда машинистов, (чел.час) | 0,88 0,02
| 1. 030101 | Автопогрузчики 5 т, (м-час) | 0,33 0,01 | 90.05 | 90,05 |  | 0.9 |  | 0.9
| 2. 050102 | Компрессоры передвижные с двигателем внутреннего сгорания давлением до 686 кПа (7 атм.), производительность 5 м3/мин, (м-час) | 0,46 0,01 | 77.7 | 77,7 |  | 0.78 |  | 0.78
| 3. 153101 | Катки дорожные самоходные гладкие 5 т, (м-час) | 0,09 | 88.81 | 88,81
| 4. 331101 | Трамбовки пневматические, (м-час) | 0,93 0,02 | 5.18 | 5,18 |  | 0.1 |  | 0.1
| 5. 408-0012 | Щебень из природного камня для строительных работ марка 1000, фракция 40-70 мм, (м3) | 5,1 0,102 | 242.79 |  | 242.79 | 24.76 |  |  | 24.76
| 6. 411-0001 | Вода, (м3) | 0,22 0,0044 | 8.46 |  | 8.46 | 0.04 |  |  | 0.04
20 | ТЕР11-01-002-09 | Устройство крыльца из бетона кл.В15 (1 м3) ИНДЕКС К ПОЗИЦИИ(справочно): 1.01.14.3 Полы: бетонные ОЗП=5,8; ЭМ=2,88; ЗПМ=5,8; МАТ=3,6 НР 0% от СП 0% от | 0.41 | 702,24 40,63 | 0.31 | 661.3 | 288 | 17 |  | 271 | 3.66 | 1.5
|  | Затраты труда рабочих (ср 2,8), (чел.час) | 3,66 1,5
| 1. 111301 | Вибраторы поверхностные, (м-час) | 0,48 0,2 | 0.64 | 0,64 |  | 0.13 |  | 0.13
| 2. 101-0595 | Мастика битумно-латексная кровельная, (т) | 0,002 0,00082 | 3791.24 |  | 3791.24 | 3.11 |  |  | 3.11
| 3. 102-0138 | Пиломатериалы хвойных пород. Доски необрезные длиной 2-3.75 м, все ширины, толщиной 32-40 мм IV сорта, (м3) | 0,001 0,00041 | 422.18 |  | 422.18 | 0.17 |  |  | 0.17
| 4. 401-0005 | Бетон тяжелый, класс В 12,5 (М150), (м3) | 1,02 0,4182 | 607.35 |  | 607.35 | 253.99 |  |  | 253.99
| 5. 408-0122 | Песок природный для строительных работ средний, (м3) | 0,31 0,1271 | 99.47 |  | 99.47 | 12.64 |  |  | 12.64
| 6. 411-0001 | Вода, (м3) | 0,35 0,1435 | 8.46 |  | 8.46 | 1.21 |  |  | 1.21
21 | СЦМ-401-0005 | Исключить бетон тяжелый, класс В 12,5 (М150) (м3) ИНДЕКС К ПОЗИЦИИ(справочно): 1.01.14.3 Полы: бетонные ОЗП=5,8; ЭМ=2,88; ЗПМ=5,8; МАТ=3,6 | -0.42 | 607.35 |  | 607.35 | -255 |  |  | -255
22 | СЦМ-401-0006 | Добавить бетон тяжелый, класс В 15 (М200) (м3) ИНДЕКС К ПОЗИЦИИ(справочно): 1.01.14.3 Полы: бетонные ОЗП=5,8; ЭМ=2,88; ЗПМ=5,8; МАТ=3,6 | 0.42 | 677.43 |  | 677.43 | 285 |  |  | 285
б) Пандус
23 | ТЕР01-02-056-03 | Разработка грунта 3гр. вручную без креплений (100 м3 грунта) КОЭФ. К ПОЗИЦИИ: 3.192 Разработка траншей глубиной до 2м с вертикальными стенками без креплений ОЗП=0,8; ТЗ=0,8 ИНДЕКС К ПОЗИЦИИ(справочно): 1.01.1.1 Земляные работы: с учетом непросадочного грунта ОЗП=5,8; ЭМ=2,26; ЗПМ=5,8; МАТ=2,89 НР 0% от СП 0% от | 0.01 | 2992,56 2992,56 |  |  | 30 | 30 |  |  | 269.6 | 2.7
|  | Затраты труда рабочих (ср 2,8), (чел.час) | 269,6 2,7
24 | ТЕР11-01-001-02 | Уплотнение грунта щебнем (100 м2 площади уплотнения) ИНДЕКС К ПОЗИЦИИ(справочно): 1.01.1.1 Земляные работы: с учетом непросадочного грунта ОЗП=5,8; ЭМ=2,26; ЗПМ=5,8; МАТ=2,89 НР 0% от СП 0% от | 0.08 | 1403,83 85,47 | 78,27 11,36 | 1240.09 | 112 | 7 | 6 1 | 99 | 7.7 | 0.62
|  | Затраты труда рабочих (ср 2,8), (чел.час) | 7,7 0,62
|  | Затраты труда машинистов, (чел.час) | 0,88 0,07
| 1. 030101 | Автопогрузчики 5 т, (м-час) | 0,33 0,03 | 90.05 | 90,05 |  | 2.7 |  | 2.7
| 2. 050102 | Компрессоры передвижные с двигателем внутреннего сгорания давлением до 686 кПа (7 атм.), производительность 5 м3/мин, (м-час) | 0,46 0,04 | 77.7 | 77,7 |  | 3.11 |  | 3.11
| 3. 153101 | Катки дорожные самоходные гладкие 5 т, (м-час) | 0,09 0,01 | 88.81 | 88,81 |  | 0.89 |  | 0.89
| 4. 331101 | Трамбовки пневматические, (м-час) | 0,93 0,07 | 5.18 | 5,18 |  | 0.36 |  | 0.36
| 5. 408-0012 | Щебень из природного камня для строительных работ марка 1000, фракция 40-70 мм, (м3) | 5,1 0,408 | 242.79 |  | 242.79 | 99.06 |  |  | 99.06
| 6. 411-0001 | Вода, (м3) | 0,22 0,0176 | 8.46 |  | 8.46 | 0.15 |  |  | 0.15
25 | ТЕР11-01-002-09 | Устройство пандуса из бетона кл.В22,5 (1 м3) ИНДЕКС К ПОЗИЦИИ(справочно): 1.01.14.3 Полы: бетонные ОЗП=5,8; ЭМ=2,88; ЗПМ=5,8; МАТ=3,6 НР 0% от СП 0% от | 1.3 | 702,24 40,63 | 0.31 | 661.3 | 913 | 53 |  | 860 | 3.66 | 4.76
|  | Затраты труда рабочих (ср 2,8), (чел.час) | 3,66 4,76
| 1. 111301 | Вибраторы поверхностные, (м-час) | 0,48 0,62 | 0.64 | 0,64 |  | 0.4 |  | 0.4
| 2. 101-0595 | Мастика битумно-латексная кровельная, (т) | 0,002 0,0026 | 3791.24 |  | 3791.24 | 9.86 |  |  | 9.86
| 3. 102-0138 | Пиломатериалы хвойных пород. Доски необрезные длиной 2-3.75 м, все ширины, толщиной 32-40 мм IV сорта, (м3) | 0,001 0,0013 | 422.18 |  | 422.18 | 0.55 |  |  | 0.55
| 4. 401-0005 | Бетон тяжелый, класс В 12,5 (М150), (м3) | 1,02 1,326 | 607.35 |  | 607.35 | 805.35 |  |  | 805.35
| 5. 408-0122 | Песок природный для строительных работ средний, (м3) | 0,31 0,403 | 99.47 |  | 99.47 | 40.09 |  |  | 40.09
| 6. 411-0001 | Вода, (м3) | 0,35 0,455 | 8.46 |  | 8.46 | 3.85 |  |  | 3.85
26 | СЦМ-401-0005 | Исключить бетон тяжелый, класс В 12,5 (М150) (м3) ИНДЕКС К ПОЗИЦИИ(справочно): 1.01.14.3 Полы: бетонные ОЗП=5,8; ЭМ=2,88; ЗПМ=5,8; МАТ=3,6 | -1.33 | 607.35 |  | 607.35 | -808 |  |  | -808
27 | СЦМ-401-0008 | Добавить бетон тяжелый, класс В 22,5 (М300) (м3) ИНДЕКС К ПОЗИЦИИ(справочно): 1.01.14.3 Полы: бетонные ОЗП=5,8; ЭМ=2,88; ЗПМ=5,8; МАТ=3,6 | 1.33 | 736.89 |  | 736.89 | 980 |  |  | 980
Итого по разделу 2 Крыльцо и пандус | [6 empty] | 5839 |  |  |  |  | 10.27
Раздел 3. Пруд-отстойник
28 | ТЕР01-01-003-15 | Разработка грунта в отвал экскаваторами "драглайн" или "обратная лопата" с ковшом вместимостью 0,5 (0,5-0,63) м3, группа грунтов 3 (1000 м3 грунта) КОЭФ. К ПОЗИЦИИ: 3.46 Разработка вязких грунтов повышенной влажности, сильно налипающих на стенки и зубья ковша одноковшовых экскаваторов (кроме грунтов 5-6 групп) ОЗП=1,1; ЭМ=1,1 к расх.; ЗПМ=1,1; ТЗ=1,1; ТЗМ=1,1 ИНДЕКС К ПОЗИЦИИ(справочно): 1.01.1 Земляные работы ОЗП=5,8; ЭМ=2,26; ЗПМ=5,8; МАТ=1,87 НР (99 руб.): 100% от ОЗП (99 руб.) СП (50 руб.): 50% от ОЗП (99 руб.) | 0.086 | 7466,15 195,59 | 7270,56 704,51 |  | 642 | 17 | 625 61 |  | 18.95 | 1.63
|  | Затраты труда рабочих (ср 2), (чел.час) | 18,953 1,63
|  | Затраты труда машинистов, (чел.час) | 41,151 3,54
| 1. 060247 | Экскаваторы одноковшовые дизельные на гусеничном ходу при работе на других видах строительства (кроме водохозяйственного) 0,5 м3, (м-час) | 41,151 3,54 | 176.68 | 176,68 |  | 625.45 |  | 625.45
29 | ТЕР01-02-057-03 | Доработка мокрого грунта 3 гр. после работы экскаватора (100 м3 грунта) КОЭФ. К ПОЗИЦИИ: 3.187 Доработка вручную, зачистка дна и стенок с выкидкой грунта в котлованах и траншеях, разработанных механизированным способом ОЗП=1,2; ТЗ=1,2 ИНДЕКС К ПОЗИЦИИ(справочно): 1.01.1 Земляные работы ОЗП=5,8; ЭМ=2,26; ЗПМ=5,8; МАТ=1,87 НР 0% от СП 0% от | 0.06 | 3071,23 3071,23 |  |  | 184 | 184 |  |  | 297.6 | 17.86
|  | Затраты труда рабочих (ср 2), (чел.час) | 297,6 17,86
30 | ТЕР01-02-039-01 | Укрепление откосов сплошной одерновкой (100 м бровки) ИНДЕКС К ПОЗИЦИИ(справочно): 1.01.1 Земляные работы ОЗП=5,8; ЭМ=2,26; ЗПМ=5,8; МАТ=1,87 НР 0% от СП 0% от | 3.82 | 1040,18 165,77 | 0.33 | 874.08 | 3973 | 633 | 1 | 3339 | 16.3 | 62.27
|  | Затраты труда рабочих (ср 1,8), (чел.час) | 16,3 62,27
| 1. 251702 | Вагонетки неопрокидные вместимостью 1,4 м3, (м-час) | 0,58 2,22 | 0.57 | 0,57 |  | 1.27 |  | 1.27
| 2. 102-0246 | Дрова разделанные длиной 1 м: осина, ольха, (м3) | 0,25 0,955 | 389.91 |  | 389.91 | 372.36 |  |  | 372.36
| 3. 414-0471 | Дерн, (м2) | 27,5 105 | 28.24 |  | 28.24 | 2965.2 |  |  | 2965.2
31 | ТЕР01-02-057-03 | Разработка грунта 3гр. вручную в траншеях глубиной до 2 м без креплений с откосами под трубы (100 м3 грунта) ИНДЕКС К ПОЗИЦИИ(справочно): 1.01.1 Земляные работы ОЗП=5,8; ЭМ=2,26; ЗПМ=5,8; МАТ=1,87 НР 0% от СП 0% от | 0.02 | 2559,36 2559,36 |  |  | 51 | 51 |  |  | 248 | 4.96
|  | Затраты труда рабочих (ср 2), (чел.час) | 248 4,96
32 | ТЕР22-01-011-05 | Укладка труб диам.159х4 (1 км) ИНДЕКС К ПОЗИЦИИ(справочно): 1.04.2.1 Водопровод: трубы металлические ОЗП=5,8; ЭМ=2,26; ЗПМ=5,8; МАТ=2,86 НР 0% от СП 0% от | 0.011 | 17461,98 6420,96 | 8163,58 878,71 | 2877.44 | 192 | 71 | 90 10 | 31 | 468 | 5.15
|  | Затраты труда рабочих (ср 4,5), (чел.час) | 468 5,15
|  | Затраты труда машинистов, (чел.час) | 58,05 0,64
| 1. 040102 | Электростанции передвижные 4 кВт, (м-час) | 17,09 0,19 | 35.71 | 35,71 |  | 6.78 |  | 6.78
| 2. 041401 | Печи электрические для сушки сварочных материалов с регулированием температуры в пределах 80-500 гр. С при работе от передвижных электростанций, (м-час) | 3,5 0,04 | 16.1 | 16,1 |  | 0.64 |  | 0.64
| 3. 042901 | Установки для гидравлических испытаний трубопроводов, давление нагнетания, низкое 0,1 (1) МПа (кгс/см2), высокое 10 (100) МПа (кгс/см2) при работе от передвижных электростанций, (м-час) | 20 0,22 | 31.16 | 31,16 |  | 6.86 |  | 6.86
| 4. 070117 | Бульдозеры при работе на сооружении магистральных трубопроводов до 96 (130) кВт (л.с.), (м-час) | 1,54 0,02 | 204.02 | 204,02 |  | 4.08 |  | 4.08
| 5. 150202 | Агрегаты сварочные двухпостовые для ручной сварки на тракторе 79 кВт (108 л.с.), (м-час) | 25,23 0,28 | 162.7 | 162,7 |  | 45.56 |  | 45.56
| 6. 150701 | Краны-трубоукладчики для труб диаметром (грузоподъемностью) до 400 мм (6,3 т), (м-час) | 12,1 0,13 | 184.45 | 184,45 |  | 23.98 |  | 23.98
| 7. 151700 | Установки для подогрева стыков, (м-час) | 1,74 0,02 | 82.68 | 82,68 |  | 1.65 |  | 1.65
| 8. 330301 | Машины шлифовальные электрические, (м-час) | 24,75 0,27 | 1.78 | 1,78 |  | 0.48 |  | 0.48
| 9. 400001 | Автомобили бортовые грузоподъемностью до 5 т, (м-час) | 0,35 | 99.63 | 99,63
| 10. 101-0807 | Проволока сварочная легированная диаметром 4 мм, (т) | 0,04 0,00044 | 18821.86 |  | 18821.86 | 8.28 |  |  | 8.28
| 11. 101-1513 | Электроды диаметром 4 мм Э42, (т) | 0,08 0,00088 | 13929.79 |  | 13929.79 | 12.26 |  |  | 12.26
| 12. 101-1605 | Круг шлифовальный марки 24А10-ПС2 КПГ 35 м/с А 1 класса размером 175х32х32 мм, (шт) | 2,48 0,02728 | 49.35 |  | 49.35 | 1.35 |  |  | 1.35
| 13. 102-0025 | Пиломатериалы хвойных пород. Бруски обрезные длиной 4-6.5 м, шириной 75-150 мм, толщиной 40-75 мм III сорта, (м3) | 0,2 0,0022 | 831.2 |  | 831.2 | 1.83 |  |  | 1.83
Н, Уд | 14. 103-0176 | Трубы стальные электросварные прямошовные со снятой фаской диаметром от 20 до 377 мм из стали марок БСт2кп-БСт4кп и БСт2пс-БСт4пс наружный диаметр 159 мм толщина стенки 4.5 мм, (м) | 1004 11,04 | 185.09 |  | 185.09 | 2043.39 |  |  | 2043.39
| 15. 411-0001 | Вода, (м3) | 36 0,396 | 8.46 |  | 8.46 | 3.35 |  |  | 3.35
| 16. 548-0004 | Флюс АН-47, (т) | 0,05 0,00055 | 8340 |  | 8340 | 4.59 |  |  | 4.59
33 | СЦМ-103-0175 | Трубы стальные электросварные прямошовные со снятой фаской диаметром от 20 до 377 мм из стали марок БСт2кп-БСт4кп и БСт2пс-БСт4пс наружный диаметр 159 мм толщина стенки 4 мм (м) ИНДЕКС К ПОЗИЦИИ(справочно): 1.04.2.1 Водопровод: трубы металлические ОЗП=5,8; ЭМ=2,26; ЗПМ=5,8; МАТ=2,86 | 11 | 193.35 |  | 193.35 | 2127 |  |  | 2127
34 | ТЕР22-02-003-06 | Нанесение весьма усиленной антикоррозионной изоляции на трубах (1 км) ИНДЕКС К ПОЗИЦИИ(справочно): 1.04.2.1 Водопровод: трубы металлические ОЗП=5,8; ЭМ=2,26; ЗПМ=5,8; МАТ=2,86 НР 0% от СП 0% от | 0.011 | 288976,54 3809,7 | 8633,71 414,97 | 276533.13 | 3179 | 42 | 95 5 | 3042 | 306 | 3.37
|  | Затраты труда рабочих (ср 3,8), (чел.час) | 306 3,37
|  | Затраты труда машинистов, (чел.час) | 24,53 0,27
| 1. 030101 | Автопогрузчики 5 т, (м-час) | 0,34 | 90.05 | 90,05
| 2. 030303 | Лебедки ручные и рычажные, тяговым усилием до 14,72 (1,5) кН (т), (м-час) | 46,41 0,51 | 1.1 | 1,1 |  | 0.56 |  | 0.56
| 3. 121012 | Котлы битумные передвижные 1000 л, (м-час) | 68,81 0,76 | 57.5 | 57,5 |  | 43.7 |  | 43.7
| 4. 150701 | Краны-трубоукладчики для труб диаметром (грузоподъемностью) до 400 мм (6,3 т), (м-час) | 24,19 0,27 | 184.45 | 184,45 |  | 49.8 |  | 49.8
| 5. 330301 | Машины шлифовальные электрические, (м-час) | 75,06 0,83 | 1.78 | 1,78 |  | 1.48 |  | 1.48
| 6. 101-1593 | Холст стеклянный ВВГ, (10м2) | 168 1,848 | 15.58 |  | 15.58 | 28.79 |  |  | 28.79
| 7. 101-1597 | Брезент, (м2) | 1,2 0,0132 | 52.03 |  | 52.03 | 0.69 |  |  | 0.69
| 8. 101-1768 | Бумага оберточная листовая, (т.м2) | 1,44 0,01584 | 1768 |  | 1768 | 28.01 |  |  | 28.01
| 9. 101-1782 | Ткань мешочная, (10м2) | 0,31 0,00341 | 357.26 |  | 357.26 | 1.22 |  |  | 1.22
| 10. 101-1968 | Грунтовка битумная, (т) | 0,112 0,001232 | 43171.84 |  | 43171.84 | 53.19 |  |  | 53.19
| 11. 102-0008 | Лесоматериалы круглые хвойных пород для строительства длиной 3-6.5 м, диаметром 14-24 см, (м3) | 0,25 0,00275 | 587.74 |  | 587.74 | 1.62 |  |  | 1.62
| 12. 548-0006 | Мастика битумно-резиновая изоляционная, (т) | 6,63 0,07293 | 40153 |  | 40153 | 2928.36 |  |  | 2928.36
35 | ТЕР01-02-061-02 | Обратная засыпка труб (100 м3 грунта) ИНДЕКС К ПОЗИЦИИ(справочно): 1.01.1 Земляные работы ОЗП=5,8; ЭМ=2,26; ЗПМ=5,8; МАТ=1,87 НР 0% от СП 0% от | 0.018 | 964,22 964,22 |  |  | 17 | 17 |  |  | 97.2 | 1.75
|  | Затраты труда рабочих (ср 1,5), (чел.час) | 97,2 1,75
36 | ТЕР01-01-111-02 | Планировка площадки под выпуск подводящей трубы (1000 м2) ИНДЕКС К ПОЗИЦИИ(справочно): 1.01.1 Земляные работы ОЗП=5,8; ЭМ=2,26; ЗПМ=5,8; МАТ=1,87 НР 0% от СП 0% от | 0.015 | 1456,41 1456,41 |  |  | 22 | 22 |  |  | 129 | 1.94
|  | Затраты труда рабочих (ср 3), (чел.час) | 129 1,94
37 | ТЕР11-01-003-02 | Подготовка под площадку из гравия (1 м3 подстилающего слоя) ИНДЕКС К ПОЗИЦИИ(справочно): 1.01.1.1 Земляные работы: с учетом непросадочного грунта ОЗП=5,8; ЭМ=2,26; ЗПМ=5,8; МАТ=2,89 НР 0% от СП 0% от | 0.15 | 274,7 35,89 | 14,21 2,89 | 224.6 | 41 | 5 | 2 | 34 | 3.32 | 0.5
|  | Затраты труда рабочих (ср 2,5), (чел.час) | 3,32 0,5
|  | Затраты труда машинистов, (чел.час) | 0,16 0,02
| 1. 153101 | Катки дорожные самоходные гладкие 5 т, (м-час) | 0,16 0,02 | 88.81 | 88,81 |  | 1.78 |  | 1.78
| 2. 408-0103 | Гравий для строительных работ марка Др.8, фракция 20-40 мм, (м3) | 1,28 0,192 | 175.14 |  | 175.14 | 33.63 |  |  | 33.63
| 3. 411-0001 | Вода, (м3) | 0,05 0,0075 | 8.46 |  | 8.46 | 0.06 |  |  | 0.06
38 | ТЕР11-01-002-09 | Устройство подстилающих слоев бетонных (1 м3 подстилающего слоя) ИНДЕКС К ПОЗИЦИИ(справочно): 1.01.14.3 Полы: бетонные ОЗП=5,8; ЭМ=2,88; ЗПМ=5,8; МАТ=3,6 НР 0% от СП 0% от | 0.12 | 702,24 40,63 | 0.31 | 661.3 | 84 | 5 |  | 79 | 3.66 | 0.44
|  | Затраты труда рабочих (ср 2,8), (чел.час) | 3,66 0,44
| 1. 111301 | Вибраторы поверхностные, (м-час) | 0,48 0,06 | 0.64 | 0,64 |  | 0.04 |  | 0.04
| 2. 101-0595 | Мастика битумно-латексная кровельная, (т) | 0,002 0,00024 | 3791.24 |  | 3791.24 | 0.91 |  |  | 0.91
| 3. 102-0138 | Пиломатериалы хвойных пород. Доски необрезные длиной 2-3.75 м, все ширины, толщиной 32-40 мм IV сорта, (м3) | 0,001 0,00012 | 422.18 |  | 422.18 | 0.05 |  |  | 0.05
| 4. 401-0005 | Бетон тяжелый, класс В 12,5 (М150), (м3) | 1,02 0,1224 | 607.35 |  | 607.35 | 74.34 |  |  | 74.34
| 5. 408-0122 | Песок природный для строительных работ средний, (м3) | 0,31 0,0372 | 99.47 |  | 99.47 | 3.7 |  |  | 3.7
| 6. 411-0001 | Вода, (м3) | 0,35 0,042 | 8.46 |  | 8.46 | 0.36 |  |  | 0.36
39 | ТЕР01-02-055-03 | Разработка грунта вручную в траншеях шириной до 2 м, глубиной до 2 м, группа грунтов 3 под распределительные метки и колодец-рецептор без креплений (100 м3 грунта) КОЭФ. К ПОЗИЦИИ: 3.192 Разработка траншей глубиной до 2м с вертикальными стенками без креплений ОЗП=0,8; ТЗ=0,8 ИНДЕКС К ПОЗИЦИИ(справочно): 1.01.1 Земляные работы ОЗП=5,8; ЭМ=2,26; ЗПМ=5,8; МАТ=1,87 НР 0% от СП 0% от | 0.07 | 2468,64 2468,64 |  |  | 173 | 173 |  |  | 222.4 | 15.57
|  | Затраты труда рабочих (ср 2,8), (чел.час) | 222,4 15,57
40 | ТЕР06-01-001-01 | Устройство бетонной подготовки (100 м3) ИНДЕКС К ПОЗИЦИИ(справочно): 1.07.1 Фундаменты ОЗП=5,8; ЭМ=2,26; ЗПМ=5,8; МАТ=3,4 НР 0% от СП 0% от | 0.008 | 55279,87 1682,47 | 1288,83 160,16 | 52308.57 | 442 | 13 | 10 1 | 419 | 163.03 | 1.3
|  | Затраты труда рабочих (ср 2), (чел.час) | 163,03 1,3
|  | Затраты труда машинистов, (чел.час) | 10,51 0,08
| 1. 020129 | Краны башенные при работе на других видах строительства (кроме монтажа технологического оборудования) 8 т, (м-час) | 10,38 0,08 | 120.41 | 120,41 |  | 9.63 |  | 9.63
| 2. 111100 | Вибраторы глубинные, (м-час) | 8,03 0,06 | 3.24 | 3,24 |  | 0.19 |  | 0.19
| 3. 400001 | Автомобили бортовые грузоподъемностью до 5 т, (м-час) | 0,13 | 99.63 | 99,63
| 4. 101-1668 | Рогожа, (м2) | 250 2 | 14.2 |  | 14.2 | 28.4 |  |  | 28.4
| 5. 401-0041 | Бетон тяжелый, крупность заполнителя 40 мм, класс В 3,5 (М50), (м3) | 102 0,816 | 477.88 |  | 477.88 | 389.95 |  |  | 389.95
| 6. 411-0001 | Вода, (м3) | 1,75 0,014 | 8.46 |  | 8.46 | 0.12 |  |  | 0.12
41 | ТЕР06-01-064-02 | Строительство отдельных конструкций емкостных сооружений устройство лотков между соору-жениями при толщине стен до 100 мм (100 м3 железобетона в деле) ИНДЕКС К ПОЗИЦИИ(справочно): 1.07.1 Фундаменты ОЗП=5,8; ЭМ=2,26; ЗПМ=5,8; МАТ=3,4 НР 0% от СП 0% от | 0.013 | 120916,35 17548,61 | 20361,42 2984,26 | 83006.32 | 1572 | 228 | 265 39 | 1079 | 1478.4 | 19.22
|  | Затраты труда рабочих (ср 3,4), (чел.час) | 1478,4 19,22
|  | Затраты труда машинистов, (чел.час) | 180,71 2,35
| 1. 021141 | Краны на автомобильном ходу при работе на других видах строительства (кроме магистральных трубопроводов) 10 т, (м-час) | 2,1 0,03 | 150.25 | 150,25 |  | 4.51 |  | 4.51
| 2. 021243 | Краны на гусеничном ходу при работе на других видах строительства (кроме магистральных трубопроводов) до 16 т, (м-час) | 172,03 2,24 | 112.37 | 112,37 |  | 251.71 |  | 251.71
| 3. 030101 | Автопогрузчики 5 т, (м-час) | 0,27 | 90.05 | 90,05
| 4. 111301 | Вибраторы поверхностные, (м-час) | 73,92 0,96 | 0.64 | 0,64 |  | 0.61 |  | 0.61
| 5. 331532 | Пила электрическая цепная, (м-час) | 3,9 0,05 | 3.74 | 3,74 |  | 0.19 |  | 0.19
| 6. 400001 | Автомобили бортовые грузоподъемностью до 5 т, (м-час) | 6,31 0,08 | 99.63 | 99,63 |  | 7.97 |  | 7.97
| 7. 101-0253 | Известь строительная негашеная комовая, сорт 1, (т) | 0,135 0,001755 | 3452.82 |  | 3452.82 | 6.06 |  |  | 6.06
| 8. 101-1805 | Гвозди строительные, (т) | 0,2 0,0026 | 11996.17 |  | 11996.17 | 31.19 |  |  | 31.19
| 9. 102-0008 | Лесоматериалы круглые хвойных пород для строительства длиной 3-6.5 м, диаметром 14-24 см, (м3) | 2,85 0,03705 | 587.74 |  | 587.74 | 21.78 |  |  | 21.78
| 10. 102-0053 | Пиломатериалы хвойных пород. Доски обрезные длиной 4-6.5 м, шириной 75-150 мм, толщиной 25 мм III сорта, (м3) | 5,4 0,0702 | 762.86 |  | 762.86 | 53.55 |  |  | 53.55
| 11. 102-0061 | Пиломатериалы хвойных пород. Доски обрезные длиной 4-6.5 м, шириной 75-150 мм, толщиной 44 мм и более III сорта, (м3) | 2,29 0,02977 | 797.54 |  | 797.54 | 23.74 |  |  | 23.74
Н, Уд | 12. 204-9001 | Арматура, (т) | 5,7 0,0741
| 13. 401-0246 | Бетон песчаный, класс В 15 (М200), (м3) | 101,5 1,319 | 714.45 |  | 714.45 | 942.36 |  |  | 942.36
| 14. 411-0001 | Вода, (м3) | 0,403 0,005239 | 8.46 |  | 8.46 | 0.04 |  |  | 0.04
42 | СЦМ-204-0020 | Горячекатаная арматурная сталь периодического профиля класса А-III диаметром 8 мм (т) ИНДЕКС К ПОЗИЦИИ(справочно): 1.01.36 Арматура, арматурные сетки и пространственные каркасы для монолитных конструкций ОЗП=5,8; ЭМ=2,26; ЗПМ=5,8; МАТ=2,6 | 0.115 | 12270 |  | 12270 | 1411 |  |  | 1411
43 | СЦМ-204-0035 | Надбавки к ценам заготовок за сборку и сварку каркасов и сеток плоских диаметром 8 мм (т) ИНДЕКС К ПОЗИЦИИ(справочно): 1.01.36 Арматура, арматурные сетки и пространственные каркасы для монолитных конструкций ОЗП=5,8; ЭМ=2,26; ЗПМ=5,8; МАТ=2,6 | 0.115 | 1658 |  | 1658 | 191 |  |  | 191
44 | ТЕР01-02-061-02 | Засыпка вручную траншей (100 м3 грунта) ИНДЕКС К ПОЗИЦИИ(справочно): 1.01.1 Земляные работы ОЗП=5,8; ЭМ=2,26; ЗПМ=5,8; МАТ=1,87 НР 0% от СП 0% от | 0.01 | 964,22 964,22 |  |  | 10 | 10 |  |  | 97.2 | 0.97
|  | Затраты труда рабочих (ср 1,5), (чел.час) | 97,2 0,97
45 | ТЕР06-01-015-07 | Установка закладных деталей весом до 4 кг МН 105-6 (1 т) ИНДЕКС К ПОЗИЦИИ(справочно): 1.01.36 Арматура, арматурные сетки и пространственные каркасы для монолитных конструкций ОЗП=5,8; ЭМ=2,26; ЗПМ=5,8; МАТ=2,6 НР 0% от СП 0% от | 0.003 | 15974,03 2594,16 | 43,46 2,57 | 13336.41 | 48 | 8 |  | 40 | 215.82 | 0.65
|  | Затраты труда рабочих (ср 3,5), (чел.час) | 215,82 0,65
|  | Затраты труда машинистов, (чел.час) | 0,36
| 1. 021141 | Краны на автомобильном ходу при работе на других видах строительства (кроме магистральных трубопроводов) 10 т, (м-час) | 0,15 | 150.25 | 150,25
| 2. 400001 | Автомобили бортовые грузоподъемностью до 5 т, (м-час) | 0,21 | 99.63 | 99,63
| 3. 204-0062 | Детали закладные и накладные изготовленные без применения сварки, гнутья, сверления (пробивки) отверстий поставляемые отдельно, (т) | 1 0,003 | 13336.41 |  | 13336.41 | 40.01 |  |  | 40.01
46 | ТЕР07-01-044-03 | Установка уголка для решетки (1 т стальных элементов) ИНДЕКС К ПОЗИЦИИ(справочно): 1.01.25 Металлоконструкции ОЗП=5,8; ЭМ=2,26; ЗПМ=5,8; МАТ=2,94 НР 0% от СП 0% от | 0.003 | 1411,36 577,3 | 276.87 | 557.19 | 4 | 2 | 1 | 1 | 42.7 | 0.13
|  | Затраты труда рабочих (ср 4,4), (чел.час) | 42,7 0,13
|  | Затраты труда машинистов, (чел.час) | 1,03
| 1. 040502 | Установки для сварки ручной дуговой (постоянного тока), (м-час) | 21,25 0,06 | 8.2 | 8,2 |  | 0.49 |  | 0.49
| 2. 400001 | Автомобили бортовые грузоподъемностью до 5 т, (м-час) | 1,03 | 99.63 | 99,63
| 3. 101-1529 | Электроды диаметром 6 мм Э42 , (т) | 0,04 0,00012 | 13929.79 |  | 13929.79 | 1.67 |  |  | 1.67
Н, Уд | 4. 201-0777 | Конструктивные элементы вспомогательного назначения, с преобладанием профильного проката собираемые из двух и более деталей, с отверстиями и без отверстий, соединяемые на сварке , (т) | 1 0,003 | 15530.99 |  | 15530.99 | 46.59 |  |  | 46.59
47 | ТЕР08-02-007-03 | Установка металлических решеток (1 т) ИНДЕКС К ПОЗИЦИИ(справочно): 1.01.25 Металлоконструкции ОЗП=5,8; ЭМ=2,26; ЗПМ=5,8; МАТ=2,94 НР 0% от СП 0% от | 0.013 | 2115,9 555,77 | 262,41 10,65 | 1297.72 | 28 | 7 | 3 | 18 | 47.38 | 0.62
|  | Затраты труда рабочих (ср 3,3), (чел.час) | 47,38 0,62
|  | Затраты труда машинистов, (чел.час) | 2,49 0,03
| 1. 020129 | Краны башенные при работе на других видах строительства (кроме монтажа технологического оборудования) 8 т, (м-час) | 0,69 0,01 | 120.41 | 120,41 |  | 1.2 |  | 1.2
| 2. 400001 | Автомобили бортовые грузоподъемностью до 5 т, (м-час) | 1,8 0,02 | 99.63 | 99,63 |  | 1.99 |  | 1.99
| 3. 101-0782 | Поковки из квадратных заготовок массой 1.8 кг, (т) | 0,06 0,00078 | 12302.73 |  | 12302.73 | 9.6 |  |  | 9.6
| 4. 101-1786 | Лак битумный БТ-123, (т) | 0,005 6,5E-5 | 17331.21 |  | 17331.21 | 1.13 |  |  | 1.13
Н, Уд | 5. 201-9014 | Изделия металлические, (т) | 1 0,013
| 6. 402-0078 | Раствор готовый отделочный тяжелый, цементный 1:3, (м3) | 0,75 0,00975 | 630.53 |  | 630.53 | 6.15 |  |  | 6.15
48 | СЦМ-101-1895 | Решетки для приямков стальные (т) ИНДЕКС К ПОЗИЦИИ(справочно): 1.01.25 Металлоконструкции ОЗП=5,8; ЭМ=2,26; ЗПМ=5,8; МАТ=2,94 | 0.013 | 11026.31 |  | 11026.31 | 143 |  |  | 143
49 | ТЕР16-07-006-02 | Заделка сальников при проходе труб через фундаменты или стены подвала диаметром до 200 мм (1 сальник) ИНДЕКС К ПОЗИЦИИ(справочно): 1.01.37 Прочие общестроительные работы ОЗП=5,8; ЭМ=2,2; ЗПМ=5,8; МАТ=2,52 НР 0% от СП 0% от | 1 | 37,91 28,37 |  | 9.54 | 38 | 28 |  | 10 | 2.36 | 2.36
|  | Затраты труда рабочих (ср 3,5), (чел.час) | 2,36 2,36
| 1. 101-0596 | Мастика битумно-кукерсольная холодная, (т) | 0,00078 0,00078 | 7125 |  | 7125 | 5.56 |  |  | 5.56
| 2. 101-1355 | Цемент гипсоглиноземистый расширяющийся, (т) | 0,00152 0,00152 | 2552.04 |  | 2552.04 | 3.88 |  |  | 3.88
| 3. 101-1705 | Пакля пропитанная, (кг) | 0,0068 0,0068 | 14.81 |  | 14.81 | 0.1 |  |  | 0.1
50 | ТЕР07-05-039-16 | Заделка зазора между трубой и корпусом сальника битуминизированной пеньковой прядью (100 м шва) ИНДЕКС К ПОЗИЦИИ(справочно): 1.01.37 Прочие общестроительные работы ОЗП=5,8; ЭМ=2,2; ЗПМ=5,8; МАТ=2,52 НР 0% от СП 0% от | 0.007 | 1266,26 280,13 | 19.93 | 966.2 | 9 | 2 |  | 7 | 22.5 | 0.16
|  | Затраты труда рабочих (ср 3,8), (чел.час) | 22,5 0,16
|  | Затраты труда машинистов, (чел.час) | 0,2
| 1. 400001 | Автомобили бортовые грузоподъемностью до 5 т, (м-час) | 0,2 | 99.63 | 99,63
| 2. 101-1705 | Пакля пропитанная , (кг) | 22 0,154 | 14.81 |  | 14.81 | 2.28 |  |  | 2.28
| 3. 203-0359 | Наличники из древесины типы Н-1, Н-2 размером 13х54 мм , (м) | 112 0,784 | 4.63 |  | 4.63 | 3.63 |  |  | 3.63
| 4. 402-0004 | Раствор готовый кладочный цементный, марка 100 , (м3) | 0,2 0,0014 | 609.11 |  | 609.11 | 0.85 |  |  | 0.85
51 | ТЕР13-03-004-23 | Окраска стальных изделий краской БТ-177 за 2 раза (К=2 к объему) (100 м2 окрашиваемой поверхности) ИНДЕКС К ПОЗИЦИИ(справочно): 1.11.4 Антикоррозийная защита металлических конструкций оборудования ОЗП=5,8; ЭМ=2,28; ЗПМ=5,8; МАТ=1,55 НР 0% от СП 0% от | 0.02 | 328,1 34,62 | 14,4 0,12 | 279.08 | 7 | 1 |  | 6 | 2.88 | 0.06
|  | Затраты труда рабочих (ср 3,5), (чел.час) | 2,88 0,06
|  | Затраты труда машинистов, (чел.час) | 0,03
| 1. 030101 | Автопогрузчики 5 т, (м-час) | 0,01 | 90.05 | 90,05
| 2. 030401 | Лебедки электрические, тяговым усилием до 5,79 (0,59) кН (т), (м-час) | 0,01 | 2.35 | 2,35
| 3. 340101 | Агрегаты окрасочные высокого давления для окраски поверхностей конструкций мощностью 1 кВт, (м-час) | 1,4 0,03 | 8.21 | 8,21 |  | 0.25 |  | 0.25
| 4. 400001 | Автомобили бортовые грузоподъемностью до 5 т, (м-час) | 0,02 | 99.63 | 99,63
| 5. 101-1795 | Краска БТ-177 серебристая, (т) | 0,009 0,00018 | 29474.95 |  | 29474.95 | 5.31 |  |  | 5.31
| 6. 113-0077 | Ксилол нефтяной марки А, (т) | 0,0013 2,6E-5 | 10619.6 |  | 10619.6 | 0.28 |  |  | 0.28
52 | ТЕР01-02-044-01 | Устройство каменной наброски (100 м3 камня в деле) ИНДЕКС К ПОЗИЦИИ(справочно): 1.01.1 Земляные работы ОЗП=5,8; ЭМ=2,26; ЗПМ=5,8; МАТ=1,87 НР 0% от СП 0% от | 0.01 | 16100,07 3093,81 | 15.64 | 12990.62 | 161 | 31 |  | 130 | 281 | 2.81
|  | Затраты труда рабочих (ср 2,7), (чел.час) | 281 2,81
|  | Затраты труда машинистов, (чел.час) | 0,1
| 1. 400051 | Автомобили-самосвалы грузоподъемностью до 7 т, (м-час) | 0,1 | 156.44 | 156,44
| 2. 408-0216 | Камень бутовый марка 400, (м3) | 101 1,01 | 128.62 |  | 128.62 | 129.91 |  |  | 129.91
Итого по разделу 3 Пруд-отстойник | [6 empty] | 43240 |  |  |  |  | 143.72
Раздел 4. Ограждающая стенка зольника
53 | ТЕР01-01-003-15 | Разработка грунта в отвал экскаваторами "драглайн" или "обратная лопата" с ковшом вместимостью 0,5 (0,5-0,63) м3, группа грунтов 3 (1000 м3 грунта) ИНДЕКС К ПОЗИЦИИ(справочно): 1.01.1 Земляные работы ОЗП=5,8; ЭМ=2,26; ЗПМ=5,8; МАТ=1,87 НР 0% от СП 0% от | 0.018 | 6787,41 177,81 | 6609,6 640,46 |  | 122 | 3 | 119 12 |  | 17.23 | 0.31
|  | Затраты труда рабочих (ср 2), (чел.час) | 17,23 0,31
|  | Затраты труда машинистов, (чел.час) | 37,41 0,67
| 1. 060247 | Экскаваторы одноковшовые дизельные на гусеничном ходу при работе на других видах строительства (кроме водохозяйственного) 0,5 м3, (м-час) | 37,41 0,67 | 176.68 | 176,68 |  | 118.38 |  | 118.38
54 | ТЕР01-02-057-03 | Доработка мокрого грунта 3 гр. после работы экскаватора (100 м3 грунта) ИНДЕКС К ПОЗИЦИИ(справочно): 1.01.1 Земляные работы ОЗП=5,8; ЭМ=2,26; ЗПМ=5,8; МАТ=1,87 НР 0% от СП 0% от | 0.01 | 2559,36 2559,36 |  |  | 26 | 26 |  |  | 248 | 2.48
|  | Затраты труда рабочих (ср 2), (чел.час) | 248 2,48
55 | ТЕР06-01-031-04 | Устройство железобетонного ограждения высотой до 3 м, толщиной 250 мм (100 м3 железобетона в деле) ИНДЕКС К ПОЗИЦИИ(справочно): 1.07.1 Фундаменты ОЗП=5,8; ЭМ=2,26; ЗПМ=5,8; МАТ=3,4 НР 0% от СП 0% от | 0.121 | 107358,18 13516,26 | 11695,89 1216,98 | 82146.03 | 12990 | 1635 | 1415 147 | 9940 | 1166.2 | 141.11
|  | Затраты труда рабочих (ср 3,2), (чел.час) | 1166,2 141,11
|  | Затраты труда машинистов, (чел.час) | 80,27 9,71
| 1. 020129 | Краны башенные при работе на других видах строительства (кроме монтажа технологического оборудования) 8 т, (м-час) | 77,59 9,39 | 120.41 | 120,41 |  | 1130.65 |  | 1130.65
| 2. 021141 | Краны на автомобильном ходу при работе на других видах строительства (кроме магистральных трубопроводов) 10 т, (м-час) | 0,97 0,12 | 150.25 | 150,25 |  | 18.03 |  | 18.03
| 3. 030101 | Автопогрузчики 5 т, (м-час) | 0,27 0,03 | 90.05 | 90,05 |  | 2.7 |  | 2.7
| 4. 040502 | Установки для сварки ручной дуговой (постоянного тока), (м-час) | 224,91 27,21 | 8.2 | 8,2 |  | 223.12 |  | 223.12
| 5. 111100 | Вибраторы глубинные, (м-час) | 58,31 7,06 | 3.24 | 3,24 |  | 22.87 |  | 22.87
| 6. 331532 | Пила электрическая цепная, (м-час) | 1,76 0,21 | 3.74 | 3,74 |  | 0.79 |  | 0.79
| 7. 400001 | Автомобили бортовые грузоподъемностью до 5 т, (м-час) | 1,44 0,17 | 99.63 | 99,63 |  | 16.94 |  | 16.94
| 8. 101-0253 | Известь строительная негашеная комовая, сорт 1, (т) | 0,069 0,008349 | 3452.82 |  | 3452.82 | 28.83 |  |  | 28.83
| 9. 101-1513 | Электроды диаметром 4 мм Э42, (т) | 0,27 0,03267 | 13929.79 |  | 13929.79 | 455.09 |  |  | 455.09
| 10. 101-1714 | Болты строительные с гайками и шайбами, (т) | 0,12 0,01452 | 16892.73 |  | 16892.73 | 245.28 |  |  | 245.28
| 11. 101-1805 | Гвозди строительные, (т) | 0,086 0,01041 | 11996.17 |  | 11996.17 | 124.88 |  |  | 124.88
| 12. 102-0025 | Пиломатериалы хвойных пород. Бруски обрезные длиной 4-6.5 м, шириной 75-150 мм, толщиной 40-75 мм III сорта, (м3) | 0,18 0,02178 | 831.2 |  | 831.2 | 18.1 |  |  | 18.1
| 13. 102-0061 | Пиломатериалы хвойных пород. Доски обрезные длиной 4-6.5 м, шириной 75-150 мм, толщиной 44 мм и более III сорта, (м3) | 2,11 0,2553 | 797.54 |  | 797.54 | 203.61 |  |  | 203.61
| 14. 203-0511 | Щиты из досок толщиной 25 мм, (м2) | 98 11,86 | 28.65 |  | 28.65 | 339.79 |  |  | 339.79
Н, Уд | 15. 204-9001 | Арматура, (т) | 13,6 1,646
| 16. 401-0026 | Бетон тяжелый, крупность заполнителя более 40 мм, класс В 15 (М200), (м3) | 101,5 12,28 | 694.05 |  | 694.05 | 8522.93 |  |  | 8522.93
| 17. 411-0001 | Вода, (м3) | 0,206 0,02493 | 8.46 |  | 8.46 | 0.21 |  |  | 0.21
56 | СЦМ-204-0021 | Горячекатаная арматурная сталь периодического профиля класса А-III диаметром 10 мм (т) ИНДЕКС К ПОЗИЦИИ(справочно): 1.01.36 Арматура, арматурные сетки и пространственные каркасы для монолитных конструкций ОЗП=5,8; ЭМ=2,26; ЗПМ=5,8; МАТ=2,6 | 0.643 | 11711 |  | 11711 | 7530 |  |  | 7530
57 | СЦМ-204-0001 | Горячекатаная арматурная сталь гладкая класса А-I диаметром 6 мм (т) ИНДЕКС К ПОЗИЦИИ(справочно): 1.01.36 Арматура, арматурные сетки и пространственные каркасы для монолитных конструкций ОЗП=5,8; ЭМ=2,26; ЗПМ=5,8; МАТ=2,6 | 0.0044 | 11641 |  | 11641 | 51 |  |  | 51
58 | СЦМ-204-0036 | Надбавки к ценам заготовок за сборку и сварку каркасов и сеток плоских диаметром 10 мм (т) ИНДЕКС К ПОЗИЦИИ(справочно): 1.01.36 Арматура, арматурные сетки и пространственные каркасы для монолитных конструкций ОЗП=5,8; ЭМ=2,26; ЗПМ=5,8; МАТ=2,6 | 0.643 | 1462 |  | 1462 | 940 |  |  | 940
59 | СЦМ-204-0034 | Надбавки к ценам заготовок за сборку и сварку каркасов и сеток плоских диаметром 6 мм (т) ИНДЕКС К ПОЗИЦИИ(справочно): 1.01.36 Арматура, арматурные сетки и пространственные каркасы для монолитных конструкций ОЗП=5,8; ЭМ=2,26; ЗПМ=5,8; МАТ=2,6 | 0.0044 | 2551 |  | 2551 | 11 |  |  | 11
60 | ТЕР08-01-003-07 | Гидроизоляция боковая обмазочная битумная в 2 слоя по бетону (100 м2 изолируемой поверхности) ИНДЕКС К ПОЗИЦИИ(справочно): 1.01.37 Прочие общестроительные работы ОЗП=5,8; ЭМ=2,2; ЗПМ=5,8; МАТ=2,52 НР 0% от СП 0% от | 0.75 | 1921,04 267,12 | 87.21 | 1566.71 | 1441 | 200 | 65 | 1176 | 21.2 | 15.9
|  | Затраты труда рабочих (ср 3,9), (чел.час) | 21,2 15,9
|  | Затраты труда машинистов, (чел.час) | 0,2 0,15
| 1. 121011 | Котлы битумные передвижные, (м-час) | 1,95 1,46 | 34.5 | 34,5 |  | 50.37 |  | 50.37
| 2. 400001 | Автомобили бортовые грузоподъемностью до 5 т, (м-час) | 0,2 0,15 | 99.63 | 99,63 |  | 14.94 |  | 14.94
| 3. 101-0073 | Битумы нефтяные строительные марки БН-90/10, (т) | 0,016 0,012 | 3372.69 |  | 3372.69 | 40.47 |  |  | 40.47
| 4. 101-0322 | Керосин для технических целей марок КТ-1, КТ-2, (т) | 0,024 0,018 | 5698 |  | 5698 | 102.56 |  |  | 102.56
| 5. 101-0594 | Мастика битумная кровельная горячая, (т) | 0,24 0,18 | 5729.66 |  | 5729.66 | 1031.34 |  |  | 1031.34
| 6. 101-1757 | Ветошь, (кг) | 0,1 0,075 | 8.83 |  | 8.83 | 0.66 |  |  | 0.66
61 | ТЕР01-02-061-02 | Обратная засыпка за стенки ограждения (100 м3 грунта) ИНДЕКС К ПОЗИЦИИ(справочно): 1.01.1 Земляные работы ОЗП=5,8; ЭМ=2,26; ЗПМ=5,8; МАТ=1,87 НР 0% от СП 0% от | 0.14 | 964,22 964,22 |  |  | 135 | 135 |  |  | 97.2 | 13.61
|  | Затраты труда рабочих (ср 1,5), (чел.час) | 97,2 13,61
Итого по разделу 4 Ограждающая стенка зольника | [6 empty] | 74147 |  |  |  |  | 173.41
Раздел 5. Ограждения
62 | ТЕР05-01-029-03 | Устройство железобетонных буронабивных свай диаметром до 600 мм с бурением скважин вращательным (шнековым) способом в грунтах 2 группы, длина свай до 12 м (1 м3 конструктивного объема сваи) ИНДЕКС К ПОЗИЦИИ(справочно): 1.01.4.3 Фундаменты: буронабивные ОЗП=5,8; ЭМ=2,26; ЗПМ=5,8; МАТ=3,79 НР 0% от СП 0% от | 38.4 | 1322,08 39,76 | 190,16 16,56 | 1092.16 | 50768 | 1527 | 7302 636 | 41939 | 3.23 | 124.03
|  | Затраты труда рабочих (ср 3,7), (чел.час) | 3,23 124,03
|  | Затраты труда машинистов, (чел.час) | 1,2 46,08
| 1. 021243 | Краны на гусеничном ходу при работе на других видах строительства (кроме магистральных трубопроводов) до 16 т, (м-час) | 0,49 18,82 | 112.37 | 112,37 |  | 2114.8 |  | 2114.8
| 2. 060338 | Экскаваторы одноковшовые дизельные на пневмоколесном ходу при работе на других видах строительства (кроме водохозяйственного) 0,4 м3, (м-час) | 0,05 1,92 | 115.01 | 115,01 |  | 220.82 |  | 220.82
| 3. 111100 | Вибраторы глубинные, (м-час) | 0,63 24,19 | 3.24 | 3,24 |  | 78.38 |  | 78.38
| 4. 140604 | Установки шнекового бурения для устройства скважин под сваи глубиной до 30 м, диа-метром до 600 мм, (м-час) | 0,43 16,51 | 240.78 | 240,78 |  | 3975.28 |  | 3975.28
| 5. 360611 | Бункеры, (м-час) | 0,63 24,19 | 1.37 | 1,37 |  | 33.14 |  | 33.14
| 6. 400001 | Автомобили бортовые грузоподъемностью до 5 т, (м-час) | 0,23 8,83 | 99.63 | 99,63 |  | 879.73 |  | 879.73
| 7. 101-0797 | Катанка горячекатаная в мотках диаметром 6.3-6.5 мм, (т) | 0,00024 0,009216 | 6588.49 |  | 6588.49 | 60.72 |  |  | 60.72
| 8. 101-1305 | Портландцемент общестроительного назначения бездобавочный марки 400, (т) | 0,14 5,376 | 890.72 |  | 890.72 | 4788.51 |  |  | 4788.51
| 9. 103-0537 | Трубы бесшовные обсадные из стали группы Д и Б с короткой треугольной резьбой наружный диаметр 219 мм толщина стенки 8.9 мм, (м) | 0,025 0,96 | 2371.82 |  | 2371.82 | 2276.95 |  |  | 2276.95
Н, Уд | 10. 103-9080 | Трубы стальные обсадные, (м) | 0
| 11. 105-0118 | Шпалы пропитанные для железных дорог широкой колеи, обрезные и необрезные лиственничные тип 2, (шт) | 0,21 8,064 | 297.76 |  | 297.76 | 2401.14 |  |  | 2401.14
Н, Уд | 12. 109-9101 | Расход бурового инструмента, (компл) | 0
Н, Уд | 13. 201-9370 | Кондуктор инвентарный металлический, (шт) | 0,0015 0,0576 | 480.94 |  | 480.94 | 27.7 |  |  | 27.7
| 14. 203-0511 | Щиты из досок толщиной 25 мм, (м2) | 0,28 10,75 | 28.65 |  | 28.65 | 307.99 |  |  | 307.99
Н, Уд | 15. 204-9120 | Каркасы арматурные, (т) | 0
| 16. 401-0006 | Бетон тяжелый, класс В 15 (М200), (м3) | 1,14 43,78 | 677.43 |  | 677.43 | 29657.89 |  |  | 29657.89
| 17. 407-0005 | Глина бентонитовая, (т) | 0,063 2,419 | 1012 |  | 1012 | 2448.03 |  |  | 2448.03
63 | СЦМ-204-0022 | Горячекатаная арматурная сталь периодического профиля класса А-III диаметром 12 мм (т) ИНДЕКС К ПОЗИЦИИ(справочно): 1.01.36 Арматура, арматурные сетки и пространственные каркасы для монолитных конструкций ОЗП=5,8; ЭМ=2,26; ЗПМ=5,8; МАТ=2,6 | 0.665 | 11487 |  | 11487 | 7639 |  |  | 7639
64 | СЦМ-204-0023 | Горячекатаная арматурная сталь периодического профиля класса А-III диаметром 14 мм (т) ИНДЕКС К ПОЗИЦИИ(справочно): 1.01.36 Арматура, арматурные сетки и пространственные каркасы для монолитных конструкций ОЗП=5,8; ЭМ=2,26; ЗПМ=5,8; МАТ=2,6 | 1.408 | 11263 |  | 11263 | 15858 |  |  | 15858
65 | СЦМ-204-0037 | Надбавки к ценам заготовок за сборку и сварку каркасов и сеток плоских диаметром 12 мм (т) ИНДЕКС К ПОЗИЦИИ(справочно): 1.01.36 Арматура, арматурные сетки и пространственные каркасы для монолитных конструкций ОЗП=5,8; ЭМ=2,26; ЗПМ=5,8; МАТ=2,6 | 0.665 | 1377 |  | 1377 | 916 |  |  | 916
66 | СЦМ-204-0038 | Надбавки к ценам заготовок за сборку и сварку каркасов и сеток плоских диаметром 14 мм (т) ИНДЕКС К ПОЗИЦИИ(справочно): 1.01.36 Арматура, арматурные сетки и пространственные каркасы для монолитных конструкций ОЗП=5,8; ЭМ=2,26; ЗПМ=5,8; МАТ=2,6 | 1.408 | 1240 |  | 1240 | 1746 |  |  | 1746
67 | ТЕР06-01-001-01 | Устройство бетонной подготовки (100 м3 бетона, бутобетона и железобетона в деле) ИНДЕКС К ПОЗИЦИИ(справочно): 1.07.1 Фундаменты ОЗП=5,8; ЭМ=2,26; ЗПМ=5,8; МАТ=3,4 НР 0% от СП 0% от | 0.013 | 55279,87 1682,47 | 1288,83 160,16 | 52308.57 | 719 | 22 | 17 2 | 680 | 163.03 | 2.12
|  | Затраты труда рабочих (ср 2), (чел.час) | 163,03 2,12
|  | Затраты труда машинистов, (чел.час) | 10,51 0,14
| 1. 020129 | Краны башенные при работе на других видах строительства (кроме монтажа технологического оборудования) 8 т, (м-час) | 10,38 0,13 | 120.41 | 120,41 |  | 15.65 |  | 15.65
| 2. 111100 | Вибраторы глубинные, (м-час) | 8,03 0,1 | 3.24 | 3,24 |  | 0.32 |  | 0.32
| 3. 400001 | Автомобили бортовые грузоподъемностью до 5 т, (м-час) | 0,13 | 99.63 | 99,63
| 4. 101-1668 | Рогожа, (м2) | 250 3,25 | 14.2 |  | 14.2 | 46.15 |  |  | 46.15
| 5. 401-0041 | Бетон тяжелый, крупность заполнителя 40 мм, класс В 3,5 (М50), (м3) | 102 1,326 | 477.88 |  | 477.88 | 633.67 |  |  | 633.67
| 6. 411-0001 | Вода, (м3) | 1,75 0,02275 | 8.46 |  | 8.46 | 0.19 |  |  | 0.19
68 | ТЕР06-01-015-07 | Установка закладных деталей весом до 4 кг (1 т) ИНДЕКС К ПОЗИЦИИ(справочно): 1.01.36 Арматура, арматурные сетки и пространственные каркасы для монолитных конструкций ОЗП=5,8; ЭМ=2,26; ЗПМ=5,8; МАТ=2,6 НР 0% от СП 0% от | 0.283 | 15974,03 2594,16 | 43,46 2,57 | 13336.41 | 4521 | 734 | 12 1 | 3775 | 215.82 | 61.08
|  | Затраты труда рабочих (ср 3,5), (чел.час) | 215,82 61,08
|  | Затраты труда машинистов, (чел.час) | 0,36 0,1
| 1. 021141 | Краны на автомобильном ходу при работе на других видах строительства (кроме магистральных трубопроводов) 10 т, (м-час) | 0,15 0,04 | 150.25 | 150,25 |  | 6.01 |  | 6.01
| 2. 400001 | Автомобили бортовые грузоподъемностью до 5 т, (м-час) | 0,21 0,06 | 99.63 | 99,63 |  | 5.98 |  | 5.98
| 3. 204-0062 | Детали закладные и накладные изготовленные без применения сварки, гнутья, сверления (пробивки) отверстий поставляемые отдельно, (т) | 1 0,283 | 13336.41 |  | 13336.41 | 3774.2 |  |  | 3774.2
69 | ТЕР09-03-014-01прим. | Монтаж металлического ограждения из уголков и труб (1 т конструкций) ИНДЕКС К ПОЗИЦИИ(справочно): 1.12.6 Металлическое ограждение ОЗП=5,8; ЭМ=2,26; ЗПМ=5,8; МАТ=2,7 НР 0% от СП 0% от | 13.84 | 1786,48 733,42 | 635,63 65,69 | 417.43 | 24725 | 10151 | 8797 909 | 5777 | 63.28 | 875.8
|  | Затраты труда рабочих (ср 3,2), (чел.час) | 63,28 875,8
|  | Затраты труда машинистов, (чел.час) | 4,01 55,5
| 1. 020403 | Краны козловые при работе на монтаже технологического оборудования 32 т, (м-час) | 0,1 1,38 | 206.33 | 206,33 |  | 284.74 |  | 284.74
| 2. 021141 | Краны на автомобильном ходу при работе на других видах строительства (кроме магистральных трубопроводов) 10 т, (м-час) | 0,12 1,66 | 150.25 | 150,25 |  | 249.42 |  | 249.42
| 3. 021244 | Краны на гусеничном ходу при работе на других видах строительства (кроме магистральных трубопроводов) до 25 т, (м-час) | 3,6 49,82 | 159.58 | 159,58 |  | 7950.28 |  | 7950.28
| 4. 040504 | Аппараты для газовой сварки и резки, (м-час) | 1,46 20,21 | 1.53 | 1,53 |  | 30.92 |  | 30.92
| 5. 041000 | Преобразователи сварочные с номинальным сварочным током 315-500 А, (м-час) | 0,1 1,38 | 13.23 | 13,23 |  | 18.26 |  | 18.26
| 6. 400001 | Автомобили бортовые грузоподъемностью до 5 т, (м-час) | 0,19 2,63 | 99.63 | 99,63 |  | 262.03 |  | 262.03
| 7. 101-0309 | Канаты пеньковые пропитанные, (т) | 0,0001 0,001384 | 52681 |  | 52681 | 72.91 |  |  | 72.91
| 8. 101-0324 | Кислород технический газообразный, (м3) | 1,2 16,61 | 8.65 |  | 8.65 | 143.68 |  |  | 143.68
| 9. 101-0797 | Катанка горячекатаная в мотках диаметром 6.3-6.5 мм, (т) | 3E-5 0,0004152 | 6588.49 |  | 6588.49 | 2.74 |  |  | 2.74
| 10. 101-1019 | Швеллеры N 40, сталь марки Ст0, (т) | 0,00194 0,02685 | 6837.52 |  | 6837.52 | 183.59 |  |  | 183.59
| 11. 101-1513 | Электроды диаметром 4 мм Э42, (т) | 0,00044 0,00609 | 13929.79 |  | 13929.79 | 84.83 |  |  | 84.83
| 12. 101-1714 | Болты строительные с гайками и шайбами, (т) | 0,021 0,2906 | 16892.73 |  | 16892.73 | 4909.03 |  |  | 4909.03
| 13. 101-1805 | Гвозди строительные, (т) | 1E-5 0,0001384 | 11996.17 |  | 11996.17 | 1.66 |  |  | 1.66
| 14. 102-0023 | Пиломатериалы хвойных пород. Бруски обрезные длиной 4-6.5 м, шириной 75-150 мм, толщиной 40-75 мм I сорта, (м3) | 0,00103 0,01426 | 1311.62 |  | 1311.62 | 18.7 |  |  | 18.7
| 15. 113-0021 | Грунтовка ГФ-021 красно-коричневая, (т) | 0,00031 0,00429 | 25609.73 |  | 25609.73 | 109.87 |  |  | 109.87
| 16. 113-0156 | Растворитель марки Р-4, (т) | 0,0006 0,008304 | 19663.85 |  | 19663.85 | 163.29 |  |  | 163.29
| 17. 201-0756 | Отдельные конструктивные элементы зданий и сооружений с преобладанием горячекатаных профилей, средняя масса сборочной единицы свыше 0.1 до 0.5 т, (т) | 0,0002 0,002768 | 14674.61 |  | 14674.61 | 40.62 |  |  | 40.62
Н, Уд | 18. 201-9002 | Конструкции стальные, (т) | 1 13,84
| 19. 537-0097 | Канат двойной свивки типа ТК оцинкованный из проволок марки В, маркировочная группа 1770 н/мм2, диаметром 5.5 мм, (10м) | 0,0187 0,2588 | 99.38 |  | 99.38 | 25.72 |  |  | 25.72
| 20. 542-0042 | Пропан-бутан, смесь техническая, (кг) | 0,36 4,982 | 4 |  | 4 | 19.93 |  |  | 19.93
70 | СЦМ-103-0175 | Трубы стальные электросварные прямошовные со снятой фаской диаметром от 20 до 377 мм из стали марок БСт2кп-БСт4кп и БСт2пс-БСт4пс наружный диаметр 159 мм толщина стенки 4 мм (м) ИНДЕКС К ПОЗИЦИИ(справочно): 1.12.6 Металлическое ограждение ОЗП=5,8; ЭМ=2,26; ЗПМ=5,8; МАТ=2,7 | 213.2 | 193.35 |  | 193.35 | 41222 |  |  | 41222
71 | СЦМ-201-0755 | Стоимость металлоконструкций (т) ИНДЕКС К ПОЗИЦИИ(справочно): 1.12.6 Металлическое ограждение ОЗП=5,8; ЭМ=2,26; ЗПМ=5,8; МАТ=2,7 | 3.72 | 13347 |  | 13347 | 49651 |  |  | 49651
72 | ТЕР09-05-006-01 | Резка стального профилированного настила (1 м реза) ИНДЕКС К ПОЗИЦИИ(справочно): 1.12.6 Металлическое ограждение ОЗП=5,8; ЭМ=2,26; ЗПМ=5,8; МАТ=2,7 НР 0% от СП 0% от | 88 | 10,38 4,04 | 0.56 | 5.78 | 913 | 356 | 49 | 508 | 0.34 | 29.92
|  | Затраты труда рабочих (ср 3,4), (чел.час) | 0,34 29,92
| 1. 330302 | Машины шлифовальные угловые, (м-час) | 0,31 27,28 | 1.81 | 1,81 |  | 49.38 |  | 49.38
| 2. 101-9426-13 | Круг отрезной 150х3х22, (шт) | 0,51 44,88 | 11.33 |  | 11.33 | 508.49 |  |  | 508.49
73 | ТЕР09-04-006-01 прим. | Монтаж ограждения из труб 28х3 мм (1 т конструкций) ИНДЕКС К ПОЗИЦИИ(справочно): 1.12.6 Металлическое ограждение ОЗП=5,8; ЭМ=2,26; ЗПМ=5,8; МАТ=2,7 НР 0% от СП 0% от | 4.91 | 1387,24 377,77 | 708,34 50,11 | 301.13 | 6811 | 1855 | 3478 246 | 1478 | 28.34 | 139.15
|  | Затраты труда рабочих (ср 4,3), (чел.час) | 28,34 139,15
|  | Затраты труда машинистов, (чел.час) | 3,08 15,12
| 1. 020403 | Краны козловые при работе на монтаже технологического оборудования 32 т, (м-час) | 0,1 0,49 | 206.33 | 206,33 |  | 101.1 |  | 101.1
| 2. 021141 | Краны на автомобильном ходу при работе на других видах строительства (кроме магистральных трубопроводов) 10 т, (м-час) | 0,11 0,54 | 150.25 | 150,25 |  | 81.14 |  | 81.14
| 3. 021244 | Краны на гусеничном ходу при работе на других видах строительства (кроме магистральных трубопроводов) до 25 т, (м-час) | 2,7 13,26 | 159.58 | 159,58 |  | 2116.03 |  | 2116.03
| 4. 030204 | Домкраты гидравлические грузоподъемностью до 100 т, (м-час) | 0,09 0,44 | 0.99 | 0,99 |  | 0.44 |  | 0.44
| 5. 040504 | Аппараты для газовой сварки и резки, (м-час) | 3,02 14,83 | 1.53 | 1,53 |  | 22.69 |  | 22.69
| 6. 041000 | Преобразователи сварочные с номинальным сварочным током 315-500 А, (м-час) | 15,68 76,99 | 13.23 | 13,23 |  | 1018.58 |  | 1018.58
| 7. 041400 | Печи электрические для сушки сварочных материалов с регулированием температуры в пределах 80-500 гр. С, (м-час) | 1,39 6,82 | 7.74 | 7,74 |  | 52.79 |  | 52.79
| 8. 330301 | Машины шлифовальные электрические, (м-час) | 0,25 1,23 | 1.78 | 1,78 |  | 2.19 |  | 2.19
| 9. 400001 | Автомобили бортовые грузоподъемностью до 5 т, (м-час) | 0,17 0,83 | 99.63 | 99,63 |  | 82.69 |  | 82.69
| 10. 101-0309 | Канаты пеньковые пропитанные, (т) | 0,0001 0,000491 | 52681 |  | 52681 | 25.87 |  |  | 25.87
| 11. 101-0324 | Кислород технический газообразный, (м3) | 2,6 12,77 | 8.65 |  | 8.65 | 110.46 |  |  | 110.46
| 12. 101-0797 | Катанка горячекатаная в мотках диаметром 6.3-6.5 мм, (т) | 3E-5 0,0001473 | 6588.49 |  | 6588.49 | 0.97 |  |  | 0.97
| 13. 101-1019 | Швеллеры N 40, сталь марки Ст0, (т) | 0,00194 0,009525 | 6837.52 |  | 6837.52 | 65.13 |  |  | 65.13
| 14. 101-1515 | Электроды диаметром 4 мм Э46, (т) | 0,016 0,07856 | 13590.13 |  | 13590.13 | 1067.64 |  |  | 1067.64
| 15. 101-1605 | Круг шлифовальный марки 24А10-ПС2 КПГ 35 м/с А 1 класса размером 175х32х32 мм, (шт) | 0,06 0,2946 | 49.35 |  | 49.35 | 14.54 |  |  | 14.54
Н, Уд | 16. 101-1714 | Болты строительные с гайками и шайбами, (т) | 0 | 16892.73 |  | 16892.73
| 17. 101-1805 | Гвозди строительные, (т) | 1E-5 4,91E-5 | 11996.17 |  | 11996.17 | 0.59 |  |  | 0.59
| 18. 113-0021 | Грунтовка ГФ-021 красно-коричневая, (т) | 0,00031 0,001522 | 25609.73 |  | 25609.73 | 38.98 |  |  | 38.98
| 19. 113-0156 | Растворитель марки Р-4, (т) | 0,0006 0,002946 | 19663.85 |  | 19663.85 | 57.93 |  |  | 57.93
| 20. 201-0756 | Отдельные конструктивные элементы зданий и сооружений с преобладанием горячекатаных профилей, средняя масса сборочной единицы свыше 0.1 до 0.5 т, (т) | 0,001 0,00491 | 14674.61 |  | 14674.61 | 72.05 |  |  | 72.05
Н, Уд | 21. 201-9002 | Конструкции стальные, (т) | 1 4,91
| 22. 537-0097 | Канат двойной свивки типа ТК оцинкованный из проволок марки В, маркировочная группа 1770 н/мм2, диаметром 5.5 мм, (10м) | 0,0187 0,09182 | 99.38 |  | 99.38 | 9.13 |  |  | 9.13
| 23. 542-0042 | Пропан-бутан, смесь техническая, (кг) | 0,78 3,83 | 4 |  | 4 | 15.32 |  |  | 15.32
74 | СЦМ-103-0003 | Трубы стальные сварные водогазопроводные с резьбой черные легкие (неоцинкованные) диаметр 28х3 мм (м) ИНДЕКС К ПОЗИЦИИ(справочно): 1.12.6 Металлическое ограждение ОЗП=5,8; ЭМ=2,26; ЗПМ=5,8; МАТ=2,7 | 3200 | 23.82 |  | 23.82 | 76224 |  |  | 76224
75 | ПРЦ РЦ №1-284 К=0,7 к мат | Устройство металлических решетчатых ворот с калиткой высотой 2 м по готовым столбам (шт) ИНДЕКС К ПОЗИЦИИ(справочно): 1.12.6 Металлическое ограждение ОЗП=5,8; ЭМ=2,26; ЗПМ=5,8; МАТ=2,7 НР (2997 руб.): 95% от ОЗП (3155 руб.) СП (2682 руб.): 85% от ОЗП (3155 руб.) | 2 | 1487,9 272,14 | 2,76 1,08 | 1213 | 2976 | 544 | 6 2 | 2426 | 16 | 32
|  | Затраты труда рабочих, (чел.час) | 16 32
76 | Цена Гипромес | Приборы воротные (шт) ИНДЕКС К ПОЗИЦИИ(справочно): 1.12.6 Металлическое ограждение ОЗП=5,8; ЭМ=2,26; ЗПМ=5,8; МАТ=2,7 | 2 | 706 |  | 706 | 1412 |  |  | 1412
77 | Цена Гипромес | Приборы для калиток (шт) ИНДЕКС К ПОЗИЦИИ(справочно): 1.12.6 Металлическое ограждение ОЗП=5,8; ЭМ=2,26; ЗПМ=5,8; МАТ=2,7 | 2 | 310 |  | 310 | 620 |  |  | 620
78 | ТЕР13-03-002-04 | Огрунтовка металлических поверхностей за один раз грунтовкой ГФ-021 (100 м2 окрашиваемой поверхности) ИНДЕКС К ПОЗИЦИИ(справочно): 1.11.4 Антикоррозийная защита металлических конструкций оборудования ОЗП=5,8; ЭМ=2,28; ЗПМ=5,8; МАТ=1,55 НР 0% от СП 0% от | 5.98 | 414,55 74,87 | 11,12 0,12 | 328.56 | 2479 | 448 | 66 1 | 1965 | 5.31 | 31.75
|  | Затраты труда рабочих (ср 4,7), (чел.час) | 5,31 31,75
|  | Затраты труда машинистов, (чел.час) | 0,02 0,12
| 1. 030101 | Автопогрузчики 5 т, (м-час) | 0,01 0,06 | 90.05 | 90,05 |  | 5.4 |  | 5.4
| 2. 030401 | Лебедки электрические, тяговым усилием до 5,79 (0,59) кН (т), (м-час) | 0,01 0,06 | 2.35 | 2,35 |  | 0.14 |  | 0.14
| 3. 340101 | Агрегаты окрасочные высокого давления для окраски поверхностей конструкций мощностью 1 кВт, (м-час) | 1,12 6,7 | 8.21 | 8,21 |  | 55.01 |  | 55.01
| 4. 400001 | Автомобили бортовые грузоподъемностью до 5 т, (м-час) | 0,01 0,06 | 99.63 | 99,63 |  | 5.98 |  | 5.98
| 5. 113-0021 | Грунтовка ГФ-021 красно-коричневая, (т) | 0,012 0,07176 | 25609.73 |  | 25609.73 | 1837.75 |  |  | 1837.75
| 6. 113-0077 | Ксилол нефтяной марки А, (т) | 0,002 0,01196 | 10619.6 |  | 10619.6 | 127.01 |  |  | 127.01
79 | ТЕР13-03-004-26 | Окраска металлических огрунтованных поверхностей эмалью ПФ-115 за 2 раза (К=2 к площади) (100 м2 окрашиваемой поверхности) ИНДЕКС К ПОЗИЦИИ(справочно): 1.11.4 Антикоррозийная защита металлических конструкций оборудования ОЗП=5,8; ЭМ=2,28; ЗПМ=5,8; МАТ=1,55 НР 0% от СП 0% от | 11.96 | 827,7 46,04 | 7,26 0,12 | 774.4 | 9899 | 551 | 87 1 | 9261 | 3.83 | 45.81
|  | Затраты труда рабочих (ср 3,5), (чел.час) | 3,83 45,81
|  | Затраты труда машинистов, (чел.час) | 0,02 0,24
| 1. 030101 | Автопогрузчики 5 т, (м-час) | 0,01 0,12 | 90.05 | 90,05 |  | 10.81 |  | 10.81
| 2. 030401 | Лебедки электрические, тяговым усилием до 5,79 (0,59) кН (т), (м-час) | 0,01 0,12 | 2.35 | 2,35 |  | 0.28 |  | 0.28
| 3. 340101 | Агрегаты окрасочные высокого давления для окраски поверхностей конструкций мощностью 1 кВт, (м-час) | 0,65 7,77 | 8.21 | 8,21 |  | 63.79 |  | 63.79
| 4. 400001 | Автомобили бортовые грузоподъемностью до 5 т, (м-час) | 0,01 0,12 | 99.63 | 99,63 |  | 11.96 |  | 11.96
| 5. 101-1292 | Уайт-спирит, (т) | 0,0014 0,01674 | 18782.41 |  | 18782.41 | 314.42 |  |  | 314.42
| 6. 113-0246 | Эмаль ПФ-115 серая, (т) | 0,019 0,2272 | 39373.82 |  | 39373.82 | 8945.73 |  |  | 8945.73
Итого по разделу 5 Ограждения | [6 empty] | 885000 |  |  |  |  | 1341.66
Раздел 6. Водоотводные трубы и канавы
80 | ТЕР01-01-003-15 | Разработка грунта в с ковшом вместимостью 0,5 (0,5-0,63) м3, группа грунтов 3 (1000 м3 грунта) КОЭФ. К ПОЗИЦИИ: 3.46 Разработка вязких грунтов повышенной влажности, сильно налипающих на стенки и зубья ковша одноковшовых экскаваторов (кроме грунтов 5-6 групп) ОЗП=1,1; ЭМ=1,1 к расх.; ЗПМ=1,1; ТЗ=1,1; ТЗМ=1,1 ИНДЕКС К ПОЗИЦИИ(справочно): 1.01.1 Земляные работы ОЗП=5,8; ЭМ=2,26; ЗПМ=5,8; МАТ=1,87 НР (87 руб.): 100% от ОЗП (87 руб.) СП (44 руб.): 50% от ОЗП (87 руб.) | 0.079 | 7466,15 195,59 | 7270,56 704,51 |  | 590 | 15 | 575 56 |  | 18.95 | 1.5
|  | Затраты труда рабочих (ср 2), (чел.час) | 18,953 1,5
|  | Затраты труда машинистов, (чел.час) | 41,151 3,25
| 1. 060247 | Экскаваторы одноковшовые дизельные на гусеничном ходу при работе на других видах строительства (кроме водохозяйственного) 0,5 м3, (м-час) | 41,151 3,25 | 176.68 | 176,68 |  | 574.21 |  | 574.21
81 | ТЕР01-02-057-03 | Доработка мокрого грунта 3 гр. после работы экскаватора (100 м3 грунта) КОЭФ. К ПОЗИЦИИ: 3.187 Доработка вручную, зачистка дна и стенок с выкидкой грунта в котлованах и траншеях, разработанных механизированным способом ОЗП=1,2; ТЗ=1,2 ИНДЕКС К ПОЗИЦИИ(справочно): 1.01.1 Земляные работы ОЗП=5,8; ЭМ=2,26; ЗПМ=5,8; МАТ=1,87 НР 0% от СП 0% от | 0.24 | 3071,23 3071,23 |  |  | 737 | 737 |  |  | 297.6 | 71.42
|  | Затраты труда рабочих (ср 2), (чел.час) | 297,6 71,42
82 | ТЕР08-01-002-03 | Подготовка из песчано-гравийной смеси (1 м3) ИНДЕКС К ПОЗИЦИИ(справочно): 1.01.1.1 Земляные работы: с учетом непросадочного грунта ОЗП=5,8; ЭМ=2,26; ЗПМ=5,8; МАТ=2,89 НР 0%=0%*0,9 от СП 0% от | 7.11 | 145,41 10,41 | 16,59 2,32 | 118.41 | 1034 | 74 | 118 16 | 842 | 0.99 | 7.04
|  | Затраты труда рабочих (ср 2,2), (чел.час) | 0,99 7,04
|  | Затраты труда машинистов, (чел.час) | 0,21 1,49
| 1. 050101 | Компрессоры передвижные с двигателем внутреннего сгорания давлением до 686 кПа (7 атм.), производительность 2,2 м3/мин, (м-час) | 0,21 1,49 | 68.6 | 68,6 |  | 102.21 |  | 102.21
| 2. 331101 | Трамбовки пневматические, (м-час) | 0,42 2,99 | 5.18 | 5,18 |  | 15.49 |  | 15.49
| 3. 408-0111 | Гравий для строительных работ марка Др.16, фракция 20-40 мм, (м3) | 1,15 8,176 | 101.12 |  | 101.12 | 826.76 |  |  | 826.76
| 4. 411-0001 | Вода, (м3) | 0,25 1,778 | 8.46 |  | 8.46 | 15.04 |  |  | 15.04
83 | ТЕР22-01-011-05 | Укладка стальных труб диам.400 мм (1 км трубопровода) ИНДЕКС К ПОЗИЦИИ(справочно): 1.04.2.1 Водопровод: трубы металлические ОЗП=5,8; ЭМ=2,26; ЗПМ=5,8; МАТ=2,86 НР 0% от СП 0% от | 0.035 | 17461,98 6420,96 | 8163,58 878,71 | 2877.44 | 611 | 225 | 286 31 | 100 | 468 | 16.38
|  | Затраты труда рабочих (ср 4,5), (чел.час) | 468 16,38
|  | Затраты труда машинистов, (чел.час) | 58,05 2,03
| 1. 040102 | Электростанции передвижные 4 кВт, (м-час) | 17,09 0,6 | 35.71 | 35,71 |  | 21.43 |  | 21.43
| 2. 041401 | Печи электрические для сушки сварочных материалов с регулированием температуры в пределах 80-500 гр. С при работе от передвижных электростанций, (м-час) | 3,5 0,12 | 16.1 | 16,1 |  | 1.93 |  | 1.93
| 3. 042901 | Установки для гидравлических испытаний трубопроводов, давление нагнетания, низкое 0,1 (1) МПа (кгс/см2), высокое 10 (100) МПа (кгс/см2) при работе от передвижных электростанций, (м-час) | 20 0,7 | 31.16 | 31,16 |  | 21.81 |  | 21.81
| 4. 070117 | Бульдозеры при работе на сооружении магистральных трубопроводов до 96 (130) кВт (л.с.), (м-час) | 1,54 0,05 | 204.02 | 204,02 |  | 10.2 |  | 10.2
| 5. 150202 | Агрегаты сварочные двухпостовые для ручной сварки на тракторе 79 кВт (108 л.с.), (м-час) | 25,23 0,88 | 162.7 | 162,7 |  | 143.18 |  | 143.18
| 6. 150701 | Краны-трубоукладчики для труб диаметром (грузоподъемностью) до 400 мм (6,3 т), (м-час) | 12,1 0,42 | 184.45 | 184,45 |  | 77.47 |  | 77.47
| 7. 151700 | Установки для подогрева стыков, (м-час) | 1,74 0,06 | 82.68 | 82,68 |  | 4.96 |  | 4.96
| 8. 330301 | Машины шлифовальные электрические, (м-час) | 24,75 0,87 | 1.78 | 1,78 |  | 1.55 |  | 1.55
| 9. 400001 | Автомобили бортовые грузоподъемностью до 5 т, (м-час) | 0,35 0,01 | 99.63 | 99,63 |  | 1 |  | 1
| 10. 101-0807 | Проволока сварочная легированная диаметром 4 мм, (т) | 0,04 0,0014 | 18821.86 |  | 18821.86 | 26.35 |  |  | 26.35
| 11. 101-1513 | Электроды диаметром 4 мм Э42, (т) | 0,08 0,0028 | 13929.79 |  | 13929.79 | 39 |  |  | 39
| 12. 101-1605 | Круг шлифовальный марки 24А10-ПС2 КПГ 35 м/с А 1 класса размером 175х32х32 мм, (шт) | 2,48 0,0868 | 49.35 |  | 49.35 | 4.28 |  |  | 4.28
| 13. 102-0025 | Пиломатериалы хвойных пород. Бруски обрезные длиной 4-6.5 м, шириной 75-150 мм, толщиной 40-75 мм III сорта, (м3) | 0,2 0,007 | 831.2 |  | 831.2 | 5.82 |  |  | 5.82
Н, Уд | 14. 103-0176 | Трубы стальные электросварные прямошовные со снятой фаской диаметром от 20 до 377 мм из стали марок БСт2кп-БСт4кп и БСт2пс-БСт4пс наружный диаметр 159 мм толщина стенки 4.5 мм, (м) | 1004 35,14 | 185.09 |  | 185.09 | 6504.06 |  |  | 6504.06
| 15. 411-0001 | Вода, (м3) | 36 1,26 | 8.46 |  | 8.46 | 10.66 |  |  | 10.66
| 16. 548-0004 | Флюс АН-47, (т) | 0,05 0,00175 | 8340 |  | 8340 | 14.6 |  |  | 14.6
84 | СЦМ-103-0218 | Трубы стальные электросварные прямошовные и спирально-шовные больших диаметров группы А и Б с сопротивлением по разрыву 38 кгс/мм2 наружный диаметр 402х7 мм (м) ИНДЕКС К ПОЗИЦИИ(справочно): 1.04.2.1 Водопровод: трубы металлические ОЗП=5,8; ЭМ=2,26; ЗПМ=5,8; МАТ=2,86 | 35 | 840.83 |  | 840.83 | 29429 |  |  | 29429
85 | ТЕР22-02-003-06 | Нанесение весьма усиленной антикоррозионной изоляции на внутренную и наружную поверхность труб (1 км) ИНДЕКС К ПОЗИЦИИ(справочно): 1.04.2.1 Водопровод: трубы металлические ОЗП=5,8; ЭМ=2,26; ЗПМ=5,8; МАТ=2,86 НР 0% от СП 0% от | 0.07 | 288976,54 3809,7 | 8633,71 414,97 | 276533.13 | 20228 | 267 | 604 29 | 19357 | 306 | 21.42
|  | Затраты труда рабочих (ср 3,8), (чел.час) | 306 21,42
|  | Затраты труда машинистов, (чел.час) | 24,53 1,72
| 1. 030101 | Автопогрузчики 5 т, (м-час) | 0,34 0,02 | 90.05 | 90,05 |  | 1.8 |  | 1.8
| 2. 030303 | Лебедки ручные и рычажные, тяговым усилием до 14,72 (1,5) кН (т), (м-час) | 46,41 3,25 | 1.1 | 1,1 |  | 3.58 |  | 3.58
| 3. 121012 | Котлы битумные передвижные 1000 л, (м-час) | 68,81 4,82 | 57.5 | 57,5 |  | 277.15 |  | 277.15
| 4. 150701 | Краны-трубоукладчики для труб диаметром (грузоподъемностью) до 400 мм (6,3 т), (м-час) | 24,19 1,69 | 184.45 | 184,45 |  | 311.72 |  | 311.72
| 5. 330301 | Машины шлифовальные электрические, (м-час) | 75,06 5,25 | 1.78 | 1,78 |  | 9.35 |  | 9.35
| 6. 101-1593 | Холст стеклянный ВВГ, (10м2) | 168 11,76 | 15.58 |  | 15.58 | 183.22 |  |  | 183.22
| 7. 101-1597 | Брезент, (м2) | 1,2 0,084 | 52.03 |  | 52.03 | 4.37 |  |  | 4.37
| 8. 101-1768 | Бумага оберточная листовая, (т.м2) | 1,44 0,1008 | 1768 |  | 1768 | 178.21 |  |  | 178.21
| 9. 101-1782 | Ткань мешочная, (10м2) | 0,31 0,0217 | 357.26 |  | 357.26 | 7.75 |  |  | 7.75
| 10. 101-1968 | Грунтовка битумная, (т) | 0,112 0,00784 | 43171.84 |  | 43171.84 | 338.47 |  |  | 338.47
| 11. 102-0008 | Лесоматериалы круглые хвойных пород для строительства длиной 3-6.5 м, диаметром 14-24 см, (м3) | 0,25 0,0175 | 587.74 |  | 587.74 | 10.29 |  |  | 10.29
| 12. 548-0006 | Мастика битумно-резиновая изоляционная, (т) | 6,63 0,4641 | 40153 |  | 40153 | 18635.01 |  |  | 18635.01
86 | ТЕР01-02-061-02 | Обратная засыпка труб с уплотнением (100 м3 грунта) ИНДЕКС К ПОЗИЦИИ(справочно): 1.01.1 Земляные работы ОЗП=5,8; ЭМ=2,26; ЗПМ=5,8; МАТ=1,87 НР 0% от СП 0% от | 0.74 | 964,22 964,22 |  |  | 714 | 714 |  |  | 97.2 | 71.93
|  | Затраты труда рабочих (ср 1,5), (чел.час) | 97,2 71,93
87 | ТЕР27-12-010-02 | Укладка дорожных плит для перекрытия лотков (100 м3 сборных железобетонных плит) ИНДЕКС К ПОЗИЦИИ(справочно): 1.12.7 Временная дорога из плит ПД ОЗП=5,8; ЭМ=2,26; ЗПМ=5,8; МАТ=3,4 НР 0% от СП 0% от | 0.065 | 2371,44 568,65 | 1685,42 190,12 | 117.37 | 154 | 37 | 110 12 | 7 | 51.23 | 3.33
|  | Затраты труда рабочих (ср 2,8), (чел.час) | 51,23 3,33
|  | Затраты труда машинистов, (чел.час) | 11,13 0,72
| 1. 021141 | Краны на автомобильном ходу при работе на других видах строительства (кроме магистральных трубопроводов) 10 т, (м-час) | 10,39 0,68 | 150.25 | 150,25 |  | 102.17 |  | 102.17
| 2. 030101 | Автопогрузчики 5 т, (м-час) | 0,08 0,01 | 90.05 | 90,05 |  | 0.9 |  | 0.9
| 3. 120202 | Автогрейдеры среднего типа 99 (135) кВт (л.с.), (м-час) | 0,66 0,04 | 177.46 | 177,46 |  | 7.1 |  | 7.1
| 4. 408-0122 | Песок природный для строительных работ средний, (м3) | 1,18 0,0767 | 99.47 |  | 99.47 | 7.63 |  |  | 7.63
Н, Уд | 5. 440-9138 | Плиты сборные железобетонные, (м3) | 0
88 | СЦМ-446-6010-8 | Плиты дорожные ТУ марки ПД-18 из бетона В, объемом 2,16 м3, длина 6,00 м (шт) ИНДЕКС К ПОЗИЦИИ(справочно): 1.12.7 Временная дорога из плит ПД ОЗП=5,8; ЭМ=2,26; ЗПМ=5,8; МАТ=3,4 | 3 | 5389.4 |  | 5389.4 | 16168 |  |  | 16168
89 | ТЕР01-02-044-01 | Устройство каменной наброски в месте выпуска трубы ливневой сети (100 м3 камня в деле) ИНДЕКС К ПОЗИЦИИ(справочно): 1.01.1 Земляные работы ОЗП=5,8; ЭМ=2,26; ЗПМ=5,8; МАТ=1,87 НР 0% от СП 0% от | 0.072 | 16100,07 3093,81 | 15.64 | 12990.62 | 1159 | 223 | 1 | 935 | 281 | 20.23
|  | Затраты труда рабочих (ср 2,7), (чел.час) | 281 20,23
|  | Затраты труда машинистов, (чел.час) | 0,1 0,01
| 1. 400051 | Автомобили-самосвалы грузоподъемностью до 7 т, (м-час) | 0,1 0,01 | 156.44 | 156,44 |  | 1.56 |  | 1.56
| 2. 408-0216 | Камень бутовый марка 400, (м3) | 101 7,272 | 128.62 |  | 128.62 | 935.32 |  |  | 935.32
90 | ТЕРр66-11-01 | Очистка проходных и полупроходных каналов от сухого ила и грязи, расстояние до 4 м при снятых трубах, глубина очистки до 2 м (м3 ила, грязи) ИНДЕКС К ПОЗИЦИИ(справочно): 1.01.37 Прочие общестроительные работы ОЗП=5,8; ЭМ=2,2; ЗПМ=5,8; МАТ=2,52 НР 0% от СП 0% от | 67 | 50,48 50,48 |  |  | 3382 | 3382 |  |  | 4.93 | 330.31
|  | Затраты труда рабочих (ср 1,9), (чел.час) | 4,93 330,31
91 | ТЕРр68-22-01 прим. | Профилирование существующей канавы (м) ИНДЕКС К ПОЗИЦИИ(справочно): 1.01.1 Земляные работы ОЗП=5,8; ЭМ=2,26; ЗПМ=5,8; МАТ=1,87 НР 0% от СП 0% от | 134 | 9,11 9,11 |  |  | 1221 | 1221 |  |  | 0.91 | 121.94
|  | Затраты труда рабочих (ср 1,6), (чел.час) | 0,91 121,94
92 | ТЕР01-01-003-15 | Разработка грунта 3гр. экскаватором с ковшом вместимостью 0,5 (0,5-0,63) м3, группа грунтов 3 (нарезка новой придорожной канавы) (1000 м3 грунта) КОЭФ. К ПОЗИЦИИ: 3.46 Разработка вязких грунтов повышенной влажности, сильно налипающих на стенки и зубья ковша одноковшовых экскаваторов (кроме грунтов 5-6 групп) ОЗП=1,1; ЭМ=1,1 к расх.; ЗПМ=1,1; ТЗ=1,1; ТЗМ=1,1 ИНДЕКС К ПОЗИЦИИ(справочно): 1.01.1 Земляные работы ОЗП=5,8; ЭМ=2,26; ЗПМ=5,8; МАТ=1,87 НР (52 руб.): 100% от ОЗП (52 руб.) СП (26 руб.): 50% от ОЗП (52 руб.) | 0.045 | 7466,15 195,59 | 7270,56 704,51 |  | 336 | 9 | 327 32 |  | 18.95 | 0.85
|  | Затраты труда рабочих (ср 2), (чел.час) | 18,953 0,85
|  | Затраты труда машинистов, (чел.час) | 41,151 1,85
| 1. 060247 | Экскаваторы одноковшовые дизельные на гусеничном ходу при работе на других видах строительства (кроме водохозяйственного) 0,5 м3, (м-час) | 41,151 1,85 | 176.68 | 176,68 |  | 326.86 |  | 326.86
93 | ТЕР01-02-057-03 | Доработка мокрого грунта 3 гр. после работы экскаватора при устройстве новой придорожной канавы с откосами (100 м3 грунта) КОЭФ. К ПОЗИЦИИ: 3.187 Доработка вручную, зачистка дна и стенок с выкидкой грунта в котлованах и траншеях, разработанных механизированным способом ОЗП=1,2; ТЗ=1,2 ИНДЕКС К ПОЗИЦИИ(справочно): 1.01.1 Земляные работы ОЗП=5,8; ЭМ=2,26; ЗПМ=5,8; МАТ=1,87 НР 0% от СП 0% от | 0.1 | 3071,23 3071,23 |  |  | 307 | 307 |  |  | 297.6 | 29.76
|  | Затраты труда рабочих (ср 2), (чел.час) | 297,6 29,76
94 | ТЕРр68-22-01 | Полное восстановление профиля придорожной канавы (м канавы) ИНДЕКС К ПОЗИЦИИ(справочно): 1.01.1 Земляные работы ОЗП=5,8; ЭМ=2,26; ЗПМ=5,8; МАТ=1,87 НР 0% от СП 0% от | 53 | 9,11 9,11 |  |  | 483 | 483 |  |  | 0.91 | 48.23
|  | Затраты труда рабочих (ср 1,6), (чел.час) | 0,91 48,23
95 | ТЕР01-01-003-15 | Разработка грунта 3гр. под дренажную канаву вокруг здания (1000 м3 грунта) ИНДЕКС К ПОЗИЦИИ(справочно): 1.01.1 Земляные работы ОЗП=5,8; ЭМ=2,26; ЗПМ=5,8; МАТ=1,87 НР 0% от СП 0% от | 0.082 | 6787,41 177,81 | 6609,6 640,46 |  | 557 | 15 | 542 53 |  | 17.23 | 1.41
|  | Затраты труда рабочих (ср 2), (чел.час) | 17,23 1,41
|  | Затраты труда машинистов, (чел.час) | 37,41 3,07
| 1. 060247 | Экскаваторы одноковшовые дизельные на гусеничном ходу при работе на других видах строительства (кроме водохозяйственного) 0,5 м3, (м-час) | 37,41 3,07 | 176.68 | 176,68 |  | 542.41 |  | 542.41
96 | ТЕР01-02-061-02 | Обратная засыпка канавы вокруг здания с уплотнением (100 м3 грунта) ИНДЕКС К ПОЗИЦИИ(справочно): 1.01.1 Земляные работы ОЗП=5,8; ЭМ=2,26; ЗПМ=5,8; МАТ=1,87 НР 0% от СП 0% от | 0.88 | 964,22 964,22 |  |  | 849 | 849 |  |  | 97.2 | 85.54
|  | Затраты труда рабочих (ср 1,5), (чел.час) | 97,2 85,54
97 | СЦМ-408-0002 | Щебень из природного камня для строительных работ марка 1400, фракция 10-20 мм (м3) ИНДЕКС К ПОЗИЦИИ(справочно): 1.01.1.1 Земляные работы: с учетом непросадочного грунта ОЗП=5,8; ЭМ=2,26; ЗПМ=5,8; МАТ=2,89 | 99 | 265.26 |  | 265.26 | 26261 |  |  | 26261
98 | ТЕР01-02-057-03 | Разработка грунта вручную без креплений с откосами, группа грунтов 3, при устройстве дренажной щебеночной канавки (100 м3 грунта) ИНДЕКС К ПОЗИЦИИ(справочно): 1.01.1 Земляные работы ОЗП=5,8; ЭМ=2,26; ЗПМ=5,8; МАТ=1,87 НР 0% от СП 0% от | 0.02 | 2559,36 2559,36 |  |  | 51 | 51 |  |  | 248 | 4.96
|  | Затраты труда рабочих (ср 2), (чел.час) | 248 4,96
99 | ТЕР01-01-003-15 | Разработка грунта 3гр. под дренажную канаву вокруг здания (1000 м3 грунта) ИНДЕКС К ПОЗИЦИИ(справочно): 1.01.1 Земляные работы ОЗП=5,8; ЭМ=2,26; ЗПМ=5,8; МАТ=1,87 НР 0% от СП 0% от | 0.002 | 6787,41 177,81 | 6609,6 640,46 |  | 14 |  | 14 1 |  | 17.23 | 0.03
|  | Затраты труда рабочих (ср 2), (чел.час) | 17,23 0,03
|  | Затраты труда машинистов, (чел.час) | 37,41 0,07
| 1. 060247 | Экскаваторы одноковшовые дизельные на гусеничном ходу при работе на других видах строительства (кроме водохозяйственного) 0,5 м3, (м-час) | 37,41 0,07 | 176.68 | 176,68 |  | 12.37 |  | 12.37
100 | СЦМ-408-0002 | Щебень из природного камня для строительных работ марка 1400, фракция 10-20 мм (м3) ИНДЕКС К ПОЗИЦИИ(справочно): 1.01.1.1 Земляные работы: с учетом непросадочного грунта ОЗП=5,8; ЭМ=2,26; ЗПМ=5,8; МАТ=2,89 | 2.3 | 265.26 |  | 265.26 | 610 |  |  | 610
101 | ТЕР01-01-003-15 | Разработка грунта в отвал экскаваторами "драглайн" или "обратная лопата" с ковшом вместимостью 0,5 (0,5-0,63) м3, группа грунтов 3 для устройства водоотводной канавы, канавы для сбора загрязненных поверхностных вод и лоток (1000 м3 грунта) ИНДЕКС К ПОЗИЦИИ(справочно): 1.01.1 Земляные работы ОЗП=5,8; ЭМ=2,26; ЗПМ=5,8; МАТ=1,87 НР 0% от СП 0% от | 0.19 | 6787,41 177,81 | 6609,6 640,46 |  | 1290 | 34 | 1256 122 |  | 17.23 | 3.27
|  | Затраты труда рабочих (ср 2), (чел.час) | 17,23 3,27
|  | Затраты труда машинистов, (чел.час) | 37,41 7,11
| 1. 060247 | Экскаваторы одноковшовые дизельные на гусеничном ходу при работе на других видах строительства (кроме водохозяйственного) 0,5 м3, (м-час) | 37,41 7,11 | 176.68 | 176,68 |  | 1256.19 |  | 1256.19
102 | ТЕР01-02-057-03 | Доработка грунта 3 группы после экскаватора для нагорной водоотводной канавы, канавы для сбора загрязненных поверхностных вод и лоток (100 м3 грунта) ИНДЕКС К ПОЗИЦИИ(справочно): 1.01.1 Земляные работы ОЗП=5,8; ЭМ=2,26; ЗПМ=5,8; МАТ=1,87 НР 0% от СП 0% от | 0.06 | 2559,36 2559,36 |  |  | 154 | 154 |  |  | 248 | 14.88
|  | Затраты труда рабочих (ср 2), (чел.час) | 248 14,88
103 | ТЕР08-01-002-03 | Устройство песчано-гравийного основания под лоток (1 м3 основания) ИНДЕКС К ПОЗИЦИИ(справочно): 1.01.1.1 Земляные работы: с учетом непросадочного грунта ОЗП=5,8; ЭМ=2,26; ЗПМ=5,8; МАТ=2,89 НР 0% от СП 0% от | 1 | 145,41 10,41 | 16,59 2,32 | 118.41 | 145 | 10 | 17 2 | 118 | 0.99 | 0.99
|  | Затраты труда рабочих (ср 2,2), (чел.час) | 0,99 0,99
|  | Затраты труда машинистов, (чел.час) | 0,21 0,21
| 1. 050101 | Компрессоры передвижные с двигателем внутреннего сгорания давлением до 686 кПа (7 атм.), производительность 2,2 м3/мин, (м-час) | 0,21 0,21 | 68.6 | 68,6 |  | 14.41 |  | 14.41
| 2. 331101 | Трамбовки пневматические, (м-час) | 0,42 0,42 | 5.18 | 5,18 |  | 2.18 |  | 2.18
| 3. 408-0111 | Гравий для строительных работ марка Др.16, фракция 20-40 мм, (м3) | 1,15 1,15 | 101.12 |  | 101.12 | 116.29 |  |  | 116.29
| 4. 411-0001 | Вода, (м3) | 0,25 0,25 | 8.46 |  | 8.46 | 2.12 |  |  | 2.12
104 | ТЕР06-01-046-01 | Устройство монолитного лотка (100 м3 железобетона в деле) ИНДЕКС К ПОЗИЦИИ(справочно): 1.07.1 Фундаменты ОЗП=5,8; ЭМ=2,26; ЗПМ=5,8; МАТ=3,4 НР 0% от СП 0% от | 0.096 | 92192,79 6457,88 | 10099,21 1242,57 | 75635.7 | 8851 | 620 | 970 119 | 7261 | 572 | 54.91
|  | Затраты труда рабочих (ср 3), (чел.час) | 572 54,91
|  | Затраты труда машинистов, (чел.час) | 75,02 7,2
| 1. 021141 | Краны на автомобильном ходу при работе на других видах строительства (кроме магистральных трубопроводов) 10 т, (м-час) | 2,02 0,19 | 150.25 | 150,25 |  | 28.55 |  | 28.55
| 2. 021243 | Краны на гусеничном ходу при работе на других видах строительства (кроме магистральных трубопроводов) до 16 т, (м-час) | 70,56 6,77 | 112.37 | 112,37 |  | 760.74 |  | 760.74
| 3. 040502 | Установки для сварки ручной дуговой (постоянного тока), (м-час) | 180,32 17,31 | 8.2 | 8,2 |  | 141.94 |  | 141.94
| 4. 111100 | Вибраторы глубинные, (м-час) | 44,8 4,3 | 3.24 | 3,24 |  | 13.93 |  | 13.93
| 5. 400001 | Автомобили бортовые грузоподъемностью до 5 т, (м-час) | 2,44 0,23 | 99.63 | 99,63 |  | 22.91 |  | 22.91
| 6. 101-0253 | Известь строительная негашеная комовая, сорт 1, (т) | 0,052 0,004992 | 3452.82 |  | 3452.82 | 17.24 |  |  | 17.24
| 7. 101-1513 | Электроды диаметром 4 мм Э42, (т) | 0,23 0,02208 | 13929.79 |  | 13929.79 | 307.57 |  |  | 307.57
| 8. 101-1805 | Гвозди строительные, (т) | 0,068 0,006528 | 11996.17 |  | 11996.17 | 78.31 |  |  | 78.31
| 9. 102-0049 | Пиломатериалы хвойных пород. Доски обрезные длиной 4-6.5 м, шириной 75-150 мм, толщиной 19-22 мм III сорта, (м3) | 0,17 0,01632 | 831.2 |  | 831.2 | 13.57 |  |  | 13.57
| 10. 102-0053 | Пиломатериалы хвойных пород. Доски обрезные длиной 4-6.5 м, шириной 75-150 мм, толщиной 25 мм III сорта, (м3) | 0,07 0,00672 | 762.86 |  | 762.86 | 5.13 |  |  | 5.13
| 11. 102-0061 | Пиломатериалы хвойных пород. Доски обрезные длиной 4-6.5 м, шириной 75-150 мм, толщиной 44 мм и более III сорта, (м3) | 0,15 0,0144 | 797.54 |  | 797.54 | 11.48 |  |  | 11.48
| 12. 203-0511 | Щиты из досок толщиной 25 мм, (м2) | 11,3 1,085 | 28.65 |  | 28.65 | 31.09 |  |  | 31.09
Н, Уд | 13. 204-9001 | Арматура, (т) | 11,8 1,133
| 14. 401-0004 | Бетон тяжелый, класс В 10 (М150), (м3) | 0,58 0,05568 | 605.31 |  | 605.31 | 33.7 |  |  | 33.7
| 15. 401-0026 | Бетон тяжелый, крупность заполнителя более 40 мм, класс В 15 (М200), (м3) | 101,5 9,744 | 694.05 |  | 694.05 | 6762.82 |  |  | 6762.82
| 16. 411-0001 | Вода, (м3) | 0,156 0,01498 | 8.46 |  | 8.46 | 0.13 |  |  | 0.13
105 | СЦМ-401-0026 | Исключить бетон тяжелый, крупность заполнителя более 40 мм, класс В 15 (М200) (м3) ИНДЕКС К ПОЗИЦИИ(справочно): 1.07.1 Фундаменты ОЗП=5,8; ЭМ=2,26; ЗПМ=5,8; МАТ=3,4 | 0.96 | 627.96 |  | 627.96 | 603 |  |  | 603
106 | СЦМ-401-0029 | Добавить бетон тяжелый, крупность заполнителя более 40 мм, класс В 25 (М300) (м3) ИНДЕКС К ПОЗИЦИИ(справочно): 1.07.1 Фундаменты ОЗП=5,8; ЭМ=2,26; ЗПМ=5,8; МАТ=3,4 | 0.96 | 708.45 |  | 708.45 | 680 |  |  | 680
107 | СЦМ-204-0001 | Горячекатаная арматурная сталь гладкая класса А-I диаметром 6 мм (т) ИНДЕКС К ПОЗИЦИИ(справочно): 1.01.36 Арматура, арматурные сетки и пространственные каркасы для монолитных конструкций ОЗП=5,8; ЭМ=2,26; ЗПМ=5,8; МАТ=2,6 | 0.024 | 11641 |  | 11641 | 279 |  |  | 279
108 | СЦМ-204-0021 | Горячекатаная арматурная сталь периодического профиля класса А-III диаметром 10 мм (т) ИНДЕКС К ПОЗИЦИИ(справочно): 1.01.36 Арматура, арматурные сетки и пространственные каркасы для монолитных конструкций ОЗП=5,8; ЭМ=2,26; ЗПМ=5,8; МАТ=2,6 | 0.074 | 11711 |  | 11711 | 867 |  |  | 867
109 | СЦМ-204-0034 | Надбавки к ценам заготовок за сборку и сварку каркасов и сеток плоских диаметром 6 мм (т) ИНДЕКС К ПОЗИЦИИ(справочно): 1.01.36 Арматура, арматурные сетки и пространственные каркасы для монолитных конструкций ОЗП=5,8; ЭМ=2,26; ЗПМ=5,8; МАТ=2,6 | 0.024 | 2551 |  | 2551 | 61 |  |  | 61
110 | СЦМ-204-0036 | Надбавки к ценам заготовок за сборку и сварку каркасов и сеток плоских диаметром 10 мм (т) ИНДЕКС К ПОЗИЦИИ(справочно): 1.01.36 Арматура, арматурные сетки и пространственные каркасы для монолитных конструкций ОЗП=5,8; ЭМ=2,26; ЗПМ=5,8; МАТ=2,6 | 0.074 | 1462 |  | 1462 | 108 |  |  | 108
111 | ТЕР08-01-003-07 | Гидроизоляция боковая битумная в 2 слоя наружных поверхностей лотка (100 м2 изолируемой поверхности) ИНДЕКС К ПОЗИЦИИ(справочно): 1.01.37 Прочие общестроительные работы ОЗП=5,8; ЭМ=2,2; ЗПМ=5,8; МАТ=2,52 НР 0% от СП 0% от | 0.055 | 1921,04 267,12 | 87.21 | 1566.71 | 106 | 15 | 5 | 86 | 21.2 | 1.17
|  | Затраты труда рабочих (ср 3,9), (чел.час) | 21,2 1,17
|  | Затраты труда машинистов, (чел.час) | 0,2 0,01
| 1. 121011 | Котлы битумные передвижные, (м-час) | 1,95 0,11 | 34.5 | 34,5 |  | 3.8 |  | 3.8
| 2. 400001 | Автомобили бортовые грузоподъемностью до 5 т, (м-час) | 0,2 0,01 | 99.63 | 99,63 |  | 1 |  | 1
| 3. 101-0073 | Битумы нефтяные строительные марки БН-90/10, (т) | 0,016 0,00088 | 3372.69 |  | 3372.69 | 2.97 |  |  | 2.97
| 4. 101-0322 | Керосин для технических целей марок КТ-1, КТ-2, (т) | 0,024 0,00132 | 5698 |  | 5698 | 7.52 |  |  | 7.52
| 5. 101-0594 | Мастика битумная кровельная горячая, (т) | 0,24 0,0132 | 5729.66 |  | 5729.66 | 75.63 |  |  | 75.63
| 6. 101-1757 | Ветошь, (кг) | 0,1 0,0055 | 8.83 |  | 8.83 | 0.05 |  |  | 0.05
112 | ТЕР27-12-010-02 | Укладка дорожной плиты для перекрытия лотка (100 м3 сборных железобетонных плит) ИНДЕКС К ПОЗИЦИИ(справочно): 1.12.7 Временная дорога из плит ПД ОЗП=5,8; ЭМ=2,26; ЗПМ=5,8; МАТ=3,4 НР 0% от СП 0% от | 0.0216 | 2371,44 568,65 | 1685,42 190,12 | 117.37 | 51 | 12 | 36 4 | 3 | 51.23 | 1.11
|  | Затраты труда рабочих (ср 2,8), (чел.час) | 51,23 1,11
|  | Затраты труда машинистов, (чел.час) | 11,13 0,24
| 1. 021141 | Краны на автомобильном ходу при работе на других видах строительства (кроме магистральных трубопроводов) 10 т, (м-час) | 10,39 0,22 | 150.25 | 150,25 |  | 33.06 |  | 33.06
| 2. 030101 | Автопогрузчики 5 т, (м-час) | 0,08 | 90.05 | 90,05
| 3. 120202 | Автогрейдеры среднего типа 99 (135) кВт (л.с.), (м-час) | 0,66 0,01 | 177.46 | 177,46 |  | 1.77 |  | 1.77
| 4. 408-0122 | Песок природный для строительных работ средний, (м3) | 1,18 0,02549 | 99.47 |  | 99.47 | 2.54 |  |  | 2.54
Н, Уд | 5. 440-9138 | Плиты сборные железобетонные, (м3) | 0
113 | СЦМ-446-6010-8 | Плиты дорожные ТУ марки ПД-18 из бетона В, объемом 2,16 м3, длина 6,00 м (шт) ИНДЕКС К ПОЗИЦИИ(справочно): 1.12.7 Временная дорога из плит ПД ОЗП=5,8; ЭМ=2,26; ЗПМ=5,8; МАТ=3,4 | 1 | 5389.4 |  | 5389.4 | 5389 |  |  | 5389
114 | ТЕР01-02-061-02 | Обратная засыпка за стенки лотка (100 м3 грунта) ИНДЕКС К ПОЗИЦИИ(справочно): 1.01.1 Земляные работы ОЗП=5,8; ЭМ=2,26; ЗПМ=5,8; МАТ=1,87 НР 0% от СП 0% от | 0.02 | 964,22 964,22 |  |  | 19 | 19 |  |  | 97.2 | 1.94
|  | Затраты труда рабочих (ср 1,5), (чел.час) | 97,2 1,94
Итого по разделу 6 Водоотводные трубы и канавы | [6 empty] | 394143 |  |  |  |  | 914.55
Раздел 7. Оборудование пожарного поста
а) Строительные работы
115 | ТЕР09-02-001-01 | Монтаж контейнера пожарного поста из стали (1 т конструкций) ИНДЕКС К ПОЗИЦИИ(справочно): 1.01.25 Металлоконструкции ОЗП=5,8; ЭМ=2,26; ЗПМ=5,8; МАТ=2,94 НР 0% от СП 0% от | 1.92 | 2319,83 1317,28 | 608,79 28,69 | 393.76 | 4454 | 2529 | 1169 55 | 756 | 108.24 | 207.82
|  | Затраты труда рабочих (ср 3,6), (чел.час) | 108,24 207,82
|  | Затраты труда машинистов, (чел.час) | 3,52 6,76
| 1. 021102 | Краны на автомобильном ходу при работе на монтаже технологического оборудования 10 т, (м-час) | 0,5 0,96 | 154.88 | 154,88 |  | 148.68 |  | 148.68
| 2. 021141 | Краны на автомобильном ходу при работе на других видах строительства (кроме магистральных трубопроводов) 10 т, (м-час) | 1,21 2,32 | 150.25 | 150,25 |  | 348.58 |  | 348.58
| 3. 030401 | Лебедки электрические, тяговым усилием до 5,79 (0,59) кН (т), (м-час) | 12,02 23,08 | 2.35 | 2,35 |  | 54.24 |  | 54.24
| 4. 040504 | Аппараты для газовой сварки и резки, (м-час) | 2,18 4,19 | 1.53 | 1,53 |  | 6.41 |  | 6.41
| 5. 041000 | Преобразователи сварочные с номинальным сварочным током 315-500 А, (м-час) | 10,27 19,72 | 13.23 | 13,23 |  | 260.9 |  | 260.9
| 6. 330301 | Машины шлифовальные электрические, (м-час) | 0,99 1,9 | 1.78 | 1,78 |  | 3.38 |  | 3.38
| 7. 400001 | Автомобили бортовые грузоподъемностью до 5 т, (м-час) | 1,81 3,48 | 99.63 | 99,63 |  | 346.71 |  | 346.71
| 8. 101-0309 | Канаты пеньковые пропитанные, (т) | 0,0001 0,000192 | 52681 |  | 52681 | 10.11 |  |  | 10.11
| 9. 101-0324 | Кислород технический газообразный, (м3) | 1,95 3,744 | 8.65 |  | 8.65 | 32.39 |  |  | 32.39
| 10. 101-0797 | Катанка горячекатаная в мотках диаметром 6.3-6.5 мм, (т) | 3E-5 5,76E-5 | 6588.49 |  | 6588.49 | 0.38 |  |  | 0.38
| 11. 101-1019 | Швеллеры N 40, сталь марки Ст0, (т) | 0,00194 0,003725 | 6837.52 |  | 6837.52 | 25.47 |  |  | 25.47
| 12. 101-1513 | Электроды диаметром 4 мм Э42, (т) | 0,023 0,04416 | 13929.79 |  | 13929.79 | 615.14 |  |  | 615.14
| 13. 101-1605 | Круг шлифовальный марки 24А10-ПС2 КПГ 35 м/с А 1 класса размером 175х32х32 мм, (шт) | 0,25 0,48 | 49.35 |  | 49.35 | 23.69 |  |  | 23.69
| 14. 101-1805 | Гвозди строительные, (т) | 1E-5 1,92E-5 | 11996.17 |  | 11996.17 | 0.23 |  |  | 0.23
| 15. 102-0023 | Пиломатериалы хвойных пород. Бруски обрезные длиной 4-6.5 м, шириной 75-150 мм, толщиной 40-75 мм I сорта, (м3) | 0,00103 0,001978 | 1311.62 |  | 1311.62 | 2.59 |  |  | 2.59
| 16. 113-0021 | Грунтовка ГФ-021 красно-коричневая, (т) | 0,00031 0,0005952 | 25609.73 |  | 25609.73 | 15.24 |  |  | 15.24
| 17. 113-0156 | Растворитель марки Р-4, (т) | 0,0006 0,001152 | 19663.85 |  | 19663.85 | 22.65 |  |  | 22.65
Н, Уд | 18. 201-9002 | Конструкции стальные, (т) | 1 1,92
| 19. 537-0097 | Канат двойной свивки типа ТК оцинкованный из проволок марки В, маркировочная группа 1770 н/мм2, диаметром 5.5 мм, (10м) | 0,0187 0,0359 | 99.38 |  | 99.38 | 3.57 |  |  | 3.57
| 20. 542-0042 | Пропан-бутан, смесь техническая, (кг) | 0,59 1,133 | 4 |  | 4 | 4.53 |  |  | 4.53
116 | СЦМ-201-0760 | Стоимость металлоконструкций (т) ИНДЕКС К ПОЗИЦИИ(справочно): 1.01.25 Металлоконструкции ОЗП=5,8; ЭМ=2,26; ЗПМ=5,8; МАТ=2,94 | 1.92 | 15382.88 |  | 15382.88 | 29535 |  |  | 29535
117 | ТЕР13-03-002-04 | Огрунтовка металлических поверхностей за один раз грунтовкой ГФ-021 с двух сторон (100 м2 окрашиваемой поверхности) ИНДЕКС К ПОЗИЦИИ(справочно): 1.11.4 Антикоррозийная защита металлических конструкций оборудования ОЗП=5,8; ЭМ=2,28; ЗПМ=5,8; МАТ=1,55 НР 0% от СП 0% от | 1.2 | 414,55 74,87 | 11,12 0,12 | 328.56 | 497 | 90 | 13 | 394 | 5.31 | 6.37
|  | Затраты труда рабочих (ср 4,7), (чел.час) | 5,31 6,37
|  | Затраты труда машинистов, (чел.час) | 0,02 0,02
| 1. 030101 | Автопогрузчики 5 т, (м-час) | 0,01 0,01 | 90.05 | 90,05 |  | 0.9 |  | 0.9
| 2. 030401 | Лебедки электрические, тяговым усилием до 5,79 (0,59) кН (т), (м-час) | 0,01 0,01 | 2.35 | 2,35 |  | 0.02 |  | 0.02
| 3. 340101 | Агрегаты окрасочные высокого давления для окраски поверхностей конструкций мощностью 1 кВт, (м-час) | 1,12 1,34 | 8.21 | 8,21 |  | 11 |  | 11
| 4. 400001 | Автомобили бортовые грузоподъемностью до 5 т, (м-час) | 0,01 0,01 | 99.63 | 99,63 |  | 1 |  | 1
| 5. 113-0021 | Грунтовка ГФ-021 красно-коричневая, (т) | 0,012 0,0144 | 25609.73 |  | 25609.73 | 368.78 |  |  | 368.78
| 6. 113-0077 | Ксилол нефтяной марки А, (т) | 0,002 0,0024 | 10619.6 |  | 10619.6 | 25.49 |  |  | 25.49
118 | ТЕР13-03-004-26 | Окраска металлических огрунтованных поверхностей эмалью ПФ-115 за 2 раза с двух сторон (К=2 к площади) (100 м2 окрашиваемой поверхности) ИНДЕКС К ПОЗИЦИИ(справочно): 1.11.4 Антикоррозийная защита металлических конструкций оборудования ОЗП=5,8; ЭМ=2,28; ЗПМ=5,8; МАТ=1,55 НР 0% от СП 0% от | 2.4 | 827,7 46,04 | 7,26 0,12 | 774.4 | 1986 | 110 | 17 | 1859 | 3.83 | 9.19
|  | Затраты труда рабочих (ср 3,5), (чел.час) | 3,83 9,19
|  | Затраты труда машинистов, (чел.час) | 0,02 0,05
| 1. 030101 | Автопогрузчики 5 т, (м-час) | 0,01 0,02 | 90.05 | 90,05 |  | 1.8 |  | 1.8
| 2. 030401 | Лебедки электрические, тяговым усилием до 5,79 (0,59) кН (т), (м-час) | 0,01 0,02 | 2.35 | 2,35 |  | 0.05 |  | 0.05
| 3. 340101 | Агрегаты окрасочные высокого давления для окраски поверхностей конструкций мощностью 1 кВт, (м-час) | 0,65 1,56 | 8.21 | 8,21 |  | 12.81 |  | 12.81
| 4. 400001 | Автомобили бортовые грузоподъемностью до 5 т, (м-час) | 0,01 0,02 | 99.63 | 99,63 |  | 1.99 |  | 1.99
| 5. 101-1292 | Уайт-спирит, (т) | 0,0014 0,00336 | 18782.41 |  | 18782.41 | 63.11 |  |  | 63.11
| 6. 113-0246 | Эмаль ПФ-115 серая, (т) | 0,019 0,0456 | 39373.82 |  | 39373.82 | 1795.45 |  |  | 1795.45
б)Инвентарь
119 | Прайс-лист ООО "Алькад" | Мотопомпа ST60Н; Цена 28862,8:1,18:2,01 (шт) ИНДЕКС К ПОЗИЦИИ(справочно): 1 Инвентарь ОЗП=5,8; ЗПМ=5,8; МАТ=2,01 | 1 | 12169.15 |  | 12169.15 | 12169 |  |  | 12169
120 | ---"---"--- | Рукав пожарный всасывающий; Цена:1701:1,18:2,01 (4м) ИНДЕКС К ПОЗИЦИИ(справочно): 1 Инвентарь ОЗП=5,8; ЗПМ=5,8; МАТ=2,01 | 1 | 717.18 |  | 717.18 | 717 |  |  | 717
121 | ---"---"--- | Ствол пожарный ручной РС-50; Цена:165,2:1,18:2,01 (шт) ИНДЕКС К ПОЗИЦИИ(справочно): 1 Инвентарь ОЗП=5,8; ЗПМ=5,8; МАТ=2,01 | 2 | 69.65 |  | 69.65 | 139 |  |  | 139
122 | ---"---"--- | Рукав пожарный напорный универсальный 51 мм в сборе с головками; Цена:1404:1,18:2,01 (скатка) ИНДЕКС К ПОЗИЦИИ(справочно): 1 Инвентарь ОЗП=5,8; ЗПМ=5,8; МАТ=2,01 | 7 | 591.96 |  | 591.96 | 4144 |  |  | 4144
123 | ---"---"--- | Щит пожарный открытый металлический (лом, лопата, 2 ведра) 120х150 см; Цена:3081:1,18: 2,01 (шт) ИНДЕКС К ПОЗИЦИИ(справочно): 1 Инвентарь ОЗП=5,8; ЗПМ=5,8; МАТ=2,01 | 1 | 1299.01 |  | 1299.01 | 1299 |  |  | 1299
124 | ---"---"--- | Ящик для песка; Цена:2631,4:1,18:2,01 (шт) ИНДЕКС К ПОЗИЦИИ(справочно): 1 Инвентарь ОЗП=5,8; ЗПМ=5,8; МАТ=2,01 | 1 | 1109.28 |  | 1109.28 | 1109 |  |  | 1109
125 | Тип.наборы | Затраты на установку инвентаря -1% от его стоимости (100%) ИНДЕКС К ПОЗИЦИИ(справочно): 1 Инвентарь ОЗП=5,8; ЗПМ=5,8; МАТ=2,01 НР 0% от СП 0% от | 0.01 | 19774 19774 |  |  | 198 | 198
Итого по разделу 7 Оборудование пожарного поста | [6 empty] | 151584 |  |  |  |  | 223.38
Раздел 8. Дороги
126 | ТЕР01-02-005-02 | Уплотнение грунта насыпного под проезды (100 м3 уплотненного грунта) ИНДЕКС К ПОЗИЦИИ(справочно): 1.01.1 Земляные работы ОЗП=5,8; ЭМ=2,26; ЗПМ=5,8; МАТ=1,87 НР 0% от СП 0% от | 0.5 | 526,06 168,9 | 357,16 46,28 |  | 263 | 84 | 179 23 |  | 14.96 | 7.48
|  | Затраты труда рабочих (ср 3), (чел.час) | 14,96 7,48
|  | Затраты труда машинистов, (чел.час) | 3,63 1,82
| 1. 050102 | Компрессоры передвижные с двигателем внутреннего сгорания давлением до 686 кПа (7 атм.), производительность 5 м3/мин, (м-час) | 3,63 1,82 | 77.7 | 77,7 |  | 141.41 |  | 141.41
| 2. 331101 | Трамбовки пневматические, (м-час) | 14,5 7,25 | 5.18 | 5,18 |  | 37.56 |  | 37.56
а) Проезд, площадка, тип1
127 | ТЕР01-01-030-07 | Разработка корыта глуб.30см разработкой грунта с перемещением до 10 м бульдозерами мощностью 79 (108) квт (л.с.), 3 группа грунтов (1000 м3 грунта) ИНДЕКС К ПОЗИЦИИ(справочно): 1.01.1 Земляные работы ОЗП=5,8; ЭМ=2,26; ЗПМ=5,8; МАТ=1,87 НР 0% от СП 0% от | 0.43 | 1169.8 | 1169,8 146,03 |  | 503 |  | 503 63
|  | Затраты труда машинистов, (чел.час) | 8,53 3,67
| 1. 070149 | Бульдозеры при работе на других видах строительства (кроме водохозяйственного) 79 (108) кВт (л.с.), (м-час) | 8,53 3,67 | 137.14 | 137,14 |  | 503.3 |  | 503.3
128 | ТЕР01-02-007-01 | Уплотнение грунта под серповидное профилирование (100 м2 уплотненной площади основания) ИНДЕКС К ПОЗИЦИИ(справочно): 1.01.1 Земляные работы ОЗП=5,8; ЭМ=2,26; ЗПМ=5,8; МАТ=1,87 НР 0% от СП 0% от | 17.33 | 72.8 | 72,8 11,87 |  | 1262 |  | 1262 206
|  | Затраты труда машинистов, (чел.час) | 0,81 14,04
| 1. 120906 | Катки дорожные самоходные гладкие 8 т, (м-час) | 0,81 14,04 | 89.88 | 89,88 |  | 1261.92 |  | 1261.92
129 | ТЕР27-12-002-03 | Устройство грунтовой профилированной части дороги из грунта 3 группы (50% объема) (1000 м3) ИНДЕКС К ПОЗИЦИИ(справочно): 1.12.1 Вертикальная планировка ОЗП=5,8; ЭМ=2,26; ЗПМ=5,8; МАТ=1,85 НР 0% от СП 0% от | 0.05 | 8367,4 1036,64 | 7330,76 843,15 |  | 418 | 52 | 366 42 |  | 104.5 | 5.23
|  | Затраты труда рабочих (ср 1,5), (чел.час) | 104,5 5,23
|  | Затраты труда машинистов, (чел.час) | 49,41 2,47
| 1. 010312 | Тракторы на гусеничном ходу при работе на других видах строительства (кроме водохозяйственного) до 79 (108) кВт (л.с.), (м-час) | 7,94 0,4 | 122.82 | 122,82 |  | 49.13 |  | 49.13
| 2. 070149 | Бульдозеры при работе на других видах строительства (кроме водохозяйственного) 79 (108) кВт (л.с.), (м-час) | 19,14 0,96 | 137.14 | 137,14 |  | 131.65 |  | 131.65
| 3. 070303 | Скреперы прицепные (с гусеничным трактором) при работе на водохозяйственном строительстве, вместимость ковша 7 м3, (м-час) | 21,2 1,06 | 152.23 | 152,23 |  | 161.36 |  | 161.36
| 4. 091400 | Рыхлители прицепные (без трактора), (м-час) | 1,65 0,08 | 10.93 | 10,93 |  | 0.87 |  | 0.87
| 5. 120202 | Автогрейдеры среднего типа 99 (135) кВт (л.с.), (м-час) | 1,13 0,06 | 177.46 | 177,46 |  | 10.65 |  | 10.65
| 6. 120711 | Катки дорожные прицепные на пневмоколесном ходу 25 т, (м-час) | 6,29 0,31 | 45.29 | 45,29 |  | 14.04 |  | 14.04
Н, Уд | 7. 407-9085 | Грунт, (м3) | 0
130 | ТЕР27-12-004-03 | Устройство грунтогравийного покрытия серповидного профиля толщ.слоя 15 см шириной 3 м (2 слоя) с добавлением гравия 50% (1 км дороги) ИНДЕКС К ПОЗИЦИИ(справочно): 1.12.3 Гравийно-песчаное покрытие ОЗП=5,8; ЭМ=2,26; ЗПМ=5,8; МАТ=2,95 НР 0% от СП 0% от | 0.218 | 111139,88 1959,45 | 11783,75 1579,87 | 97396.68 | 24228 | 427 | 2569 344 | 21232 | 184.68 | 40.26
|  | Затраты труда рабочих (ср 2,3), (чел.час) | 184,68 40,26
|  | Затраты труда машинистов, (чел.час) | 106,11 23,13
| 1. 120202 | Автогрейдеры среднего типа 99 (135) кВт (л.с.), (м-час) | 13,68 2,98 | 177.46 | 177,46 |  | 528.83 |  | 528.83
| 2. 120906 | Катки дорожные самоходные гладкие 8 т, (м-час) | 62,24 13,57 | 89.88 | 89,88 |  | 1219.67 |  | 1219.67
| 3. 120907 | Катки дорожные самоходные гладкие 13 т, (м-час) | 23,94 5,22 | 115.59 | 115,59 |  | 603.38 |  | 603.38
| 4. 121601 | Машины поливомоечные 6000 л, (м-час) | 6,25 1,36 | 159.16 | 159,16 |  | 216.46 |  | 216.46
| 5. 408-0200 | Смесь песчано-гравийная природная, (м3) | 960 209,3 | 101.12 |  | 101.12 | 21164.42 |  |  | 21164.42
| 6. 411-0001 | Вода, (м3) | 38 8,284 | 8.46 |  | 8.46 | 70.08 |  |  | 70.08
131 | ТЕР27-12-004-06 | Исключить уменьшения ширины дороги на 4,5 м (К=9 к объему) (1 км дороги) ИНДЕКС К ПОЗИЦИИ(справочно): 1.12.3 Гравийно-песчаное покрытие ОЗП=5,8; ЭМ=2,26; ЗПМ=5,8; МАТ=2,95 НР 0% от СП 0% от | -0.981 | 7409,72 130,61 | 786,28 105,41 | 6492.83 | -7269 | -128 | -771 -103 | -6370 | 12.31 | -12.08
|  | Затраты труда рабочих (ср 2,3), (чел.час) | 12,31 -12,08
|  | Затраты труда машинистов, (чел.час) | 7,08 -6,94
| 1. 120202 | Автогрейдеры среднего типа 99 (135) кВт (л.с.), (м-час) | 0,91 -0,89 | 177.46 | 177,46 |  | -157.94 |  | -157.94
| 2. 120906 | Катки дорожные самоходные гладкие 8 т, (м-час) | 4,15 -4,07 | 89.88 | 89,88 |  | -365.81 |  | -365.81
| 3. 120907 | Катки дорожные самоходные гладкие 13 т, (м-час) | 1,6 -1,57 | 115.59 | 115,59 |  | -181.48 |  | -181.48
| 4. 121601 | Машины поливомоечные 6000 л, (м-час) | 0,42 -0,41 | 159.16 | 159,16 |  | -65.26 |  | -65.26
| 5. 408-0200 | Смесь песчано-гравийная природная, (м3) | 64 -62,78 | 101.12 |  | 101.12 | -6348.31 |  |  | -6348.31
| 6. 411-0001 | Вода, (м3) | 2,5 -2,452 | 8.46 |  | 8.46 | -20.74 |  |  | -20.74
132 | СЦМ-408-0200 | Исключить смесь песчано-гравийную (м3) ИНДЕКС К ПОЗИЦИИ(справочно): 1.12.3 Гравийно-песчаное покрытие ОЗП=5,8; ЭМ=2,26; ЗПМ=5,8; МАТ=2,95 | -92 | 101.12 |  | 101.12 | -9303 |  |  | -9303
133 | ТЕР27-12-003-01 | Россыпь гравия в грунтогравийное покрытие (50 % по объему) (100 м3) ИНДЕКС К ПОЗИЦИИ(справочно): 1.12.3 Гравийно-песчаное покрытие ОЗП=5,8; ЭМ=2,26; ЗПМ=5,8; МАТ=2,95 НР 0% от СП 0% от | 0.5 | 14184,86 56,55 | 3144,31 233,58 | 10984 | 7092 | 28 | 1572 117 | 5492 | 5.48 | 2.74
|  | Затраты труда рабочих (ср 2), (чел.час) | 5,48 2,74
|  | Затраты труда машинистов, (чел.час) | 13,3 6,65
| 1. 120202 | Автогрейдеры среднего типа 99 (135) кВт (л.с.), (м-час) | 5,48 2,74 | 177.46 | 177,46 |  | 486.24 |  | 486.24
| 2. 120911 | Катки дорожные самоходные на пневмоколесном ходу 30 т, (м-час) | 7,08 3,54 | 290.12 | 290,12 |  | 1027.02 |  | 1027.02
| 3. 121601 | Машины поливомоечные 6000 л, (м-час) | 0,74 0,37 | 159.16 | 159,16 |  | 58.89 |  | 58.89
| 4. 408-0122 | Песок природный для строительных работ средний, (м3) | 110 55 | 99.47 |  | 99.47 | 5470.85 |  |  | 5470.85
| 5. 411-0001 | Вода, (м3) | 5 2,5 | 8.46 |  | 8.46 | 21.15 |  |  | 21.15
134 | СЦМ-408-0122 | Исключить песок природный для строительных работ средний (м3) ИНДЕКС К ПОЗИЦИИ(справочно): 1.12.3 Гравийно-песчаное покрытие ОЗП=5,8; ЭМ=2,26; ЗПМ=5,8; МАТ=2,95 | -55 | 99.47 |  | 99.47 | -5471 |  |  | -5471
135 | СЦМ-408-0108 | Добавить гравий для строительных работ марка Др.12, фракция 40-70 мм (м3) ИНДЕКС К ПОЗИЦИИ(справочно): 1.12.3 Гравийно-песчаное покрытие ОЗП=5,8; ЭМ=2,26; ЗПМ=5,8; МАТ=2,95 | 29 | 143.41 |  | 143.41 | 4159 |  |  | 4159
136 | СЦМ-408-0107 | Добавить гравий для строительных работ марка Др.12, фракция 20-40 мм (м3) ИНДЕКС К ПОЗИЦИИ(справочно): 1.12.3 Гравийно-песчаное покрытие ОЗП=5,8; ЭМ=2,26; ЗПМ=5,8; МАТ=2,95 | 29 | 143.41 |  | 143.41 | 4159 |  |  | 4159
137 | ТЕР27-12-002-03 | Устройство грунтогравийной дороги корытного профиля категории грунтов 3 (1000 м3 грунта в плотном теле) ИНДЕКС К ПОЗИЦИИ(справочно): 1.12.3 Гравийно-песчаное покрытие ОЗП=5,8; ЭМ=2,26; ЗПМ=5,8; МАТ=2,95 НР 0% от СП 0% от | 0.211 | 8367,4 1036,64 | 7330,76 843,15 |  | 1766 | 219 | 1547 178 |  | 104.5 | 22.05
|  | Затраты труда рабочих (ср 1,5), (чел.час) | 104,5 22,05
|  | Затраты труда машинистов, (чел.час) | 49,41 10,43
| 1. 010312 | Тракторы на гусеничном ходу при работе на других видах строительства (кроме водохозяйственного) до 79 (108) кВт (л.с.), (м-час) | 7,94 1,68 | 122.82 | 122,82 |  | 206.34 |  | 206.34
| 2. 070149 | Бульдозеры при работе на других видах строительства (кроме водохозяйственного) 79 (108) кВт (л.с.), (м-час) | 19,14 4,04 | 137.14 | 137,14 |  | 554.05 |  | 554.05
| 3. 070303 | Скреперы прицепные (с гусеничным трактором) при работе на водохозяйственном строительстве, вместимость ковша 7 м3, (м-час) | 21,2 4,47 | 152.23 | 152,23 |  | 680.47 |  | 680.47
| 4. 091400 | Рыхлители прицепные (без трактора), (м-час) | 1,65 0,35 | 10.93 | 10,93 |  | 3.83 |  | 3.83
| 5. 120202 | Автогрейдеры среднего типа 99 (135) кВт (л.с.), (м-час) | 1,13 0,24 | 177.46 | 177,46 |  | 42.59 |  | 42.59
| 6. 120711 | Катки дорожные прицепные на пневмоколесном ходу 25 т, (м-час) | 6,29 1,33 | 45.29 | 45,29 |  | 60.24 |  | 60.24
Н, Уд | 7. 407-9085 | Грунт, (м3) | 0
138 | ТЕР27-12-003-01 | Россыпь гравия в грунтогравийное покрытие корытного профиля (50%% к объему) (100 м3) ИНДЕКС К ПОЗИЦИИ(справочно): 1.12.3 Гравийно-песчаное покрытие ОЗП=5,8; ЭМ=2,26; ЗПМ=5,8; МАТ=2,95 НР 0% от СП 0% от | 2.11 | 14184,86 56,55 | 3144,31 233,58 | 10984 | 29930 | 119 | 6634 493 | 23177 | 5.48 | 11.56
|  | Затраты труда рабочих (ср 2), (чел.час) | 5,48 11,56
|  | Затраты труда машинистов, (чел.час) | 13,3 28,06
| 1. 120202 | Автогрейдеры среднего типа 99 (135) кВт (л.с.), (м-час) | 5,48 11,56 | 177.46 | 177,46 |  | 2051.44 |  | 2051.44
| 2. 120911 | Катки дорожные самоходные на пневмоколесном ходу 30 т, (м-час) | 7,08 14,94 | 290.12 | 290,12 |  | 4334.39 |  | 4334.39
| 3. 121601 | Машины поливомоечные 6000 л, (м-час) | 0,74 1,56 | 159.16 | 159,16 |  | 248.29 |  | 248.29
| 4. 408-0122 | Песок природный для строительных работ средний, (м3) | 110 232,1 | 99.47 |  | 99.47 | 23086.99 |  |  | 23086.99
| 5. 411-0001 | Вода, (м3) | 5 10,55 | 8.46 |  | 8.46 | 89.25 |  |  | 89.25
139 | СЦМ-408-0122 | Исключить песок природный для строительных работ средний (м3) ИНДЕКС К ПОЗИЦИИ(справочно): 1.12.3 Гравийно-песчаное покрытие ОЗП=5,8; ЭМ=2,26; ЗПМ=5,8; МАТ=2,95 | -232 | 99.47 |  | 99.47 | -23077 |  |  | -23077
140 | СЦМ-408-0108 | Добавить гравий для строительных работ марка Др.12, фракция 40-70 мм (м3) ИНДЕКС К ПОЗИЦИИ(справочно): 1.12.3 Гравийно-песчаное покрытие ОЗП=5,8; ЭМ=2,26; ЗПМ=5,8; МАТ=2,95 | 122 | 143.41 |  | 143.41 | 17496 |  |  | 17496
141 | СЦМ-408-0107 | Добавить гравий для строительных работ марка Др.12, фракция 20-40 мм (м3) ИНДЕКС К ПОЗИЦИИ(справочно): 1.12.3 Гравийно-песчаное покрытие ОЗП=5,8; ЭМ=2,26; ЗПМ=5,8; МАТ=2,95 | 122 | 143.41 |  | 143.41 | 17496 |  |  | 17496
б) Пешеходная дорожка, тип 2
142 | ТЕР01-01-030-03 | Устройство корыта глуб.10 см , 3 группа грунтов (1000 м3 грунта) ИНДЕКС К ПОЗИЦИИ(справочно): 1.01.1 Земляные работы ОЗП=5,8; ЭМ=2,26; ЗПМ=5,8; МАТ=1,87 НР 0%=0%*0,9 от СП 0% от | 0.0005 | 1904.56 | 1904,56 219,16 |  | 1 |  | 1
|  | Затраты труда машинистов, (чел.час) | 14,96 0,01
| 1. 070148 | Бульдозеры при работе на других видах строительства (кроме водохозяйственного) 59 (80) кВт (л.с.), (м-час) | 14,96 0,01 | 127.31 | 127,31 |  | 1.27 |  | 1.27
143 | ТЕР27-04-003-03 | Устройство покрытия из песчано-гравийных смесей толщ.10 см (1000 м2 основания или покрытия) ИНДЕКС К ПОЗИЦИИ(справочно): 1.12.3 Гравийно-песчаное покрытие ОЗП=5,8; ЭМ=2,26; ЗПМ=5,8; МАТ=2,95 НР 0% от СП 0% от | 0.005 | 2518,88 434,78 | 2016,42 249,41 | 67.68 | 13 | 2 | 10 1 | 1 | 39.49 | 0.2
|  | Затраты труда рабочих (ср 2,7), (чел.час) | 39,49 0,2
|  | Затраты труда машинистов, (чел.час) | 17,73 0,09
| 1. 030101 | Автопогрузчики 5 т, (м-час) | 4,95 0,02 | 90.05 | 90,05 |  | 1.8 |  | 1.8
| 2. 120202 | Автогрейдеры среднего типа 99 (135) кВт (л.с.), (м-час) | 2,43 0,01 | 177.46 | 177,46 |  | 1.77 |  | 1.77
| 3. 120906 | Катки дорожные самоходные гладкие 8 т, (м-час) | 4,4 0,02 | 89.88 | 89,88 |  | 1.8 |  | 1.8
| 4. 120907 | Катки дорожные самоходные гладкие 13 т, (м-час) | 4,66 0,02 | 115.59 | 115,59 |  | 2.31 |  | 2.31
| 5. 121601 | Машины поливомоечные 6000 л, (м-час) | 1,29 0,01 | 159.16 | 159,16 |  | 1.59 |  | 1.59
Н, Уд | 6. 408-9181 | Песчано-гравийная смесь или щебеночно-песчаная смесь оптимального гранулометрического состава, (м3) | 0
| 7. 411-0001 | Вода, (м3) | 8 0,04 | 8.46 |  | 8.46 | 0.34 |  |  | 0.34
144 | СЦМ-408-0200 | Смесь песчано-гравийная природная (м3) ИНДЕКС К ПОЗИЦИИ(справочно): 1.12.3 Гравийно-песчаное покрытие ОЗП=5,8; ЭМ=2,26; ЗПМ=5,8; МАТ=2,95 | 0.5 | 101.12 |  | 101.12 | 51 |  |  | 51
в) Отмостка, тип 3
145 | ТЕР01-02-057-03 | Устройство корыта под отмостку вручную глуб.18 см (100 м3 грунта) ИНДЕКС К ПОЗИЦИИ(справочно): 1.01.1 Земляные работы ОЗП=5,8; ЭМ=2,26; ЗПМ=5,8; МАТ=1,87 НР 0%=0%*0,9 от СП 0% от | 0.19 | 2559,36 2559,36 |  |  | 486 | 486 |  |  | 248 | 47.12
|  | Затраты труда рабочих (ср 2), (чел.час) | 248 47,12
146 | ТЕР27-04-005-01 | Устройство оснований толщиной 15 см из щебня фракции 40-70 мм (при укатке каменных материалов с пределом прочности на сжатие свыше 98,1 (1000) МПа (кгс/см2))при устройстве отмостки вокруг здания (1000 м2 основания) ИНДЕКС К ПОЗИЦИИ(справочно): 1.12.3 Гравийно-песчаное покрытие ОЗП=5,8; ЭМ=2,26; ЗПМ=5,8; МАТ=2,95 НР 0% от СП 0% от | 0.041 | 56021,89 403,1 | 5580,23 722,73 | 50038.56 | 2297 | 17 | 229 30 | 2051 | 37.29 | 1.53
|  | Затраты труда рабочих (ср 2,5), (чел.час) | 37,29 1,53
|  | Затраты труда машинистов, (чел.час) | 49,92 2,05
| 1. 030101 | Автопогрузчики 5 т, (м-час) | 3,98 0,16 | 90.05 | 90,05 |  | 14.41 |  | 14.41
| 2. 070149 | Бульдозеры при работе на других видах строительства (кроме водохозяйственного) 79 (108) кВт (л.с.), (м-час) | 2,59 0,11 | 137.14 | 137,14 |  | 15.09 |  | 15.09
| 3. 120202 | Автогрейдеры среднего типа 99 (135) кВт (л.с.), (м-час) | 0,41 0,02 | 177.46 | 177,46 |  | 3.55 |  | 3.55
| 4. 120906 | Катки дорожные самоходные гладкие 8 т, (м-час) | 12,08 0,5 | 89.88 | 89,88 |  | 44.94 |  | 44.94
| 5. 120907 | Катки дорожные самоходные гладкие 13 т, (м-час) | 27,25 1,12 | 115.59 | 115,59 |  | 129.46 |  | 129.46
| 6. 121601 | Машины поливомоечные 6000 л, (м-час) | 2,96 0,12 | 159.16 | 159,16 |  | 19.1 |  | 19.1
| 7. 121803 | Распределители каменной мелочи, (м-час) | 0,65 0,03 | 134.14 | 134,14 |  | 4.02 |  | 4.02
| 8. 408-0006 | Щебень из природного камня для строительных работ марка 1200, фракция 10-20 мм, (м3) | 15 0,615 | 259.83 |  | 259.83 | 159.8 |  |  | 159.8
| 9. 408-0008 | Щебень из природного камня для строительных работ марка 1200, фракция 40-70 мм, (м3) | 189 7,749 | 242.79 |  | 242.79 | 1881.38 |  |  | 1881.38
| 10. 411-0001 | Вода, (м3) | 30 1,23 | 8.46 |  | 8.46 | 10.41 |  |  | 10.41
147 | ТЕР27-04-005-04 | Исключить 5 см слоя щебня (К=5 к площади) (1000 м2 основания) ИНДЕКС К ПОЗИЦИИ(справочно): 1.12.3 Гравийно-песчаное покрытие ОЗП=5,8; ЭМ=2,26; ЗПМ=5,8; МАТ=2,95 НР 0% от СП 0% от | -0.205 | 3305.97 | 246,82 34,32 | 3059.15 | -678 |  | -51 -7 | -627
|  | Затраты труда машинистов, (чел.час) | 2,51 -0,51
| 1. 030101 | Автопогрузчики 5 т, (м-час) | 0,83 -0,17 | 90.05 | 90,05 |  | -15.31 |  | -15.31
| 2. 120906 | Катки дорожные самоходные гладкие 8 т, (м-час) | 0,86 -0,18 | 89.88 | 89,88 |  | -16.18 |  | -16.18
| 3. 120907 | Катки дорожные самоходные гладкие 13 т, (м-час) | 0,82 -0,17 | 115.59 | 115,59 |  | -19.65 |  | -19.65
| 4. 408-0008 | Щебень из природного камня для строительных работ марка 1200, фракция 40-70 мм, (м3) | 12,6 -2,583 | 242.79 |  | 242.79 | -627.13 |  |  | -627.13
148 | ТЕР27-04-003-03 | Устройство оснований из песчанно-гравийных смесей толщ.10 см (1000 м2 основания или покрытия) ИНДЕКС К ПОЗИЦИИ(справочно): 1.12.3 Гравийно-песчаное покрытие ОЗП=5,8; ЭМ=2,26; ЗПМ=5,8; МАТ=2,95 НР 0% от СП 0% от | 0.65 | 2518,88 434,78 | 2016,42 249,41 | 67.68 | 1637 | 283 | 1311 162 | 43 | 39.49 | 25.67
|  | Затраты труда рабочих (ср 2,7), (чел.час) | 39,49 25,67
|  | Затраты труда машинистов, (чел.час) | 17,73 11,52
| 1. 030101 | Автопогрузчики 5 т, (м-час) | 4,95 3,22 | 90.05 | 90,05 |  | 289.96 |  | 289.96
| 2. 120202 | Автогрейдеры среднего типа 99 (135) кВт (л.с.), (м-час) | 2,43 1,58 | 177.46 | 177,46 |  | 280.39 |  | 280.39
| 3. 120906 | Катки дорожные самоходные гладкие 8 т, (м-час) | 4,4 2,86 | 89.88 | 89,88 |  | 257.06 |  | 257.06
| 4. 120907 | Катки дорожные самоходные гладкие 13 т, (м-час) | 4,66 3,03 | 115.59 | 115,59 |  | 350.24 |  | 350.24
| 5. 121601 | Машины поливомоечные 6000 л, (м-час) | 1,29 0,84 | 159.16 | 159,16 |  | 133.69 |  | 133.69
Н, Уд | 6. 408-9181 | Песчано-гравийная смесь или щебеночно-песчаная смесь оптимального гранулометрического состава, (м3) | 0
| 7. 411-0001 | Вода, (м3) | 8 5,2 | 8.46 |  | 8.46 | 43.99 |  |  | 43.99
149 | СЦМ-408-0200 | Смесь песчано-гравийная природная (м3) ИНДЕКС К ПОЗИЦИИ(справочно): 1.12.3 Гравийно-песчаное покрытие ОЗП=5,8; ЭМ=2,26; ЗПМ=5,8; МАТ=2,95 | 8.1 | 101.12 |  | 101.12 | 819 |  |  | 819
150 | ТЕР06-01-001-01 | Устройство бетонной отмостки толщ.8 см из бетона кл.В10 Мрз 200 (100 м3) ИНДЕКС К ПОЗИЦИИ(справочно): 1.01.14.3 Полы: бетонные ОЗП=5,8; ЭМ=2,88; ЗПМ=5,8; МАТ=3,6 НР 0% от СП 0% от | 0.085 | 55279,87 1682,47 | 1288,83 160,16 | 52308.57 | 4699 | 143 | 110 14 | 4446 | 163.03 | 13.86
|  | Затраты труда рабочих (ср 2), (чел.час) | 163,03 13,86
|  | Затраты труда машинистов, (чел.час) | 10,51 0,89
| 1. 020129 | Краны башенные при работе на других видах строительства (кроме монтажа технологического оборудования) 8 т, (м-час) | 10,38 0,88 | 120.41 | 120,41 |  | 105.96 |  | 105.96
| 2. 111100 | Вибраторы глубинные, (м-час) | 8,03 0,68 | 3.24 | 3,24 |  | 2.2 |  | 2.2
| 3. 400001 | Автомобили бортовые грузоподъемностью до 5 т, (м-час) | 0,13 0,01 | 99.63 | 99,63 |  | 1 |  | 1
| 4. 101-1668 | Рогожа, (м2) | 250 21,25 | 14.2 |  | 14.2 | 301.75 |  |  | 301.75
| 5. 401-0041 | Бетон тяжелый, крупность заполнителя 40 мм, класс В 3,5 (М50), (м3) | 102 8,67 | 477.88 |  | 477.88 | 4143.22 |  |  | 4143.22
| 6. 411-0001 | Вода, (м3) | 1,75 0,1488 | 8.46 |  | 8.46 | 1.26 |  |  | 1.26
151 | СЦМ-401-0041 | Исключить бетон тяжелый, крупность заполнителя 40 мм, класс В 3,5 (М50) (м3) ИНДЕКС К ПОЗИЦИИ(справочно): 1.01.14.3 Полы: бетонные ОЗП=5,8; ЭМ=2,88; ЗПМ=5,8; МАТ=3,6 | -8.67 | 477.88 |  | 477.88 | -4143 |  |  | -4143
152 | СЦМ-401-0064 К=1,045 | Добавить бетон тяжелый, крупность заполнителя 20 мм, класс В 10 (М150) (м3) ИНДЕКС К ПОЗИЦИИ(справочно): 1.01.14.3 Полы: бетонные ОЗП=5,8; ЭМ=2,88; ЗПМ=5,8; МАТ=3,6 | 8.67 | 646.41 |  | 646.41 | 5604 |  |  | 5604
153 | Е 27-Д-9-84г. | Устройство деревянного поребрика сеч.3,5х20см отмостки вокруг здания котельной; Козп=19,578; Э=12; М=19,82 (100м) ИНДЕКС К ПОЗИЦИИ(справочно): 1.01.37 Прочие общестроительные работы ОЗП=5,8; ЭМ=2,2; ЗПМ=5,8; МАТ=2,52 НР (320 руб.): 149% от ОЗП (215 руб.) СП (204 руб.): 95% от ОЗП (215 руб.) | 0.5 | 2191,22 74,98 | 15.12 | 2101.12 | 1096 | 37 | 8 | 1051
154 | ТЕР06-01-035-02 прим. | Набетонка по верху фундаментной плиты под отмостку (100 м3 железобетона в деле) ИНДЕКС К ПОЗИЦИИ(справочно): 1.07.1 Фундаменты ОЗП=5,8; ЭМ=2,26; ЗПМ=5,8; МАТ=3,4 НР 0% от СП 0% от | 0.34 | 99999,98 6130,38 | 9184,1 932,65 | 84685.5 | 34000 | 2084 | 3123 317 | 28793 | 516.46 | 175.6
|  | Затраты труда рабочих (ср 3,4), (чел.час) | 516,46 175,6
|  | Затраты труда машинистов, (чел.час) | 61,5 20,91
| 1. 020129 | Краны башенные при работе на других видах строительства (кроме монтажа технологического оборудования) 8 т, (м-час) | 59,44 20,21 | 120.41 | 120,41 |  | 2433.49 |  | 2433.49
| 2. 021141 | Краны на автомобильном ходу при работе на других видах строительства (кроме магистральных трубопроводов) 10 т, (м-час) | 0,72 0,24 | 150.25 | 150,25 |  | 36.06 |  | 36.06
| 3. 030101 | Автопогрузчики 5 т, (м-час) | 0,27 0,09 | 90.05 | 90,05 |  | 8.1 |  | 8.1
| 4. 040502 | Установки для сварки ручной дуговой (постоянного тока), (м-час) | 208,25 70,81 | 8.2 | 8,2 |  | 580.64 |  | 580.64
| 5. 111100 | Вибраторы глубинные, (м-час) | 24,75 8,42 | 3.24 | 3,24 |  | 27.28 |  | 27.28
| 6. 400001 | Автомобили бортовые грузоподъемностью до 5 т, (м-час) | 1,07 0,36 | 99.63 | 99,63 |  | 35.87 |  | 35.87
| 7. 101-1513 | Электроды диаметром 4 мм Э42, (т) | 0,25 0,085 | 13929.79 |  | 13929.79 | 1184.03 |  |  | 1184.03
Н, Уд | 8. 204-9001 | Арматура, (т) | 12,5 4,25
| 9. 401-0046 | Бетон тяжелый, крупность заполнителя 40 мм, класс В 15 (М200), (м3) | 101,5 34,51 | 800.03 |  | 800.03 | 27609.04 |  |  | 27609.04
г) Площадка зольника, тип 4
155 | ТЕР01-01-030-03 | Устройство корыта под площадку зольника глуб.20 см , 3 группа грунтов (1000 м3 грунта) ИНДЕКС К ПОЗИЦИИ(справочно): 1.01.1 Земляные работы ОЗП=5,8; ЭМ=2,26; ЗПМ=5,8; МАТ=1,87 НР 0%=0%*0,9 от СП 0% от | 0.015 | 1904.56 | 1904,56 219,16 |  | 29 |  | 29 3
|  | Затраты труда машинистов, (чел.час) | 14,96 0,22
| 1. 070148 | Бульдозеры при работе на других видах строительства (кроме водохозяйственного) 59 (80) кВт (л.с.), (м-час) | 14,96 0,22 | 127.31 | 127,31 |  | 28.01 |  | 28.01
156 | ТЕР27-04-003-03 | Устройство оснований из песчанно-гравийных смесей толщ.10 см (1000 м2 основания или покрытия) ИНДЕКС К ПОЗИЦИИ(справочно): 1.12.3 Гравийно-песчаное покрытие ОЗП=5,8; ЭМ=2,26; ЗПМ=5,8; МАТ=2,95 НР 0% от СП 0% от | 0.075 | 2518,88 434,78 | 2016,42 249,41 | 67.68 | 189 | 33 | 151 19 | 5 | 39.49 | 2.96
|  | Затраты труда рабочих (ср 2,7), (чел.час) | 39,49 2,96
|  | Затраты труда машинистов, (чел.час) | 17,73 1,33
| 1. 030101 | Автопогрузчики 5 т, (м-час) | 4,95 0,37 | 90.05 | 90,05 |  | 33.32 |  | 33.32
| 2. 120202 | Автогрейдеры среднего типа 99 (135) кВт (л.с.), (м-час) | 2,43 0,18 | 177.46 | 177,46 |  | 31.94 |  | 31.94
| 3. 120906 | Катки дорожные самоходные гладкие 8 т, (м-час) | 4,4 0,33 | 89.88 | 89,88 |  | 29.66 |  | 29.66
| 4. 120907 | Катки дорожные самоходные гладкие 13 т, (м-час) | 4,66 0,35 | 115.59 | 115,59 |  | 40.46 |  | 40.46
| 5. 121601 | Машины поливомоечные 6000 л, (м-час) | 1,29 0,1 | 159.16 | 159,16 |  | 15.92 |  | 15.92
Н, Уд | 6. 408-9181 | Песчано-гравийная смесь или щебеночно-песчаная смесь оптимального гранулометрического состава, (м3) | 0
| 7. 411-0001 | Вода, (м3) | 8 0,6 | 8.46 |  | 8.46 | 5.08 |  |  | 5.08
157 | СЦМ-408-0200 | Смесь песчано-гравийная природная (м3) ИНДЕКС К ПОЗИЦИИ(справочно): 1.12.3 Гравийно-песчаное покрытие ОЗП=5,8; ЭМ=2,26; ЗПМ=5,8; МАТ=2,95 | 9.3 | 101.12 |  | 101.12 | 940 |  |  | 940
158 | ТЕР11-01-002-02 | Устройство покрытия из шлака толщ.10 см, втрамбованного в грунт (1 м3) ИНДЕКС К ПОЗИЦИИ(справочно): 1.12.3 Гравийно-песчаное покрытие ОЗП=5,8; ЭМ=2,26; ЗПМ=5,8; МАТ=2,95 НР 0% от СП 0% от | 7.5 | 204,44 29,68 | 56,49 8,06 | 118.27 | 1533 | 223 | 424 60 | 886 | 2.53 | 18.98
|  | Затраты труда рабочих (ср 3,3), (чел.час) | 2,53 18,98
|  | Затраты труда машинистов, (чел.час) | 0,64 4,8
| 1. 030101 | Автопогрузчики 5 т, (м-час) | 0,09 0,68 | 90.05 | 90,05 |  | 61.23 |  | 61.23
| 2. 050102 | Компрессоры передвижные с двигателем внутреннего сгорания давлением до 686 кПа (7 атм.), производительность 5 м3/мин, (м-час) | 0,55 4,13 | 77.7 | 77,7 |  | 320.9 |  | 320.9
| 3. 331101 | Трамбовки пневматические, (м-час) | 1,09 8,18 | 5.18 | 5,18 |  | 42.37 |  | 42.37
| 4. 409-0035 | Щебень пористый из металлургического шлака (шлаковая пемза), фракция 10-20 мм, марка 600, (м3) | 1,28 9,6 | 92.07 |  | 92.07 | 883.87 |  |  | 883.87
| 5. 411-0001 | Вода, (м3) | 0,05 0,375 | 8.46 |  | 8.46 | 3.17 |  |  | 3.17
д) Площадка склада топлива, тип 5
159 | ТЕР11-01-003-01 | Устройство покрытия из шлака толщ.15 см, втрамбованного в грунт (1 м3) ИНДЕКС К ПОЗИЦИИ(справочно): 1.12.3 Гравийно-песчаное покрытие ОЗП=5,8; ЭМ=2,26; ЗПМ=5,8; МАТ=2,95 НР 0% от СП 0% от | 90 | 160,94 29,35 | 13,32 2,71 | 118.27 | 14485 | 2642 | 1199 244 | 10644 | 2.6 | 234
|  | Затраты труда рабочих (ср 3), (чел.час) | 2,6 234
|  | Затраты труда машинистов, (чел.час) | 0,15 13,5
| 1. 153101 | Катки дорожные самоходные гладкие 5 т, (м-час) | 0,15 13,5 | 88.81 | 88,81 |  | 1198.94 |  | 1198.94
| 2. 409-0035 | Щебень пористый из металлургического шлака (шлаковая пемза), фракция 10-20 мм, марка 600, (м3) | 1,28 115,2 | 92.07 |  | 92.07 | 10606.46 |  |  | 10606.46
| 3. 411-0001 | Вода, (м3) | 0,05 4,5 | 8.46 |  | 8.46 | 38.07 |  |  | 38.07
160 | ТЕР01-01-030-07 | Устройство корыта глуб.30см группы 3гр. бульдозерами мощностью 79 (108) квт (л.с.), 3 группа грунтов (1000 м3 грунта) ИНДЕКС К ПОЗИЦИИ(справочно): 1.01.1 Земляные работы ОЗП=5,8; ЭМ=2,26; ЗПМ=5,8; МАТ=1,87 НР 0% от СП 0% от | 0.2 | 1169.8 | 1169,8 146,03 |  | 234 |  | 234 29
|  | Затраты труда машинистов, (чел.час) | 8,53 1,71
| 1. 070149 | Бульдозеры при работе на других видах строительства (кроме водохозяйственного) 79 (108) кВт (л.с.), (м-час) | 8,53 1,71 | 137.14 | 137,14 |  | 234.51 |  | 234.51
161 | ТЕР01-02-007-01 | Уплотнение грунта основания (100 м2 уплотненной площади основания) ИНДЕКС К ПОЗИЦИИ(справочно): 1.01.1 Земляные работы ОЗП=5,8; ЭМ=2,26; ЗПМ=5,8; МАТ=1,87 НР 0% от СП 0% от | 6.6 | 72.8 | 72,8 11,87 |  | 480 |  | 480 78
|  | Затраты труда машинистов, (чел.час) | 0,81 5,35
| 1. 120906 | Катки дорожные самоходные гладкие 8 т, (м-час) | 0,81 5,35 | 89.88 | 89,88 |  | 480.86 |  | 480.86
162 | ТЕРр51-03-01 | Устройство покрытия площадки из грунта с выравненым шлаком (30% объема) (100 м3 грунта) ИНДЕКС К ПОЗИЦИИ(справочно): 1.12.3 Гравийно-песчаное покрытие ОЗП=5,8; ЭМ=2,26; ЗПМ=5,8; МАТ=2,95 НР 0% от СП 0% от | 1.98 | 5128,08 4891,68 | 1.99 | 234.41 | 10154 | 9686 | 4 | 464 | 474 | 938.52
|  | Затраты труда рабочих (ср 2), (чел.час) | 474 938,52
|  | Затраты труда машинистов, (чел.час) | 0,02 0,04
| 1. 400001 | Автомобили бортовые грузоподъемностью до 5 т, (м-час) | 0,02 0,04 | 99.63 | 99,63 |  | 3.99 |  | 3.99
| 2. 101-1805 | Гвозди строительные, (т) | 0,003 0,00594 | 11996.17 |  | 11996.17 | 71.26 |  |  | 71.26
| 3. 102-0082 | Пиломатериалы хвойных пород. Доски необрезные длиной 4-6.5 м, все ширины, толщиной 44 мм и более IV сорта, (м3) | 0,47 0,9306 | 422.18 |  | 422.18 | 392.88 |  |  | 392.88
163 | ТЕР27-12-003-01 | Россыпь шлака в грунтовое покрытие площадки (100 м3 песка) ИНДЕКС К ПОЗИЦИИ(справочно): 1.12.3 Гравийно-песчаное покрытие ОЗП=5,8; ЭМ=2,26; ЗПМ=5,8; МАТ=2,95 НР 0% от СП 0% от | 0.6 | 14184,86 56,55 | 3144,31 233,58 | 10984 | 8511 | 34 | 1887 140 | 6590 | 5.48 | 3.29
|  | Затраты труда рабочих (ср 2), (чел.час) | 5,48 3,29
|  | Затраты труда машинистов, (чел.час) | 13,3 7,98
| 1. 120202 | Автогрейдеры среднего типа 99 (135) кВт (л.с.), (м-час) | 5,48 3,29 | 177.46 | 177,46 |  | 583.84 |  | 583.84
| 2. 120911 | Катки дорожные самоходные на пневмоколесном ходу 30 т, (м-час) | 7,08 4,25 | 290.12 | 290,12 |  | 1233.01 |  | 1233.01
| 3. 121601 | Машины поливомоечные 6000 л, (м-час) | 0,74 0,44 | 159.16 | 159,16 |  | 70.03 |  | 70.03
| 4. 408-0122 | Песок природный для строительных работ средний, (м3) | 110 66 | 99.47 |  | 99.47 | 6565.02 |  |  | 6565.02
| 5. 411-0001 | Вода, (м3) | 5 3 | 8.46 |  | 8.46 | 25.38 |  |  | 25.38
164 | СЦМ-408-0122 | Исключить песок природный для строительных работ средний (м3) ИНДЕКС К ПОЗИЦИИ(справочно): 1.12.3 Гравийно-песчаное покрытие ОЗП=5,8; ЭМ=2,26; ЗПМ=5,8; МАТ=2,95 | -66 | 99.47 |  | 99.47 | -6565 |  |  | -6565
165 | СЦМ-409-0035 | Добавить стоимость шлака (котельного) (м3) ИНДЕКС К ПОЗИЦИИ(справочно): 1.12.3 Гравийно-песчаное покрытие ОЗП=5,8; ЭМ=2,26; ЗПМ=5,8; МАТ=2,95 | 69 | 92.07 |  | 92.07 | 6353 |  |  | 6353
е) Основание под контейнер пожарного поста
166 | ТЕР27-04-001-02 | Устройство подстилающих и выравнивающих слоев оснований из песчано-гравийной смеси (100 м3 материала основания (в плотном теле)) ИНДЕКС К ПОЗИЦИИ(справочно): 1.12.3 Гравийно-песчаное покрытие ОЗП=5,8; ЭМ=2,26; ЗПМ=5,8; МАТ=2,95 НР 0% от СП 0% от | 0.04 | 3216,73 166,79 | 2990,72 232,48 | 59.22 | 129 | 7 | 120 9 | 2 | 15.72 | 0.63
|  | Затраты труда рабочих (ср 2,3), (чел.час) | 15,72 0,63
|  | Затраты труда машинистов, (чел.час) | 14,81 0,59
| 1. 030101 | Автопогрузчики 5 т, (м-час) | 4,76 0,19 | 90.05 | 90,05 |  | 17.11 |  | 17.11
| 2. 120202 | Автогрейдеры среднего типа 99 (135) кВт (л.с.), (м-час) | 1,93 0,08 | 177.46 | 177,46 |  | 14.2 |  | 14.2
| 3. 120911 | Катки дорожные самоходные на пневмоколесном ходу 30 т, (м-час) | 7,08 0,28 | 290.12 | 290,12 |  | 81.23 |  | 81.23
| 4. 121601 | Машины поливомоечные 6000 л, (м-час) | 1,04 0,04 | 159.16 | 159,16 |  | 6.37 |  | 6.37
Н, Уд | 5. 408-0200 | Смесь песчано-гравийная природная, (м3) | 0 | 101.12 |  | 101.12
| 6. 411-0001 | Вода, (м3) | 7 0,28 | 8.46 |  | 8.46 | 2.37 |  |  | 2.37
167 | СЦМ-408-0200 | Смесь песчано-гравийная природная (м3) ИНДЕКС К ПОЗИЦИИ(справочно): 1.12.3 Гравийно-песчаное покрытие ОЗП=5,8; ЭМ=2,26; ЗПМ=5,8; МАТ=2,95 | 5 | 101.12 |  | 101.12 | 506 |  |  | 506
Итого по разделу 8 Дороги | [6 empty] | 480152 |  |  |  |  | 1539.6
Раздел 9. Озеленение
168 | ТЕР47-01-004-17 | Подготовка стандартных посадочных мест для деревьев и кустарников с круглым комом земли механизированным способом размером 0,8х0,6 м с добавлением растительной земли до 25% (10 ям) ИНДЕКС К ПОЗИЦИИ(справочно): 1.47.2 Подготовка посадочных мест для деревьев и кустарников ОЗП=5,8; ЭМ=2,25; ЗПМ=5,8; МАТ=2,69 НР 0% от СП 0% от | 3.6 | 649,91 212,7 | 63,74 9,38 | 373.47 | 2340 | 766 | 229 34 | 1345 | 20.61 | 74.2
|  | Затраты труда рабочих (ср 2), (чел.час) | 20,61 74,2
|  | Затраты труда машинистов, (чел.час) | 0,64 2,3
| 1. 060337 | Экскаваторы одноковшовые дизельные на пневмоколесном ходу при работе на других видах строительства (кроме водохозяйственного) 0,25 м3, (м-час) | 0,64 2,3 | 99.59 | 99,59 |  | 229.06 |  | 229.06
| 2. 114-9022-1 | Удобрения органо-минеральные (состав: торф, суперфосфат, диамофоска, аммиачная селитра), (м3) | 0,15 0,54 | 188.15 |  | 188.15 | 101.6 |  |  | 101.6
| 3. 407-0013 | Земля растительная механизированной заготовки, (м3) | 2,85 10,26 | 121.14 |  | 121.14 | 1242.9 |  |  | 1242.9
169 | ТЕР47-01-004-12 | Подготовка стандартных посадочных мест для деревьев и кустарников с круглым комом земли механизированным способом размером 0,5х0,4 м с добавлением растительной земли до 25% (10 ям) ИНДЕКС К ПОЗИЦИИ(справочно): 1.47.2 Подготовка посадочных мест для деревьев и кустарников ОЗП=5,8; ЭМ=2,25; ЗПМ=5,8; МАТ=2,69 НР 0% от СП 0% от | 5.2 | 255,82 95,67 | 24,63 3,06 | 135.52 | 1330 | 497 | 128 16 | 705 | 9.27 | 48.2
|  | Затраты труда рабочих (ср 2), (чел.час) | 9,27 48,2
|  | Затраты труда машинистов, (чел.час) | 0,24 1,25
| 1. 010410 | Тракторы на пневмоколесном ходу при работе на других видах строительства (кроме водохозяйственного) 59 (80) кВт (л.с.), (м-час) | 0,24 1,25 | 95.21 | 95,21 |  | 119.01 |  | 119.01
| 2. 091500 | Ямокопатели, (м-час) | 0,24 1,25 | 7.4 | 7,4 |  | 9.25 |  | 9.25
| 3. 114-9022-1 | Удобрения органо-минеральные (состав: торф, суперфосфат, диамофоска, аммиачная селитра), (м3) | 0,07 0,364 | 188.15 |  | 188.15 | 68.49 |  |  | 68.49
| 4. 407-0013 | Земля растительная механизированной заготовки, (м3) | 1,01 5,252 | 121.14 |  | 121.14 | 636.23 |  |  | 636.23
170 | ТЕР47-02-045-03 | Посадка саженцев деревьев и кустарников (100 саженцев) ИНДЕКС К ПОЗИЦИИ(справочно): 1.47.3 Посадка деревьев и кустарников с комом земли ОЗП=5,8; ЭМ=2,25; ЗПМ=5,8; МАТ=2,14 НР 0% от СП 0% от | 0.88 | 85,92 85,92 |  |  | 76 | 76 |  |  | 7.61 | 6.7
|  | Затраты труда рабочих (ср 3), (чел.час) | 7,61 6,7
Н, Уд | 1. 414-9200 | Саженцы, (шт) | 100 88
171 | СЦМ-414-0058 | Береза даурская (шт) ИНДЕКС К ПОЗИЦИИ(справочно): 1.47.3 Посадка деревьев и кустарников с комом земли ОЗП=5,8; ЭМ=2,25; ЗПМ=5,8; МАТ=2,14 | 20 | 22.23 |  | 22.23 | 445 |  |  | 445
172 | СЦМ-414-0052 | Рябина амурская (шт) ИНДЕКС К ПОЗИЦИИ(справочно): 1.47.3 Посадка деревьев и кустарников с комом земли ОЗП=5,8; ЭМ=2,25; ЗПМ=5,8; МАТ=2,14 | 16 | 28.12 |  | 28.12 | 450 |  |  | 450
173 | СЦМ-414-0092 | Боярышник даурский (шт) ИНДЕКС К ПОЗИЦИИ(справочно): 1.47.3 Посадка деревьев и кустарников с комом земли ОЗП=5,8; ЭМ=2,25; ЗПМ=5,8; МАТ=2,14 | 52 | 12.82 |  | 12.82 | 667 |  |  | 667
174 | ТЕР47-01-046-03 | Подготовка почвы для устройства обыкновенного газона с внесением растительной земли слоем 15 см механизированным способом (100 м2) ИНДЕКС К ПОЗИЦИИ(справочно): 1.47.4 Подготовка почвы для устройства газона с внесением растительной земли, подготовка почвы под цветники ОЗП=5,8; ЭМ=2,25; ЗПМ=5,8; МАТ=2,83 НР 0% от СП 0% от | 30.07 | 2194,94 369,04 | 8,8 0,89 | 1817.1 | 66002 | 11097 | 265 27 | 54640 | 35.08 | 1054.86
|  | Затраты труда рабочих (ср 2,2), (чел.час) | 35,08 1054,86
|  | Затраты труда машинистов, (чел.час) | 0,07 2,1
| 1. 010410 | Тракторы на пневмоколесном ходу при работе на других видах строительства (кроме водохозяйственного) 59 (80) кВт (л.с.), (м-час) | 0,07 2,1 | 95.21 | 95,21 |  | 199.94 |  | 199.94
| 2. 092701 | Катки прицепные кольчатые 1 т, (м-час) | 0,14 4,21 | 15.3 | 15,3 |  | 64.41 |  | 64.41
| 3. 407-0013 | Земля растительная механизированной заготовки, (м3) | 15 451,1 | 121.14 |  | 121.14 | 54646.25 |  |  | 54646.25
175 | ТЕР47-01-046-06 | Посев газонов (100 м2) ИНДЕКС К ПОЗИЦИИ(справочно): 1.47.5 Посев газонов ОЗП=5,8; ЭМ=2,25; ЗПМ=5,8; МАТ=1,81 НР 0% от СП 0% от | 30.07 | 710,83 67,09 | 436,1 36,44 | 207.64 | 21375 | 2017 | 13114 1096 | 6244 | 5.99 | 180.12
|  | Затраты труда рабочих (ср 2,9), (чел.час) | 5,99 180,12
|  | Затраты труда машинистов, (чел.час) | 2,74 82,39
| 1. 121601 | Машины поливомоечные 6000 л, (м-час) | 2,74 82,39 | 159.16 | 159,16 |  | 13113.19 |  | 13113.19
| 2. 411-0001 | Вода, (м3) | 10 300,7 | 8.46 |  | 8.46 | 2543.92 |  |  | 2543.92
| 3. 414-9230-1 | Семена травы газонной (садово-парковой), (кг) | 2 60,14 | 61.52 |  | 61.52 | 3699.81 |  |  | 3699.81
176 | ТЕР01-01-111-03 | Планировка откосов вручную (1000 м2) ИНДЕКС К ПОЗИЦИИ(справочно): 1.01.1 Земляные работы ОЗП=5,8; ЭМ=2,26; ЗПМ=5,8; МАТ=1,87 НР 0% от СП 0% от | 0.104 | 2438,64 2438,64 |  |  | 254 | 254 |  |  | 216 | 22.46
|  | Затраты труда рабочих (ср 3), (чел.час) | 216 22,46
177 | ТЕР01-02-040-01 | Укрепление откосов посевом многолетних трав с подсыпкой растительной земли вручную (100 м2) ИНДЕКС К ПОЗИЦИИ(справочно): 1.01.1 Земляные работы ОЗП=5,8; ЭМ=2,26; ЗПМ=5,8; МАТ=1,87 НР 0% от СП 0% от | 1.04 | 2072,6 349,26 | 2.08 | 1721.26 | 2156 | 363 | 2 | 1791 | 33.2 | 34.53
|  | Затраты труда рабочих (ср 2,2), (чел.час) | 33,2 34,53
| 1. 251702 | Вагонетки неопрокидные вместимостью 1,4 м3, (м-час) | 3,65 3,8 | 0.57 | 0,57 |  | 2.17 |  | 2.17
| 2. 407-0013 | Земля растительная механизированной заготовки, (м3) | 13,6 14,14 | 121.14 |  | 121.14 | 1712.92 |  |  | 1712.92
| 3. 414-0318 | Дикорастущие травы, (кг) | 1,2 1,248 | 61.47 |  | 61.47 | 76.71 |  |  | 76.71
Итого по разделу 9 Озеленение | [6 empty] | 296457 |  |  |  |  | 1421.07
Раздел 10. Малые архитектурные формы
178 | Калькуляция ХРП №20(б) | Мусоросборник (с накладными и смет.прибылью) (шт) ИНДЕКС К ПОЗИЦИИ(справочно): 1.01.37 Прочие общестроительные работы ОЗП=5,8; ЭМ=2,2; ЗПМ=5,8; МАТ=2,52 НР 0% от СП 0% от | 1 | 1780,04 118,2 | 54,34 2,46 | 1607.5 | 1780 | 118 | 54 2 | 1608
Итого по разделу 10 Малые архитектурные формы | [6 empty] | 4855
ИТОГИ ПО СМЕТЕ:
Итого прямые затраты по смете в ценах 1998г. | [6 empty] | 833150 | 84134 | 110632 12701 | 638384 |  | 7508.96
Итого прямые затраты по смете с учетом индексов, в текущих ценах | [6 empty] | 2560699 | 487980 | 249126 73667 | 1823593 |  | 7508.96
Накладные расходы | [6 empty] | 3555
Сметная прибыль | [6 empty] | 3005
Итоги по смете:
Итого Строительные работы | [6 empty] | 2566111 |  |  |  |  | 7508.96
Итого Монтажные работы | [6 empty] | 1148
Итого | [6 empty] | 2567259 |  |  |  |  | 7508.96
В том числе:
Материалы | [6 empty] | 1823593
Машины и механизмы | [6 empty] | 249126
ФОТ | [6 empty] | 561647
Накладные расходы | [6 empty] | 3555
Сметная прибыль | [6 empty] | 3005
Переход к зоне 9 ПЗ*0,23 | [6 empty] | 588961
Итого с учетом доп. затрат в тек ценах | [6 empty] | 3156220
НДС 18% | [6 empty] | 568119.6
ВСЕГО по смете | [6 empty] | 3724339.6 |  |  |  |  | 7508.96