## Локальная смета
СОГЛАСОВАНО: | [8 empty] | УТВЕРЖДАЮ:
_______________ | [8 empty] | __________________
" _____ " ________________ 2011 г. | [8 empty] | "______ " _______________2011 г.
(наименование стройки)
ЛОКАЛЬНЫЙ СМЕТНЫЙ РАСЧЕТ №
(локальная смета)
на | Проезды и площадки
(наименование работ и затрат, наименование объекта)
Основание:
| Сметная стоимость _______________________________________________________________________________________________ |  | ___________________________14,395 |  | тыс. руб.
| строительных работ _______________________________________________________________________________________________ |  | _______________________________________________________________________________________________12,048 |  | тыс. руб.
| монтажных работ _______________________________________________________________________________________________ |  | _______________________________________________________________________________________________0,090 |  | тыс. руб.
| Средства на оплату труда _______________________________________________________________________________________________ |  | ___________________________0,799 |  | тыс. руб.
| Сметная трудоемкость _______________________________________________________________________________________________ |  | _______________________________________________________________________________________________12,18 |  | чел.час
Составлен(а) в текущих (прогнозных) ценах по состоянию на _______2011 г.
№ пп | Шифр и номер позиции норматива | Наименование работ и затрат, единица измерения | Количество | Стоимость единицы, руб. |  |  | Общая стоимость, руб. |  |  |  | Затраты труда рабочих, чел.-ч, не занятых обслуживанием машин
|  |  |  | всего | эксплуатации машин | материалы | Всего | оплаты труда | эксплуатация машин | материалы
|  |  |  | оплаты труда | в т.ч. оплаты труда |  |  |  | в т.ч. оплаты труда |  | на единицу | всего
1 | 2 | 3 | 4 | 5 | 6 | 7 | 8 | 9 | 10 | 11 | 12 | 13
Раздел 1. Проезды, площадки
1 | ТЕР27-06-007-01 | Нарезка швов в асфальтобетоне (100 м шва) НР (205 руб.): 142%*0,846 от ФОТ (171 руб.) СП (138 руб.): 95%*0,85 от ФОТ (171 руб.) | 0.08 | 6911,5 88,57 | 6260,47 299,43 | 562.46 | 553 | 7 | 501 24 | 45 | 8.5 | 0.68
2 | ТЕРр68-12-04 | Разборка покрытий и оснований асфальтобетонных с помощью молотков отбойных (100 м3 конструкций) НР (109 руб.): 104%*0,94 от ФОТ (112 руб.) СП (67 руб.): 60% от ФОТ (112 руб.) | 0.00792 | 9650,26 2679,28 | 6970,98 469,96 |  | 76 | 21 | 55 4 |  | 243.35 | 1.93
3 | ТЕР27-06-002-17 | Устройство цементобетонных покрытий однослойных, толщина слоя 20 см (1000 м2 покрытия) 18 371,50 = 214 823,50 - 204 x 963,00 НР (227 руб.): 142%*0,846 от ФОТ (189 руб.) СП (153 руб.): 95%*0,85 от ФОТ (189 руб.) | 0.00792 | 18371,5 3855,94 | 5511,98 640,15 | 9003.58 | 146 | 31 | 44 5 | 71 | 344.28 | 2.73
Н | 1. 204-9001 | Арматура, (т) | 0
Уд | 2. 401-0167 | Бетон дорожный, крупность заполнителя 20 мм, класс В 20 (М250), (м3) | 204 1,616 | 963 |  | 963 | 1556.21 |  |  | 1556.21
4 | ТЕР27-06-002-18 | При изменении толщины слоя на 1 см добавлять или исключать к расценке 27-06-002-17 (1000 м2 покрытия) 2 277,17 = 10 251,22 - 10,2 x 781,77 КОЭФ. К ПОЗИЦИИ: коэффициент на толщину 26см ПЗ=6 (ОЗП=6; ЭМ=6 к расх.; ЗПМ=6; МАТ=6 к расх.; ТЗ=6; ТЗМ=6) НР (20 руб.): 142%*0,846 от ФОТ (17 руб.) СП (14 руб.): 95%*0,85 от ФОТ (17 руб.) | 0.00792 | 13663,02 409,26 | 321,06 97,74 | 12932.7 | 108 | 3 | 3 1 | 102 | 36.54 | 0.29
Н | 1. 204-9001 | Арматура, (т) | 0
Уд | 2. 401-0167 | Бетон дорожный, крупность заполнителя 20 мм, класс В 20 (М250), (м3) | 61,2 0,4847 | 781.77 |  | 781.77 | 378.92 |  |  | 378.92
4.1 | Цена поставщика | Бетон тяжелый М200 (м3) | 2.1 | 963 |  | 963 | 2022 |  |  | 2022
5 | ТЕРм08-02-472-09 | Демонтаж: Проводник заземляющий открыто по строительным основаниям из круглой стали, диаметр, мм 12 (100 м) КОЭФ. К ПОЗИЦИИ: коэффициент на демонтаж ОЗП=0,4; ЭМ=0,4 к расх.; ЗПМ=0,4; МАТ=0 к расх.; ТЗ=0,4; ТЗМ=0,4 НР (3 руб.): 95%*0,846 от ФОТ (4 руб.) СП (2 руб.): 65%*0,85 от ФОТ (4 руб.) | 0.01 | 139,45 106,08 | 33,37 1,21 |  | 1 | 1 |  |  | 8.52 | 0.09
Н | 1. 500-9031 | Скобы, (10шт) | 0
6 | ТЕРм08-02-472-09 | Проводник заземляющий открыто по строительным основаниям из круглой стали, диаметр, мм 12 (100 м) НР (10 руб.): 95%*0,846 от ФОТ (13 руб.) СП (7 руб.): 65%*0,85 от ФОТ (13 руб.) | 0.01 | 2091,87 265,19 | 83,43 3,03 | 1743.25 | 21 | 3 | 1 | 17 | 21.3 | 0.21
Н | 1. 500-9031 | Скобы, (10шт) | 1,5 0,015
Итого по разделу 1 Проезды, площадки | [6 empty] | 8881 |  |  |  |  | 6.49
Раздел 2. Установка бордюров
7 | ТЕР27-02-010-01 | Установка бортовых камней бетонных при цементобетонных покрытиях (100 м бортового камня) НР (345 руб.): 142%*0,846 от ФОТ (287 руб.) СП (232 руб.): 95%*0,85 от ФОТ (287 руб.) | 0.065 | 3736,51 852,1 | 106,16 11,64 | 2778.25 | 243 | 55 | 7 1 | 181 | 76.08 | 4.95
Н | 1. 413-9010 | Камни бортовые, (м) | 100 6,5
8 | 413-9010 | Камни бортовые (м) | 6.5 | 80.92 |  | 80.92 | 526 |  |  | 526
Итого по разделу 2 Установка бордюров | [6 empty] | 2893 |  |  |  |  | 5.69
Раздел 3. Погрузо-разгрузочные работы
9 | СЦП2-1-30 | Погрузочные работы при автомобильных перевозках Мусор строительный (т) | 1.6 | 3.59 |  | 3.59 | 6 |  |  | 6
10 | СЦП2-1-7 | Погрузочные работы при автомобильных перевозках Грунт, растительная земля, перегной (т) | 5.12 | 3.97 |  | 3.97 | 20 |  |  | 20
11 | СЦП2-2-30 | Разгрузочные работы при автомобильных перевозках Мусор строительный (т) | 1.6 | 5.11 |  | 5.11 | 8 |  |  | 8
12 | СЦП2-2-7 | Разгрузочные работы при автомобильных перевозках Грунт, растительная земля, перегной (т) | 5.12 | 3.03 |  | 3.03 | 16 |  |  | 16
Итого по разделу 3 Погрузо-разгрузочные работы | [6 empty] | 107
Раздел 4. Перевозка мусора
13 | СЦП3-7-10-1 | Перевозка массовых навалочных грузов, перевозимых автомобилями-самосвалами, работающими вне карьеров расстояние перевозки 10 км, класс груза 1 (1 т груза) | 6.72 | 19.29 |  | 19.29 | 130 |  |  | 130
Итого по разделу 4 Перевозка мусора | [6 empty] | 257
ИТОГИ ПО СМЕТЕ:
Итого прямые затраты по смете в ценах 2001г. | [6 empty] | 3876 | 121 | 611 35 | 3144 |  | 10.88
Итого прямые затраты по смете с учетом коэффициентов к итогам | [6 empty] | 10594 | 606 | 1515 193 | 8473 |  | 12.18
Накладные расходы | [6 empty] | 927
Сметная прибыль | [6 empty] | 617
Итоги по смете:
Итого Строительные работы | [6 empty] | 12048 |  |  |  |  | 11.88
Итого Монтажные работы | [6 empty] | 90 |  |  |  |  | 0.3
Итого | [6 empty] | 12138 |  |  |  |  | 12.18
В том числе:
Материалы | [6 empty] | 8473
Машины и механизмы | [6 empty] | 1515
ФОТ | [6 empty] | 799
Накладные расходы | [6 empty] | 927
Сметная прибыль | [6 empty] | 617
Составление смет 0,5% | [6 empty] | 61
Итого | [6 empty] | 12199
НДС 18% | [6 empty] | 2196
ВСЕГО по смете | [6 empty] | 14395 |  |  |  |  | 12.18