## Локальная смета
СОГЛАСОВАНО: | [8 empty] | УТВЕРЖДАЮ:
_______________ | [8 empty] | __________________
" _____ " ________________ 2011 г. | [8 empty] | "______ " _______________2011 г.
(наименование стройки)
ЛОКАЛЬНЫЙ СМЕТНЫЙ РАСЧЕТ №
(локальная смета)
на | Тротуарные дорожки
(наименование работ и затрат, наименование объекта)
Основание:
| Сметная стоимость строительных работ _______________________________________________________________________________________________ |  | ___________________________343,684 |  | тыс. руб.
| Средства на оплату труда _______________________________________________________________________________________________ |  | ___________________________28,488 |  | тыс. руб.
| Сметная трудоемкость _______________________________________________________________________________________________ |  | _______________________________________________________________________________________________472,37 |  | чел.час
Составлен(а) в текущих (прогнозных) ценах по состоянию на _______2011 г.
№ пп | Шифр и номер позиции норматива | Наименование работ и затрат, единица измерения | Количество | Стоимость единицы, руб. |  |  | Общая стоимость, руб. |  |  |  | Затраты труда рабочих, чел.-ч, не занятых обслуживанием машин
|  |  |  | всего | эксплуатации машин | материалы | Всего | оплаты труда | эксплуатация машин | материалы
|  |  |  | оплаты труда | в т.ч. оплаты труда |  |  |  | в т.ч. оплаты труда |  | на единицу | всего
1 | 2 | 3 | 4 | 5 | 6 | 7 | 8 | 9 | 10 | 11 | 12 | 13
Раздел 2. Тротуар
1 | ТЕР01-02-017-03 | Удаление растительно-корневого покрова и торфа в продольных водоотводных канавах (1000 м3 грунта) НР (1189 руб.): 80%*0,846 от ФОТ (1757 руб.) СП (672 руб.): 45%*0,85 от ФОТ (1757 руб.) | 0.04 | 36865,67 6703,4 | 14181,77 1168,1 | 15980.5 | 1475 | 268 | 567 47 | 640 | 631.8 | 25.27
2 | ТЕР27-04-001-01 | Устройство подстилающих и выравнивающих слоев оснований из песка (100 м3 материала основания (в плотном теле)) НР (1038 руб.): 142%*0,846 от ФОТ (864 руб.) СП (698 руб.): 95%*0,85 от ФОТ (864 руб.) | 0.4 | 3081,33 166,79 | 2872,24 220,25 | 42.3 | 1233 | 67 | 1149 88 | 17 | 15.72 | 6.29
Н, Уд | 1. 408-0122 | Песок природный для строительных работ средний, (м3) | 0 | 99.47 |  | 99.47
3 | СЦМ-408-0122 | Песок природный для строительных работ средний (м3) | 40 | 99.47 |  | 99.47 | 3979 |  |  | 3979
4 | ТЕР11-01-025-01 | Устройство покрытий из брусчатки0 по готовому подстилающему слою с заполнением швов песком (100 м2 покрытия) НР (26917 руб.): 123%*0,846 от ФОТ (25867 руб.) СП (16490 руб.): 75%*0,85 от ФОТ (25867 руб.) | 4 | 1472,15 1125,28 | 254,84 33,11 | 92.03 | 5889 | 4501 | 1019 132 | 369 | 94.8 | 379.2
5 | цена поставщика - 560руб/м2 | Дикий камень (м2) | 400 | 162.53 |  | 162.53 | 65012 |  |  | 65012
Итого по разделу 2 Тротуар | [6 empty] | 285245 |  |  |  |  | 472.37
ИТОГИ ПО СМЕТЕ:
Итого прямые затраты по смете в ценах 2001г. | [6 empty] | 77588 | 4836 | 2735 267 | 70017 |  | 410.76
Итого прямые затраты по смете с учетом коэффициентов к итогам | [6 empty] | 238241 | 26998 | 6793 1490 | 204450 |  | 472.37
Накладные расходы | [6 empty] | 29144
Сметная прибыль | [6 empty] | 17860
Итоги по смете:
Земляные работы, выполняемые по другим видам работ (подготовительным, сопутствующим, укрепительным) | [6 empty] | 6633 |  |  |  |  | 29.06
Автомобильные дороги | [6 empty] | 16632 |  |  |  |  | 7.23
Полы | [6 empty] | 261980 |  |  |  |  | 436.08
Итого | [6 empty] | 285245 |  |  |  |  | 472.37
В том числе:
Материалы | [6 empty] | 204450
Машины и механизмы | [6 empty] | 6793
ФОТ | [6 empty] | 28488
Накладные расходы | [6 empty] | 29144
Сметная прибыль | [6 empty] | 17860
составление смет 0,5% | [6 empty] | 1426
Итого | [6 empty] | 286671
непредвиденные 1,6% | [6 empty] | 4587
Итого с непредвиденными | [6 empty] | 291258
НДС 18% | [6 empty] | 52426
ВСЕГО по смете | [6 empty] | 343684 |  |  |  |  | 472.37