## Локальная смета
СОГЛАСОВАНО: | [8 empty] | УТВЕРЖДАЮ:
_______________ | [8 empty] | __________________
" _____ " ________________ 2012 г. | [8 empty] | "______ " _______________2012 г.
(наименование стройки)
ЛОКАЛЬНЫЙ СМЕТНЫЙ РАСЧЕТ №
(локальная смета)
на | Асфальтове покрытие дорог
(наименование работ и затрат, наименование объекта)
Основание:
| Сметная стоимость строительных работ _______________________________________________________________________________________________ |  | ___________________________496,120 |  | тыс. руб.
| Средства на оплату труда _______________________________________________________________________________________________ |  | ___________________________14,978 |  | тыс. руб.
| Сметная трудоемкость _______________________________________________________________________________________________ |  | _______________________________________________________________________________________________77,41 |  | чел.час
Составлен(а) в текущих (прогнозных) ценах по состоянию на ______________
№ пп | Шифр и номер позиции норматива | Наименование работ и затрат, единица измерения | Количество | Стоимость единицы, руб. |  |  | Общая стоимость, руб. |  |  |  | Затраты труда рабочих, чел.-ч, не занятых обслуживанием машин
|  |  |  | всего | эксплуата- ции машин | мате- риалы | Всего | оплаты труда | эксплуата- ции машин | мате- риалы
|  |  |  | оплаты труда | в т.ч. оплаты труда |  |  |  | в т.ч. оплаты труда |  | на единицу | всего
1 | 2 | 3 | 4 | 5 | 6 | 7 | 8 | 9 | 10 | 11 | 12 | 13
Раздел 1. Асфальтобетонное покрытие
1 | ТЕР27-03-008-04 | Разборка покрытий и оснований: асфальтобетонных (100 м3 конструкций) ИНДЕКС К ПОЗИЦИИ(справочно): 1.82.4 асфальтобетонное покрытие ОЗП=9,32; ЭМ=2,88; ЗПМ=9,32; МАТ=4,3 | 0.172 | 8588,08 1979,6 | 6608,48 588,56 |  | 1477 | 340 | 1137 101 |  | 179.8 | 30.93
2 |  | сжатый воздух (м-час) ИНДЕКС К ПОЗИЦИИ(справочно): 1.82.4 асфальтобетонное покрытие ОЗП=9,32; ЭМ=2,88; ЗПМ=9,32; МАТ=4,3 | -15.16 | 27.8 | 27.8 |  | -421 |  | -421
3 | ТЕР27-04-001-02 | Устройство подстилающих и выравнивающих слоев оснований: из песчано-гравийной смеси (100 м3 материала основания (в плотном теле)) ИНДЕКС К ПОЗИЦИИ(справочно): 1.82.3 песчано-гравийное покрытие ОЗП=9,32; ЭМ=2,88; ЗПМ=9,32; МАТ=4,02 | 0.86 | 3216,73 166,79 | 2990,72 232,48 | 59.22 | 2766 | 143 | 2572 200 | 51 | 15.72 | 13.52
4 | СЦМ-408-0200 | Смесь песчано-гравийная природная (м3) ИНДЕКС К ПОЗИЦИИ(справочно): 1.82.3 песчано-гравийное покрытие ОЗП=9,32; ЭМ=2,88; ЗПМ=9,32; МАТ=4,02 | 86 | 101.12 |  | 101.12 | 8696 |  |  | 8696
5 | ТЕР27-04-005-01 | Устройство оснований толщиной 15 см из щебня фракции 40-70 мм (при укатке каменных материалов с пределом прочности на сжатие свыше 98,1 (1000) МПа (кгс/см2)): однослойных (1000 м2 основания) ИНДЕКС К ПОЗИЦИИ(справочно): 1.82.11 устройство щебеночного основания ОЗП=9,32; ЭМ=2,88; ЗПМ=9,32; МАТ=3,91 | 0.43 | 56021,89 403,1 | 5580,23 722,73 | 50038.56 | 24089 | 173 | 2399 311 | 21517 | 37.29 | 16.03
6 | ТЕР27-06-020-03 | Устройство покрытия толщиной 4 см из горячих асфальтобетонных смесей плотных крупнозернинистых типа АБ, плотность каменных материалов: 2,5-2,9 т/м3 (1000 м2 покрытия) ИНДЕКС К ПОЗИЦИИ(справочно): 1.82.4 асфальтобетонное покрытие ОЗП=9,32; ЭМ=2,88; ЗПМ=9,32; МАТ=4,3 | 0.43 | 58610,82 488,33 | 2397,83 286,94 | 55724.66 | 25203 | 210 | 1031 123 | 23962 | 38.3 | 16.47
7 | ТЕР27-06-021-03 | При изменении толщины покрытия на 0,5 см добавлять или исключать: к расценке 27-06-020-3 ТОЛЩИНА СЛОЯ 10СМ (1000 м2 покрытия) КОЭФ. К ПОЗИЦИИ: Толщина слоя 10см К=(10-4)*2=12 ПЗ=12 (ОЗП=12; ЭМ=12 к расх.; ЗПМ=12; МАТ=12 к расх.; ТЗ=12; ТЗМ=12) ИНДЕКС К ПОЗИЦИИ(справочно): 1.82.4 асфальтобетонное покрытие ОЗП=9,32; ЭМ=2,88; ЗПМ=9,32; МАТ=4,3 | 0.43 | 83475,96 13,8 | 1.08 | 83461.08 | 35895 | 6 |  | 35889 | 1.08 | 0.46
Итого прямые затраты по смете в ценах 2001г. | [6 empty] | 97705 | 872 | 6718 735 | 90115 |  | 77.41
Итого прямые затраты по смете с учетом индексов, в текущих ценах | [6 empty] | 404127 | 8127 | 19347 6851 | 376653 |  | 77.41
Накладные расходы | [6 empty] | 9574
Сметная прибыль | [6 empty] | 6740
Итоги по смете:
Автомобильные дороги | [6 empty] | 420441 |  |  |  |  | 77.41
Итого | [6 empty] | 420441 |  |  |  |  | 77.41
В том числе:
Материалы | [6 empty] | 376653
Машины и механизмы | [6 empty] | 19347
ФОТ | [6 empty] | 14978
Накладные расходы | [6 empty] | 9574
Сметная прибыль | [6 empty] | 6740
НДС 18% | [6 empty] | 75679.38
ВСЕГО по смете | [6 empty] | 496120.38 |  |  |  |  | 77.41