## Локальная смета
СОГЛАСОВАНО: | [8 empty] | УТВЕРЖДАЮ:
_______________ | [8 empty] | __________________
" _____ " ________________ 2012 г. | [8 empty] | "______ " _______________2012 г.
(наименование стройки)
ЛОКАЛЬНЫЙ СМЕТНЫЙ РАСЧЕТ №
(локальная смета)
на | Брусчатка, облицовка, кровля
(наименование работ и затрат, наименование объекта)
Основание:
| Сметная стоимость строительных работ _______________________________________________________________________________________________ |  | ___________________________80,287 |  | тыс. руб.
| Средства на оплату труда _______________________________________________________________________________________________ |  | ___________________________9,331 |  | тыс. руб.
| Сметная трудоемкость _______________________________________________________________________________________________ |  | _______________________________________________________________________________________________55,31 |  | чел.час
Составлен(а) в текущих (прогнозных) ценах по состоянию на ______________
№ пп | Шифр и номер позиции норматива | Наименование работ и затрат, единица измерения | Количество | Стоимость единицы, руб. |  |  | Общая стоимость, руб. |  |  |  | Затраты труда рабочих, чел.-ч, не занятых обслуживанием машин
|  |  |  | всего | эксплуата- ции машин | мате- риалы | Всего | оплаты труда | эксплуата- ции машин | мате- риалы
|  |  |  | оплаты труда | в т.ч. оплаты труда |  |  |  | в т.ч. оплаты труда |  | на единицу | всего
1 | 2 | 3 | 4 | 5 | 6 | 7 | 8 | 9 | 10 | 11 | 12 | 13
Раздел 1. Брусчатка
1 | ТЕРр68-12-01 | Разборка покрытий из брусчатки (100 м3 конструкций) | 0.001 | 3907,06 2944,69 | 962,37 19,9 |  | 3.91 | 2.95 | 0,96 0,02 |  | 282.6 | 0.28
2 | ТЕР11-01-025-01 | Устройство покрытий из брусчатки0 по готовому подстилающему слою с заполнением швов песком (100 м2 покрытия) | 0.012 | 14303,04 1125,28 | 254,84 33,11 | 12922.92 | 171.64 | 13.5 | 3,06 0,40 | 155.08 | 94.8 | 1.14
Раздел 2. Облицовка сайдингом
3 | ИТЕР-09-04-016-02А | Демонтаж сайдинга (100 м2) КОЭФ. К ПОЗИЦИИ: коэффициент на демонтаж ОЗП=0,7; ЭМ=0,7 к расх.; ЗПМ=0,49; ТЗ=0,7; ТЗМ=0,49 | 0.3622 | 23046 867,73 | 71,57 1,09 | 22106.7 | 8347.26 | 314.29 | 25,92 0,39 | 8007.05
4 | ИТЕР-09-04-016-02А | Наружная облицовка поверхности стен металлосайдингом в горизонтальном исполнении по металлическому каркасу (100 м2) | 0.3622 | 23448,56 1239,62 | 102,24 2,23 | 22106.7 | 8493.07 | 448.99 | 37,03 0,81 | 8007.05
Раздел 3. Кровля
5 | ТЕРр58-17-03 | Разборка покрытий кровель из черепицы (100 м2 покрытий кровель) | 0.046 | 697,4 693,4 | 4 |  | 32.08 | 31.9 | 0.18 |  | 67.19 | 3.09
6 | ТЕРр58-01-01 | Разборка обрешетки из брусков с прозорами (100 м2 кровли) | 0.032 | 214,87 159,48 | 55,39 7,1 |  | 6.88 | 5.11 | 1,77 0,23 |  | 15.16 | 0.49
7 | ТЕРр58-12-01 | Устройство обрешетки сплошной из досок (100 м2) | 0.046 | 2028,79 334,85 | 40,57 5,17 | 1653.37 | 93.32 | 15.4 | 1,87 0,24 | 76.05 | 31.83 | 1.46
8 | ТЕР11-01-035-04 | Устройство покрытий из фанеры (100 м2 покрытия) 706,75 = 4 946,57 - 1,027 x 4 128,35 | 0.046 | 706,75 547,29 | 95,88 6,82 | 63.58 | 32.51 | 25.18 | 4,41 0,31 | 2.92 | 47.84 | 2.2
9 | СЦМ-102-0264 | Фанера строительная из утолщенного шпона марки ФК, толщиной 8; 9,5 мм (м3) | 0.037 | 6472.49 |  | 6472.49 | 239.48 |  |  | 239.48
10 | ТЕРр69-10-04 | Антисептирование древесины пастами экстрактными (100 м2 обработанной поверхности) | 0.046 | 1371,47 113,24 | 1.99 | 1256.24 | 63.09 | 5.21 | 0.09 | 57.79 | 10.03 | 0.46
11 | ТЕР12-01-007-07 | Устройство кровель из черепицы полосной битумной на скатной кровле по сплошной обшивки без ее устройства (100 м2 кровли) | 0.046 | 1732,32 763,27 | 55,37 5,24 | 913.68 | 79.69 | 35.11 | 2,55 0,24 | 42.03 | 63.5 | 2.92
12 | СЦМ-101-2099 | Черепица битумная полосная Katepal, размер 1000х317 мм (м2) | 5 | 290.5 |  | 290.5 | 1452.5 |  |  | 1452.5
Раздел 4. Отделка ГВЛ
13 | ТЕРр63-10-01 | Разборка облицовки из гипсокартонных листов стен и перегородок (100 м2 облицовки) | 0.2 | 88,03 83,63 | 4,4 2,35 |  | 17.61 | 16.73 | 0,88 0,47 |  | 7.31 | 1.46
14 | ИТЕР-15-01-051-01А | Облицовка стен гипсокартонными (гипсоволокнистыми) листами при высоте стены до 2,5м (включительно) одним слоем ГКЛ (ГВЛ) по одинарному металлическому каркасу из потолочного профиля (с креплением каркаса к стене) (С623, С663), без изоляции (100 м2 стен) 6 279,65 = 1 493,63 + 0,53 x 99,63 + 0,45 x 22,00 + 12,68 x 1,78 + 2,1 x 1,60 + 0,38 x 22,29 + 231 x 11,50 + 84 x 8,60 + 154 x 1,95 + 448 x 0,35 + 616 x 0,10 + 1036 x 0,07 + 30 x 7,37 + 10 x 21,50 + 70 x 0,60 + 99 x 1,68 + 1 x 54,68 + 0,6 x 32,84 | 0.2 | 6279,65 1493,63 | 97,1 5,29 | 4688.92 | 1255.93 | 298.73 | 19,42 1,06 | 937.78 | 119.97 | 23.99
Итого прямые затраты по смете в ценах 2001г. | [6 empty] | 20288.97 | 1213.1 | 98,14 4,17 | 18977.73 |  | 37.49
Итого прямые затраты по смете с учетом коэффициентов к итогам | [6 empty] | 52792 | 9298.25 | 384,84 32,88 | 43108.91 |  | 55.31
Накладные расходы | [6 empty] | 7562.03
Сметная прибыль | [6 empty] | 6019.73
Итоги по смете:
Благоустройство | [6 empty] | 46.43 |  |  |  |  | 0.32
Полы | [6 empty] | 1807.12 |  |  |  |  | 5.19
Строительные металлические конструкции | [6 empty] | 52032.12
Крыши, кровли | [6 empty] | 908.44 |  |  |  |  | 5.8
Прочие ремонтно-строительные работы | [6 empty] | 188.74 |  |  |  |  | 0.53
Кровли | [6 empty] | 3853.76 |  |  |  |  | 4.54
Стекольные, обойные и облицовочные работы | [6 empty] | 220.71 |  |  |  |  | 1.68
Отделочные работы | [6 empty] | 7316.44 |  |  |  |  | 37.25
Итого | [6 empty] | 66373.76 |  |  |  |  | 55.31
В том числе:
Материалы | [6 empty] | 43108.91
Машины и механизмы | [6 empty] | 384.84
ФОТ | [6 empty] | 9331.13
Накладные расходы | [6 empty] | 7562.03
Сметная прибыль | [6 empty] | 6019.73
Составление смет 0,5% | [6 empty] | 331.87
Итого | [6 empty] | 66705.63
Непредвиденные затраты 2% | [6 empty] | 1334.11
Итого с непредвиденными | [6 empty] | 68039.74
НДС 18% | [6 empty] | 12247.15
ВСЕГО по смете | [6 empty] | 80286.89 |  |  |  |  | 55.31