## Локальная смета
СОГЛАСОВАНО: | [8 empty] | УТВЕРЖДАЮ:
_______________ | [8 empty] | __________________
" _____ " ________________ 2012 г. | [8 empty] | "______ " _______________2012 г.
(наименование стройки)
ЛОКАЛЬНЫЙ СМЕТНЫЙ РАСЧЕТ №
(локальная смета)
на | Фундамент металлоконструкции и пр
(наименование работ и затрат, наименование объекта)
Основание: 758-АС, КМ
| Сметная стоимость строительных работ _______________________________________________________________________________________________ |  | ___________________________7496,310 |  | тыс. руб.
| Средства на оплату труда _______________________________________________________________________________________________ |  | ___________________________1905,733 |  | тыс. руб.
| Сметная трудоемкость _______________________________________________________________________________________________ |  | _______________________________________________________________________________________________19491,35 |  | чел.час
Составлен(а) в текущих (прогнозных) ценах по состоянию на ______________
№ пп | Шифр и номер позиции норматива | Наименование работ и затрат, единица измерения | Количество | Стоимость единицы, руб. |  |  | Общая стоимость, руб. |  |  |  | Затраты труда рабочих, чел.-ч, не занятых обслуживанием машин
|  |  |  | всего | эксплуата- ции машин | мате- риалы | Всего | оплаты труда | эксплуата- ции машин | мате- риалы
|  |  |  | оплаты труда | в т.ч. оплаты труда |  |  |  | в т.ч. оплаты труда |  | на единицу | всего
1 | 2 | 3 | 4 | 5 | 6 | 7 | 8 | 9 | 10 | 11 | 12 | 13
Раздел 1. Демонтажные работы
1 | ТЕР46-04-009-01 | Разборка бетонных оснований под полы: на гравии (1 м3) ИНДЕКС К ПОЗИЦИИ(справочно): 3.34 Прочие ремонтные работы ОЗП=8,47; ЭМ=2,69; ЗПМ=8,47; МАТ=2,66 | 25 | 432,05 107,34 | 324,71 28,82 |  | 10801 | 2684 | 8117 721 |  | 8.93 | 223.25
2 | ТЕРр68-12-05 | Разборка покрытий и оснований: цементно-бетонных (бетонная отмостка) (100 м3 конструкций) ИНДЕКС К ПОЗИЦИИ(справочно): 3.34 Прочие ремонтные работы ОЗП=8,47; ЭМ=2,69; ЗПМ=8,47; МАТ=2,66 | 0.0574 | 4021,22 832,38 | 3188,84 288,47 |  | 231 | 48 | 183 17 |  | 77.72 | 4.46
3 | ТЕРр68-12-04 | Разборка покрытий и оснований: асфальтобетонных с помощью молотков отбойных (100 м3 конструкций) ИНДЕКС К ПОЗИЦИИ(справочно): 3.34 Прочие ремонтные работы ОЗП=8,47; ЭМ=2,69; ЗПМ=8,47; МАТ=2,66 | 0.1 | 9650,26 2679,28 | 6970,98 469,96 |  | 965 | 268 | 697 47 |  | 243.35 | 24.34
4 | ТЕР46-04-014-01 | Разборка ступеней: на косоурах (100 м ступеней) ИНДЕКС К ПОЗИЦИИ(справочно): 3.34 Прочие ремонтные работы ОЗП=8,47; ЭМ=2,69; ЗПМ=8,47; МАТ=2,66 | 0,075 5*1,5/100 | 882,48 766,1 | 116,38 10,33 |  | 66 | 57 | 9 1 |  | 66.1 | 4.96
5 | ТЕР07-05-011-06 | Установка панелей перекрытий с опиранием на 2 стороны площадью до 10 м2 (ДЕМОНТАЖ) (100 шт. сборных конструкций) КОЭФ. К ПОЗИЦИИ: Новый коэффициент ОЗП=0,8; ЭМ=0,8 к расх.; ЗПМ=0,8; МАТ=0 к расх.; ТЗ=0,8; ТЗМ=0,8 ИНДЕКС К ПОЗИЦИИ(справочно): 3.34 Прочие ремонтные работы ОЗП=8,47; ЭМ=2,69; ЗПМ=8,47; МАТ=2,66 | 0.16 | 7899,58 3163,91 | 4735,67 560,54 |  | 1264 | 506 | 758 90 |  | 251.104 | 40.18
6 | ТЕР46-04-001-03 | Разборка: фундаментов железобетонных (РАМПА) (1 м3) ИНДЕКС К ПОЗИЦИИ(справочно): 3.34 Прочие ремонтные работы ОЗП=8,47; ЭМ=2,69; ЗПМ=8,47; МАТ=2,66 | 25 | 1029,58 185,71 | 812,65 71,78 | 31.22 | 25740 | 4643 | 20316 1795 | 781 | 15.45 | 386.25
7 | ТЕР09-03-014-01 | Монтаж связей и распорок из одиночных и парных уголков, гнутосварных профилей для пролетов: до 24 м при высоте здания до 25 м (ДЕМОНТАЖ ОБРАМЛЕНИЯ ИЗ УГОЛКА) (1 т конструкций) КОЭФ. К ПОЗИЦИИ: 3.2..5 Разборка (демонтаж) металлических конструкций ОЗП=0,7; ЭМ=0,7 к расх.; ЗПМ=0,7; ТЗ=0,7; ТЗМ=0,7 ИНДЕКС К ПОЗИЦИИ(справочно): 3.34 Прочие ремонтные работы ОЗП=8,47; ЭМ=2,69; ЗПМ=8,47; МАТ=2,66 | 0.226 | 1375,77 513,39 | 444,94 45,98 | 417.44 | 311 | 116 | 101 10 | 94 | 44.296 | 10.01
8 | ТЕР46-04-001-03 | Разборка: фундаментов железобетонных (ОСНОВНОЕ ЗДАНИЕ) (1 м3) ИНДЕКС К ПОЗИЦИИ(справочно): 3.34 Прочие ремонтные работы ОЗП=8,47; ЭМ=2,69; ЗПМ=8,47; МАТ=2,66 | 38 | 1029,58 185,71 | 812,65 71,78 | 31.22 | 39124 | 7057 | 30881 2728 | 1186 | 15.45 | 587.1
9 | ТЕРр55-05-01 | Разборка кирпичных перегородок на отдельные кирпичи (100 м2 перегородок) ИНДЕКС К ПОЗИЦИИ(справочно): 3.34 Прочие ремонтные работы ОЗП=8,47; ЭМ=2,69; ЗПМ=8,47; МАТ=2,66 | 2.91 | 2498,53 1594,15 | 904,38 74,19 |  | 7271 | 4639 | 2632 216 |  | 141.2 | 410.89
Раздел 2. Замена существующих фундаментов на новые фундаменты Фм1
10 | ТЕРр51-02-01 | Разработка грунта при подводке, смене или усилении фундаментов: грунт I-II группы с креплением (100 м3) ИНДЕКС К ПОЗИЦИИ(справочно): 3.1 Земляные работы ОЗП=8,47; ЭМ=2,67; ЗПМ=8,47; МАТ=1,96 | 23.576 | 5908,47 4559,37 | 1 | 1348.1 | 139298 | 107492 | 24 | 31782 | 433.4 | 10217.84
11 | ТЕР01-02-005-01 | Уплотнение грунта пневматическими трамбовками, группа грунтов: 1, 2 (100 м3 уплотненного грунта) ИНДЕКС К ПОЗИЦИИ(справочно): 1.1.2.1.1 Уплотнение грунта ОЗП=8,47; ЭМ=3,4; ЗПМ=8,47 | 23.75 | 440,76 141,46 | 299,3 38,76 |  | 10468 | 3360 | 7108 921 |  | 12.53 | 297.59
12 | ТЕР06-01-001-01 | Устройство бетонной подготовки (100 м3) ИНДЕКС К ПОЗИЦИИ(справочно): 1.6.1.1 Устройство бетонной подготовки ОЗП=8,47; ЭМ=2,67; ЗПМ=8,47; МАТ=4,33 | 0.111 | 56364,1 1857,6 | 2211,05 277,74 | 52295.45 | 6256 | 206 | 245 31 | 5805 | 180 | 19.98
13 | ТЕР46-01-004-01 | Усиление конструктивных элементов: фундаментов стальными балками (1 т) 4 569,55 = 12 584,22 - 1,02 x 7 857,52 ИНДЕКС К ПОЗИЦИИ(справочно): 3.5 Усиление фундаментов ОЗП=8,47; ЭМ=2,67; ЗПМ=8,47; МАТ=3,25 | 1.5 | 4569,55 1995,48 | 1019,17 55,44 | 1554.9 | 6854 | 2993 | 1529 83 | 2332 | 174.43 | 261.65
14 | СЦМ-101-1802 | Швеллеры, сталь полуспокойная 18пс, N 16-24 (т) ИНДЕКС К ПОЗИЦИИ(справочно): 3.19 Усиление жесткости стен металлическими конструкциями ОЗП=8,47; ЭМ=2,68; ЗПМ=8,47; МАТ=3,94 | 1.53 | 7364.86 |  | 7364.86 | 11268 |  |  | 11268
15 | ТЕРр54-10-01 | Установка деревянной стойки под балки или прогоны (100 м стоек) ИНДЕКС К ПОЗИЦИИ(справочно): 3.34 Прочие ремонтные работы ОЗП=8,47; ЭМ=2,69; ЗПМ=8,47; МАТ=2,66 | 0.41 | 6713,41 1159,91 | 69.74 | 5483.76 | 2752 | 476 | 29 | 2247 | 107.3 | 43.99
16 | ТЕР09-03-014-01 | Монтаж связей и распорок из одиночных и парных уголков, гнутосварных профилей для пролетов: до 24 м при высоте здания до 25 м (ПРИМ. СНЯТИЕ УСИЛЕНИЯ) (1 т конструкций) КОЭФ. К ПОЗИЦИИ: 3.2..5 Разборка (демонтаж) металлических конструкций ОЗП=0,7; ЭМ=0,7 к расх.; ЗПМ=0,7; ТЗ=0,7; ТЗМ=0,7 ИНДЕКС К ПОЗИЦИИ(справочно): 1.71.25 Металлоконструкции ОЗП=8,47; ЭМ=2,62; ЗПМ=8,47; МАТ=3,91 | 1.5 | 1375,77 513,39 | 444,94 45,98 | 417.44 | 2064 | 770 | 667 69 | 627 | 44.296 | 66.44
17 | ТЕР46-01-004-01 | Усиление конструктивных элементов: фундаментов стальными балками (ПОВТОРНАЯ УСТАНОВКА) (1 т) 4 569,55 = 12 584,22 - 1,02 x 7 857,52 ИНДЕКС К ПОЗИЦИИ(справочно): 3.5 Усиление фундаментов ОЗП=8,47; ЭМ=2,67; ЗПМ=8,47; МАТ=3,25 | 1.5 | 4569,55 1995,48 | 1019,17 55,44 | 1554.9 | 6854 | 2993 | 1529 83 | 2332 | 174.43 | 261.65
18 | ТЕР06-01-001-05 | Устройство железобетонных фундаментов общего назначения под колонны объемом: до 3 м3 (100 м3) ИНДЕКС К ПОЗИЦИИ(справочно): 1.6.1.1 Устройство бетонной подготовки ОЗП=8,47; ЭМ=2,67; ЗПМ=8,47; МАТ=4,33 | 0.8533 | 81896,03 8872,59 | 4005,01 483,1 | 69018.43 | 69882 | 7571 | 3417 412 | 58894 | 785.88 | 670.59
19 | СЦМ-204-0002 | Горячекатаная арматурная сталь гладкая класса А-I диаметром 8 мм (т) ИНДЕКС К ПОЗИЦИИ(справочно): 1.6.1.1 Устройство бетонной подготовки ОЗП=8,47; ЭМ=2,67; ЗПМ=8,47; МАТ=4,33 | 0.562 | 11578 |  | 11578 | 6507 |  |  | 6507
20 | СЦМ-204-0022 | Горячекатаная арматурная сталь периодического профиля класса А-III диаметром 12 мм (т) ИНДЕКС К ПОЗИЦИИ(справочно): 1.6.1.1 Устройство бетонной подготовки ОЗП=8,47; ЭМ=2,67; ЗПМ=8,47; МАТ=4,33 | 1.903 | 11487 |  | 11487 | 21860 |  |  | 21860
21 | СЦМ-204-0035 | Надбавки к ценам заготовок за сборку и сварку каркасов и сеток плоских диаметром 8 мм (т) ИНДЕКС К ПОЗИЦИИ(справочно): 1.6.1.1 Устройство бетонной подготовки ОЗП=8,47; ЭМ=2,67; ЗПМ=8,47; МАТ=4,33 | 0.562 | 1658 |  | 1658 | 932 |  |  | 932
22 | СЦМ-204-0037 | Надбавки к ценам заготовок за сборку и сварку каркасов и сеток плоских диаметром 12 мм (т) ИНДЕКС К ПОЗИЦИИ(справочно): 1.6.1.1 Устройство бетонной подготовки ОЗП=8,47; ЭМ=2,67; ЗПМ=8,47; МАТ=4,33 | 1.903 | 1377 |  | 1377 | 2620 |  |  | 2620
23 | ТЕР06-01-034-01 | Устройство балок фундаментных (100 м3) ИНДЕКС К ПОЗИЦИИ(справочно): 1.6.7.1 Устройство балок ОЗП=8,47; ЭМ=2,92; ЗПМ=8,47; МАТ=4,33 | 0.0141 | 104340,31 14974,96 | 8725,72 920,65 | 80639.63 | 1471 | 211 | 123 13 | 1137 | 1309 | 18.46
24 | СЦМ-204-0001 | Горячекатаная арматурная сталь гладкая класса А-I диаметром 6 мм (т) ИНДЕКС К ПОЗИЦИИ(справочно): 1.6.7.1 Устройство балок ОЗП=8,47; ЭМ=2,92; ЗПМ=8,47; МАТ=4,33 | 0.024 | 11641 |  | 11641 | 279 |  |  | 279
25 | СЦМ-204-0022 | Горячекатаная арматурная сталь периодического профиля класса А-III диаметром 12 мм (т) ИНДЕКС К ПОЗИЦИИ(справочно): 1.6.7.1 Устройство балок ОЗП=8,47; ЭМ=2,92; ЗПМ=8,47; МАТ=4,33 | 0.0124 | 11487 |  | 11487 | 142 |  |  | 142
26 | СЦМ-204-0024 | Горячекатаная арматурная сталь периодического профиля класса А-III диаметром 16-18 мм (т) ИНДЕКС К ПОЗИЦИИ(справочно): 1.6.7.1 Устройство балок ОЗП=8,47; ЭМ=2,92; ЗПМ=8,47; МАТ=4,33 | 0.0855 | 11151 |  | 11151 | 953 |  |  | 953
27 | СЦМ-204-0034 | Надбавки к ценам заготовок за сборку и сварку каркасов и сеток плоских диаметром 5-6 мм (т) ИНДЕКС К ПОЗИЦИИ(справочно): 1.6.7.1 Устройство балок ОЗП=8,47; ЭМ=2,92; ЗПМ=8,47; МАТ=4,33 | 0.024 | 2551 |  | 2551 | 61 |  |  | 61
28 | СЦМ-204-0037 | Надбавки к ценам заготовок за сборку и сварку каркасов и сеток плоских диаметром 12 мм (т) ИНДЕКС К ПОЗИЦИИ(справочно): 1.6.7.1 Устройство балок ОЗП=8,47; ЭМ=2,92; ЗПМ=8,47; МАТ=4,33 | 0.0124 | 1377 |  | 1377 | 17 |  |  | 17
29 | СЦМ-204-0039 | Надбавки к ценам заготовок за сборку и сварку каркасов и сеток плоских диаметром 16-18 мм (т) ИНДЕКС К ПОЗИЦИИ(справочно): 1.6.7.1 Устройство балок ОЗП=8,47; ЭМ=2,92; ЗПМ=8,47; МАТ=4,33 | 0.0855 | 1151 |  | 1151 | 98 |  |  | 98
30 | ТЕР11-01-002-09 | Устройство подстилающих слоев: бетонных (1 м3 подстилающего слоя) ИНДЕКС К ПОЗИЦИИ(справочно): 1.11.2.6 Подстилающие слои бетонные ОЗП=8,47; ЭМ=2,52; ЗПМ=8,47; МАТ=4,37 | 30 | 702,24 40,63 | 0.31 | 661.3 | 21067 | 1219 | 9 | 19839 | 3.66 | 109.8
31 | ТЕР11-01-015-01 | Устройство покрытий: бетонных толщиной 30 мм (100 м2 покрытия) ИНДЕКС К ПОЗИЦИИ(справочно): 1.11.15.1 Устройство полов бетонных ОЗП=8,47; ЭМ=3,35; ЗПМ=8,47; МАТ=4,56 | 2.5 | 3031,72 425,32 | 191,79 34,12 | 2414.61 | 7579 | 1063 | 479 85 | 6037 | 40.43 | 101.08
32 | ТЕР27-07-002-01 | Устройство оснований толщиной 12 см под тротуары из кирпичного или известнякового щебня (100 м2 дорожек и тротуаров) ИНДЕКС К ПОЗИЦИИ(справочно): 1.82.11 Устройство щебеночного основания ОЗП=8,47; ЭМ=2,67; ЗПМ=8,47; МАТ=3,55 | 0.656 | 5625,57 293,89 | 322,53 42,32 | 5009.15 | 3690 | 193 | 212 28 | 3285 | 26.24 | 17.21
33 | ТЕР27-07-002-02 | При изменении толщины оснований на каждый 1 см добавлять или исключать к расценке 27-07-002-1 (100 м2 дорожек и тротуаров) ИНДЕКС К ПОЗИЦИИ(справочно): 1.82.11 Устройство щебеночного основания ОЗП=8,47; ЭМ=2,67; ЗПМ=8,47; МАТ=3,55 | -1,312 -0,656*2 | 445,43 6,05 | 9,01 1,17 | 430.37 | -584 | -8 | -12 -2 | -564 | 0.54 | -0.71
34 | ТЕР11-01-002-09 | Устройство подстилающих слоев: бетонных (прим. бетонная отмостка) (1 м3 подстилающего слоя) ИНДЕКС К ПОЗИЦИИ(справочно): 1.11.2.6 Подстилающие слои бетонные ОЗП=8,47; ЭМ=2,52; ЗПМ=8,47; МАТ=4,37 | 8.2 | 702,24 40,63 | 0.31 | 661.3 | 5758 | 333 | 3 | 5422 | 3.66 | 30.01
35 | ТЕР06-01-001-01 | Устройство бетонной подготовки (100 м3) ИНДЕКС К ПОЗИЦИИ(справочно): 1.6.1.1 Устройство бетонной подготовки ОЗП=8,47; ЭМ=2,67; ЗПМ=8,47; МАТ=4,33 | 0.04125 | 56364,1 1857,6 | 2211,05 277,74 | 52295.45 | 2325 | 77 | 91 11 | 2157 | 180 | 7.43
36 | ТЕР06-01-062-03 | Устройство стен и плоских днищ при толщине: до 150 мм прямоугольных сооружений (100 м3) ИНДЕКС К ПОЗИЦИИ(справочно): 1.6.13.1 Устройство стен и плоских днищ ОЗП=8,47; ЭМ=3,38; ЗПМ=8,47; МАТ=4,45 | 0.08 | 112790,12 17416,06 | 16050,4 2334,91 | 79323.66 | 9023 | 1393 | 1284 187 | 6346 | 1398.88 | 111.91
37 | ТЕР06-01-015-07 | Установка закладных деталей весом: до 4 кг (1 т) ИНДЕКС К ПОЗИЦИИ(справочно): 1.6.3.4 Установка анкерных болтов ОЗП=8,47; ЭМ=4,18; ЗПМ=8,47; МАТ=3,48 | 0.011 | 15974,03 2594,16 | 43,46 2,57 | 13336.41 | 176 | 29 |  | 147 | 215.82 | 2.37
38 | ТЕР08-02-007-03 | Установка металлических решеток приямков (1 т металлических изделий) ИНДЕКС К ПОЗИЦИИ(справочно): 1.8.2.7 Армирование кладки стен ОЗП=8,47; ЭМ=4,4; ЗПМ=8,47; МАТ=2,69 | 1.106 | 2115,9 555,77 | 262,41 10,65 | 1297.72 | 2340 | 615 | 290 12 | 1435 | 47.38 | 52.4
39 | СЦМ-201-0777 | Конструктивные элементы вспомогательного назначения, с преобладанием профильного проката собираемые из двух и более деталей, с отверстиями и без отверстий, соединяемые на сварке (т) ИНДЕКС К ПОЗИЦИИ(справочно): 1.8.2.7 Армирование кладки стен ОЗП=8,47; ЭМ=4,4; ЗПМ=8,47; МАТ=2,69 | 1.106 | 13709 |  | 13709 | 15162 |  |  | 15162
Раздел 3. Рампа
40 | ТЕР01-02-056-03 | Разработка грунта вручную в траншеях шириной более 2 м и котлованах площадью сечения до 5 м2 с креплениями, глубина траншей и котлованов до 2 м, группа грунтов: 3 (до планировочной отметки) (100 м3 грунта) ИНДЕКС К ПОЗИЦИИ(справочно): 1.1.2.5.1 Разработка грунта вручную ОЗП=8,47 | 1.6 | 3740,7 3740,7 |  |  | 5985 | 5985 |  |  | 337 | 539.2
41 | ТЕР01-01-014-03 | Разработка грунта с погрузкой на автомобили-самосвалы экскаваторами с ковшом вместимостью 0,4 (0,35-0,45) м3, группа грунтов: 3 (с учетом разработки вручную) (1000 м3 грунта) ИНДЕКС К ПОЗИЦИИ(справочно): 1.1.1.2 Разработка грунта с погрузкой на автомобили-самосвалы ОЗП=8,47; ЭМ=2,71; ЗПМ=8,47; МАТ=2,53 | 0.607 | 10141,33 288,55 | 9840,64 1340,54 | 12.14 | 6156 | 175 | 5973 814 | 8 | 27.96 | 16.97
42 | ТЕР01-02-056-03 | Разработка грунта вручную в траншеях шириной более 2 м и котлованах площадью сечения до 5 м2 с креплениями, глубина траншей и котлованов до 2 м, группа грунтов: 3 (100 м3 грунта) КОЭФ. К ПОЗИЦИИ: 3.187 Доработка вручную, зачистка дна и стенок с выкидкой грунта в котлованах и траншеях, разработанных механизированным способом ОЗП=1,2; ТЗ=1,2 ИНДЕКС К ПОЗИЦИИ(справочно): 1.1.2.5.1 Разработка грунта вручную ОЗП=8,47 | 0.153 | 4488,84 4488,84 |  |  | 687 | 687 |  |  | 404.4 | 61.87
43 | ТЕР01-01-016-02 | Работа на отвале, группа грунтов0: 2-3 (1000 м3 грунта) ИНДЕКС К ПОЗИЦИИ(справочно): 1.1.1.2 Разработка грунта с погрузкой на автомобили-самосвалы ОЗП=8,47; ЭМ=2,71; ЗПМ=8,47; МАТ=2,53 | 0.607 | 604,35 37,67 | 556,97 67,97 | 9.71 | 367 | 23 | 338 41 | 6 | 3.65 | 2.22
44 | ТЕР01-01-033-01 | Засыпка траншей и котлованов с перемещением грунта до 5 м бульдозерами мощностью: 59 (80) квт (л.с.), 1 группа грунтов (засыпка снаружи) (1000 м3 грунта) ИНДЕКС К ПОЗИЦИИ(справочно): 1.1.1.4 Разработка грунта экскаваторами ОЗП=8,47; ЭМ=2,84; ЗПМ=8,47 | 0.13 | 967.56 | 967,56 111,34 |  | 126 |  | 126 14
45 | ТЕР01-02-061-02 | Засыпка вручную траншей, пазух котлованов и ям, группа грунтов: 2 (засыпка внутри) (100 м3 грунта) ИНДЕКС К ПОЗИЦИИ(справочно): 1.1.2.5.4 Засыпка вручную траншей, пазух котлованов ОЗП=8,47 | 3.48 | 964,22 964,22 |  |  | 3355 | 3355 |  |  | 97.2 | 338.26
46 | СЦМ-408-0200 | Смесь песчано-гравийная природная (м3) ИНДЕКС К ПОЗИЦИИ(справочно): 1.1.90.1 Непросадочный грунт МАТ=3,41 | 525,8 (130+348)*1,1 | 101.12 |  | 101.12 | 53169 |  |  | 53169
47 | СЦП3-7-10-1 | Перевозка массовых навалочных грузов, перевозимых автомобилями-самосвалами, работающими вне карьеров: расстояние перевозки 10 км, класс груза 1 (1 т груза) ИНДЕКС К ПОЗИЦИИ(справочно): 1.8.1.2.2 Устройство основания под фундамент щебеночного ОЗП=8,47; ЭМ=3,54; ЗПМ=8,47; МАТ=2,53 | 1122,95 607*1,85 | 19.29 |  | 19.29 | 21662 |  |  | 21662
48 | ТЕР08-01-002-02 | Устройство основания под фундаменты: щебеночного (1 м3 основания) ИНДЕКС К ПОЗИЦИИ(справочно): 1.8.1.2.2 Устройство основания под фундамент щебеночного ОЗП=8,47; ЭМ=3,54; ЗПМ=8,47; МАТ=2,53 | 23.8 | 308,33 10,41 | 16,59 2,32 | 281.33 | 7338 | 248 | 395 55 | 6695 | 0.99 | 23.56
49 | ТЕР06-01-001-05 | Устройство железобетонных фундаментов общего назначения под колонны объемом: до 3 м3 (Фм2) (100 м3) ИНДЕКС К ПОЗИЦИИ(справочно): 1.6.1.1 Устройство бетонной подготовки ОЗП=8,47; ЭМ=2,67; ЗПМ=8,47; МАТ=4,33 | 0.081 | 81896,03 8872,59 | 4005,01 483,1 | 69018.43 | 6634 | 719 | 324 39 | 5591 | 785.88 | 63.66
50 | СЦМ-401-0026 | Бетон тяжелый, крупность заполнителя более 40 мм, класс В 15 (М200) (м3) ИНДЕКС К ПОЗИЦИИ(справочно): 1.6.1.1 Устройство бетонной подготовки ОЗП=8,47; ЭМ=2,67; ЗПМ=8,47; МАТ=4,33 | -8.222 | 627.96 |  | 627.96 | -5163 |  |  | -5163
51 | СЦМ-401-0027 | Бетон тяжелый, крупность заполнителя более 40 мм, класс В 20 (М250) (м3) ИНДЕКС К ПОЗИЦИИ(справочно): 1.6.1.1 Устройство бетонной подготовки ОЗП=8,47; ЭМ=2,67; ЗПМ=8,47; МАТ=4,33 | 8.222 | 659.37 |  | 659.37 | 5421 |  |  | 5421
52 | СЦМ-204-0002 | Горячекатаная арматурная сталь гладкая класса А-I диаметром 8 мм (т) ИНДЕКС К ПОЗИЦИИ(справочно): 1.6.1.1 Устройство бетонной подготовки ОЗП=8,47; ЭМ=2,67; ЗПМ=8,47; МАТ=4,33 | 0.0585 | 11578 |  | 11578 | 677 |  |  | 677
53 | СЦМ-204-0022 | Горячекатаная арматурная сталь периодического профиля класса А-III диаметром 12 мм (т) ИНДЕКС К ПОЗИЦИИ(справочно): 1.6.1.1 Устройство бетонной подготовки ОЗП=8,47; ЭМ=2,67; ЗПМ=8,47; МАТ=4,33 | 0.1875 | 11487 |  | 11487 | 2154 |  |  | 2154
54 | СЦМ-204-0035 | Надбавки к ценам заготовок за сборку и сварку каркасов и сеток плоских диаметром 8 мм (т) ИНДЕКС К ПОЗИЦИИ(справочно): 1.6.1.1 Устройство бетонной подготовки ОЗП=8,47; ЭМ=2,67; ЗПМ=8,47; МАТ=4,33 | 0.0585 | 1658 |  | 1658 | 97 |  |  | 97
55 | СЦМ-204-0037 | Надбавки к ценам заготовок за сборку и сварку каркасов и сеток плоских диаметром 12 мм (т) ИНДЕКС К ПОЗИЦИИ(справочно): 1.6.1.1 Устройство бетонной подготовки ОЗП=8,47; ЭМ=2,67; ЗПМ=8,47; МАТ=4,33 | 0.1875 | 1377 |  | 1377 | 258 |  |  | 258
56 | ТЕР06-01-015-05 | Установка анкерных болтов: при бетонировании в виде сваренных каркасов (1 т) ИНДЕКС К ПОЗИЦИИ(справочно): 1.6.3.4 Установка анкерных болтов ОЗП=8,47; ЭМ=4,18; ЗПМ=8,47; МАТ=3,48 | 0.328 | 14280,94 404,83 | 295,24 15,92 | 13580.87 | 4684 | 133 | 97 5 | 4454 | 33.68 | 11.05
57 | 201-9370-1 | Кондуктор инвентарный металлический (шт.) ИНДЕКС К ПОЗИЦИИ(справочно): 1.6.3.4 Установка анкерных болтов ОЗП=8,47; ЭМ=4,18; ЗПМ=8,47; МАТ=3,48 | 0.00328 | 480.94 |  | 480.94 | 2 |  |  | 2
58 | ТЕР06-01-024-04 | Устройство стен подвалов и подпорных стен железобетонных высотой: до 3 м, толщиной до 500 мм (100 м3) ИНДЕКС К ПОЗИЦИИ(справочно): 1.6.4.1 Устройство стен подвалов ОЗП=8,47; ЭМ=2,87; ЗПМ=8,47; МАТ=4,36 | 0.247 | 83461,27 8096,31 | 5003,94 517,28 | 70361.02 | 20615 | 2000 | 1236 128 | 17379 | 698.56 | 172.54
59 | СЦМ-401-0026 | Бетон тяжелый, крупность заполнителя более 40 мм, класс В 15 (М200) (м3) ИНДЕКС К ПОЗИЦИИ(справочно): 1.6.90.4 Бетон МАТ=4,04 | -25.07 | 627.96 |  | 627.96 | -15743 |  |  | -15743
60 | СЦМ-401-0027 | Бетон тяжелый, крупность заполнителя более 40 мм, класс В 20 (М250) (м3) ИНДЕКС К ПОЗИЦИИ(справочно): 1.6.90.4 Бетон МАТ=4,04 | 25.07 | 659.37 |  | 659.37 | 16530 |  |  | 16530
61 | СЦМ-204-0001 | Горячекатаная арматурная сталь гладкая класса А-I диаметром 6 мм (т) ИНДЕКС К ПОЗИЦИИ(справочно): 1.6.90.3 Арматура МАТ=3,57 | 0.114 | 11641 |  | 11641 | 1327 |  |  | 1327
62 | СЦМ-204-0021 | Горячекатаная арматурная сталь периодического профиля класса А-III диаметром 10 мм (т) ИНДЕКС К ПОЗИЦИИ(справочно): 1.6.90.3 Арматура МАТ=3,57 | 0.348 | 11711 |  | 11711 | 4075 |  |  | 4075
63 | СЦМ-204-0024 | Горячекатаная арматурная сталь периодического профиля класса А-III диаметром 16-18 мм (т) ИНДЕКС К ПОЗИЦИИ(справочно): 1.6.90.3 Арматура МАТ=3,57 | 0.312 | 11151 |  | 11151 | 3479 |  |  | 3479
64 | СЦМ-204-0034 | Надбавки к ценам заготовок за сборку и сварку каркасов и сеток плоских диаметром 5-6 мм (т) ИНДЕКС К ПОЗИЦИИ(справочно): 1.6.90.3 Арматура МАТ=3,57 | 0.114 | 2551 |  | 2551 | 291 |  |  | 291
65 | СЦМ-204-0036 | Надбавки к ценам заготовок за сборку и сварку каркасов и сеток плоских диаметром 10 мм (т) ИНДЕКС К ПОЗИЦИИ(справочно): 1.6.90.3 Арматура МАТ=3,57 | 0.348 | 1462 |  | 1462 | 509 |  |  | 509
66 | СЦМ-204-0039 | Надбавки к ценам заготовок за сборку и сварку каркасов и сеток плоских диаметром 16-18 мм (т) ИНДЕКС К ПОЗИЦИИ(справочно): 1.6.90.3 Арматура МАТ=3,57 | 0.312 | 1151 |  | 1151 | 359 |  |  | 359
67 | ТЕР06-01-035-01 | Устройство поясов: в опалубке (100 м3) ИНДЕКС К ПОЗИЦИИ(справочно): 1.6.7.2 Устройство поясов ОЗП=8,47; ЭМ=2,92; ЗПМ=8,47; МАТ=4,36 | 0.058 | 97080,6 12063,01 | 10564,85 1097,18 | 74452.74 | 5631 | 700 | 613 64 | 4318 | 1016.26 | 58.94
68 | СЦМ-401-0046 | Бетон тяжелый, крупность заполнителя 40 мм, класс В 15 (М200) (м3) ИНДЕКС К ПОЗИЦИИ(справочно): 1.6.90.4 Бетон МАТ=4,04 | -5.887 | 648.89 |  | 648.89 | -3820 |  |  | -3820
69 | СЦМ-401-0047 | Бетон тяжелый, крупность заполнителя 40 мм, класс В 20 (М250) (м3) ИНДЕКС К ПОЗИЦИИ(справочно): 1.6.90.4 Бетон МАТ=4,04 | 5.887 | 687.93 |  | 687.93 | 4050 |  |  | 4050
70 | СЦМ-204-0001 | Горячекатаная арматурная сталь гладкая класса А-I диаметром 6 мм (т) ИНДЕКС К ПОЗИЦИИ(справочно): 1.6.90.3 Арматура МАТ=3,57 | 0.265 | 11641 |  | 11641 | 3085 |  |  | 3085
71 | СЦМ-204-0022 | Горячекатаная арматурная сталь периодического профиля класса А-III диаметром 12 мм (т) ИНДЕКС К ПОЗИЦИИ(справочно): 1.6.90.3 Арматура МАТ=3,57 | 0.654 | 11487 |  | 11487 | 7512 |  |  | 7512
72 | СЦМ-204-0024 | Горячекатаная арматурная сталь периодического профиля класса А-III диаметром 16-18 мм (т) ИНДЕКС К ПОЗИЦИИ(справочно): 1.6.90.3 Арматура МАТ=3,57 | 0.624 | 11151 |  | 11151 | 6958 |  |  | 6958
73 | СЦМ-204-0034 | Надбавки к ценам заготовок за сборку и сварку каркасов и сеток плоских диаметром 5-6 мм (т) ИНДЕКС К ПОЗИЦИИ(справочно): 1.6.90.3 Арматура МАТ=3,57 | 0.265 | 2551 |  | 2551 | 676 |  |  | 676
74 | СЦМ-204-0037 | Надбавки к ценам заготовок за сборку и сварку каркасов и сеток плоских диаметром 12 мм (т) ИНДЕКС К ПОЗИЦИИ(справочно): 1.6.90.3 Арматура МАТ=3,57 | 0.654 | 1377 |  | 1377 | 901 |  |  | 901
75 | СЦМ-204-0039 | Надбавки к ценам заготовок за сборку и сварку каркасов и сеток плоских диаметром 16-18 мм (т) ИНДЕКС К ПОЗИЦИИ(справочно): 1.6.90.3 Арматура МАТ=3,57 | 0.624 | 1151 |  | 1151 | 718 |  |  | 718
76 | ТЕР07-05-001-01 | Установка блоков стен подвалов массой до 0,5 т (100 шт. сборных конструкций) ИНДЕКС К ПОЗИЦИИ(справочно): 1.7.5.1 Блоки стен подвалов ОЗП=8,47; ЭМ=3,65; ЗПМ=8,47; МАТ=4,1 | 0.01 | 4062,9 612,42 | 2463,01 300,12 | 987.47 | 41 | 6 | 25 3 | 10 | 52.84 | 0.53
77 | ТЕР07-05-001-02 | Установка блоков стен подвалов массой до 1 т (100 шт. сборных конструкций) ИНДЕКС К ПОЗИЦИИ(справочно): 1.7.5.1 Блоки стен подвалов ОЗП=8,47; ЭМ=3,65; ЗПМ=8,47; МАТ=4,1 | 0.17 | 5774,58 859,4 | 3465,9 416,02 | 1449.28 | 982 | 146 | 589 71 | 247 | 74.15 | 12.61
78 | ТЕР07-05-001-04 | Установка блоков стен подвалов массой более 1,5 т (100 шт. сборных конструкций) ИНДЕКС К ПОЗИЦИИ(справочно): 1.7.5.1 Блоки стен подвалов ОЗП=8,47; ЭМ=3,65; ЗПМ=8,47; МАТ=4,1 | 0.72 | 12996,79 1540,73 | 8471,82 861,47 | 2984.24 | 9358 | 1109 | 6100 620 | 2149 | 129.8 | 93.46
79 | СЦМ-441-1001-13 | Блоки бетонные для стен подвалов на цементном вяжущем сплошные ГОСТ 13579-78, марки ФБС 24.5.6.-Т из бетона В7,5 объемом 0,679 м3 (шт) ИНДЕКС К ПОЗИЦИИ(справочно): 1.7.90.2.3 Материал (блоки стен подвалов) МАТ=4,71 | 72 | 712.47 |  | 712.47 | 51298 |  |  | 51298
80 | СЦМ-441-1001-9 | Блоки бетонные для стен подвалов на цементном вяжущем сплошные ГОСТ 13579-78, марки ФБС 12.5.6.-Т из бетона В7,5объемом 0,331 м3 (шт) ИНДЕКС К ПОЗИЦИИ(справочно): 1.7.90.2.3 Материал (блоки стен подвалов) МАТ=4,71 | 17 | 347.32 |  | 347.32 | 5904 |  |  | 5904
81 | СЦМ-441-1001-3 | Блоки бетонные для стен подвалов на цементном вяжущем сплошные ГОСТ 13579-78, марки ФБС 9.5.6.-Т из бетона В7,5 объемом 0,244 м3 (шт) ИНДЕКС К ПОЗИЦИИ(справочно): 1.7.90.2.3 Материал (блоки стен подвалов) МАТ=4,71 | 1 | 273.63 |  | 273.63 | 274 |  |  | 274
82 | ТЕР07-05-014-03 | Установка маршей без сварки массой до 1 т (100 шт. сборных конструкций) ИНДЕКС К ПОЗИЦИИ(справочно): 1.7.5.5.1 Установка лестничных площадок и маршей ОЗП=8,47; ЭМ=2,83; ЗПМ=8,47; МАТ=3,71 | 0.01 | 10398,83 2447,82 | 7244,44 976,01 | 706.57 | 104 | 24 | 72 10 | 8 | 208.68 | 2.09
83 | СЦМ-448-2000-5 | Лестничные марши Серия 1.151.1-7 марки 1ЛМ17.12.9-4 из бетона В25, объемом 0,37 м3 (шт) ИНДЕКС К ПОЗИЦИИ(справочно): 1.7.90.2.4.1 Лестничные марши МАТ=4,47 | 1 | 875.92 |  | 875.92 | 876 |  |  | 876
84 | ТЕР08-01-002-02 | Устройство основания под фундаменты: щебеночного (под плиту рампы) (1 м3 основания) ИНДЕКС К ПОЗИЦИИ(справочно): 1.8.1.2.2 Устройство основания под фундамент щебеночного ОЗП=8,47; ЭМ=3,54; ЗПМ=8,47; МАТ=2,53 | 50.8 | 308,33 10,41 | 16,59 2,32 | 281.33 | 15663 | 529 | 843 118 | 14291 | 0.99 | 50.29
85 | ТЕР06-01-001-01 | Устройство бетонной подготовки (100 м3) ИНДЕКС К ПОЗИЦИИ(справочно): 1.6.1.1 Устройство бетонной подготовки ОЗП=8,47; ЭМ=2,67; ЗПМ=8,47; МАТ=4,33 | 0.1693 | 56364,1 1857,6 | 2211,05 277,74 | 52295.45 | 9542 | 314 | 374 47 | 8854 | 180 | 30.47
86 | ТЕР06-01-041-01 | Устройство перекрытий безбалочных толщиной: до 200 мм, на высоте от опорной площади до 6 м (100 м3) ИНДЕКС К ПОЗИЦИИ(справочно): 1.6.8.1 Устройство перекрытий ОЗП=8,47; ЭМ=2,85; ЗПМ=8,47; МАТ=4,43 | 0.297 | 107800,79 10880,36 | 3791,83 459,93 | 93128.6 | 32017 | 3231 | 1126 137 | 27660 | 951.08 | 282.47
87 | СЦМ-204-0021 | Горячекатаная арматурная сталь периодического профиля класса А-III диаметром 10 мм (т) ИНДЕКС К ПОЗИЦИИ(справочно): 1.6.90.3 Арматура МАТ=3,57 | 2.445 | 11711 |  | 11711 | 28633 |  |  | 28633
88 | СЦМ-204-0036 | Надбавки к ценам заготовок за сборку и сварку каркасов и сеток плоских диаметром 10 мм (т) ИНДЕКС К ПОЗИЦИИ(справочно): 1.6.90.3 Арматура МАТ=3,57 | 2.445 | 1462 |  | 1462 | 3575 |  |  | 3575
Раздел 4. Монтаж металлоконструкций
89 | ТЕР09-03-001-01 | Монтаж опорных плит с обработанной поверхностью массой: до 0,1 т (1 т конструкций) КОЭФ. К ПОЗИЦИИ: 3.2..2 Монтаж конструктивных элементов по железобетонным и каменным опорам ОЗП=1,1; ТЗ=1,1; 3.1.1 При при менении в рабочих чертежах коэффициента надежности по назначению - 0,95 ПЗ=1,03 (ОЗП=1,03; ЭМ=1,03 к расх.; ЗПМ=1,03; МАТ=1,03 к расх.; ТЗ=1,03; ТЗМ=1,03) ИНДЕКС К ПОЗИЦИИ(справочно): 1.71.25 Металлоконструкции ОЗП=8,47; ЭМ=2,62; ЗПМ=8,47; МАТ=3,91 | 0.281 | 2330,65 331,67 | 1399,8 144,05 | 599.18 | 655 | 93 | 393 40 | 169 | 26.0137 | 7.31
90 | СЦМ-201-0768 | Отдельные конструктивные элементы зданий и сооружений с преобладанием толстолистовой стали, средняя масса сборочной единицы до 0.5 т (т) ИНДЕКС К ПОЗИЦИИ(справочно): 1.71.25 Металлоконструкции ОЗП=8,47; ЭМ=2,62; ЗПМ=8,47; МАТ=3,91 | 0.281 | 12534 |  | 12534 | 3522 |  |  | 3522
91 | ТЕР09-03-002-01 | Монтаж колонн одноэтажных и многоэтажных зданий и крановых эстакад высотой до 25 м цельного сечения массой: до 1,0 т (1 т конструкций) КОЭФ. К ПОЗИЦИИ: 3.1.1 При при менении в рабочих чертежах коэффициента надежности по назначению - 0,95 ПЗ=1,03 (ОЗП=1,03; ЭМ=1,03 к расх.; ЗПМ=1,03; МАТ=1,03 к расх.; ТЗ=1,03; ТЗМ=1,03) ИНДЕКС К ПОЗИЦИИ(справочно): 1.71.25 Металлоконструкции ОЗП=8,47; ЭМ=2,62; ЗПМ=8,47; МАТ=3,91 | 1.62 | 562,2 131,24 | 365,39 33,98 | 65.57 | 911 | 213 | 592 55 | 106 | 10.7841 | 17.47
92 | СЦМ-201-0763 | Отдельные конструктивные элементы зданий и сооружений с преобладанием гнутосварочных профилей и круглых труб, средняя масса сборочной единицы до 0.1 т (т) ИНДЕКС К ПОЗИЦИИ(справочно): 1.71.25 Металлоконструкции ОЗП=8,47; ЭМ=2,62; ЗПМ=8,47; МАТ=3,91 | 1.62 | 15028 |  | 15028 | 24345 |  |  | 24345
93 | ТЕР09-03-002-12 | Монтаж балок, ригелей перекрытия, покрытия и под установку оборудования многоэтажных зданий при высоте здания: до 25 м (1 т конструкций) КОЭФ. К ПОЗИЦИИ: 3.1.1 При при менении в рабочих чертежах коэффициента надежности по назначению - 0,95 ПЗ=1,03 (ОЗП=1,03; ЭМ=1,03 к расх.; ЗПМ=1,03; МАТ=1,03 к расх.; ТЗ=1,03; ТЗМ=1,03) ИНДЕКС К ПОЗИЦИИ(справочно): 1.71.25 Металлоконструкции ОЗП=8,47; ЭМ=2,62; ЗПМ=8,47; МАТ=3,91 | 1.675 | 1105,96 254,14 | 680,95 51,2 | 170.87 | 1852 | 426 | 1141 86 | 285 | 18.7975 | 31.49
94 | СЦМ-201-0756 | Отдельные конструктивные элементы зданий и сооружений с преобладанием горячекатаных профилей, средняя масса сборочной единицы свыше 0.1 до 0.5 т (т) ИНДЕКС К ПОЗИЦИИ(справочно): 1.71.25 Металлоконструкции ОЗП=8,47; ЭМ=2,62; ЗПМ=8,47; МАТ=3,91 | 1.675 | 12999 |  | 12999 | 21773 |  |  | 21773
95 | ТЕР09-03-015-01 | Монтаж прогонов при шаге ферм до 12 м при высоте здания: до 25 м (1 т конструкций) ИНДЕКС К ПОЗИЦИИ(справочно): 1.71.25 Металлоконструкции ОЗП=8,47; ЭМ=2,62; ЗПМ=8,47; МАТ=3,91 | 1.39 | 646,37 183,01 | 326,78 27,01 | 136.58 | 898 | 254 | 454 38 | 190 | 15.79 | 21.95
96 | СЦМ-201-0760 | Отдельные конструктивные элементы зданий и сооружений с преобладанием гнутых профилей, средняя масса сборочной единицы до 0.1 т (т) ИНДЕКС К ПОЗИЦИИ(справочно): 1.71.25 Металлоконструкции ОЗП=8,47; ЭМ=2,62; ЗПМ=8,47; МАТ=3,91 | 1.39 | 15382.88 |  | 15382.88 | 21382 |  |  | 21382
97 | ТЕР09-04-002-01 | Монтаж кровельного покрытия из: профилированного листа при высоте здания до 25 м (100 м2 покрытия) ИНДЕКС К ПОЗИЦИИ(справочно): 1.71.25 Металлоконструкции ОЗП=8,47; ЭМ=2,62; ЗПМ=8,47; МАТ=3,91 | 2.03 | 1266,12 411,45 | 588,22 44,8 | 266.45 | 2570 | 835 | 1194 91 | 541 | 35.5 | 72.07
98 | СЦМ-101-1810 | Винты самонарезающие для крепления профилированного настила и панелей к несущим конструкциям (т) ИНДЕКС К ПОЗИЦИИ(справочно): 1.71.25 Металлоконструкции ОЗП=8,47; ЭМ=2,62; ЗПМ=8,47; МАТ=3,91 | 0.005 | 17300.73 |  | 17300.73 | 87 |  |  | 87
99 | СЦМ-101-1811 | Заклепки комбинированные для соединения профилированного стального настила и разнообразных листовых деталей (т) ИНДЕКС К ПОЗИЦИИ(справочно): 1.71.25 Металлоконструкции ОЗП=8,47; ЭМ=2,62; ЗПМ=8,47; МАТ=3,91 | 0.001 | 7885.01 |  | 7885.01 | 8 |  |  | 8
100 | СЦМ-101-0829 | Профили с трапециевидными гофрами из оцинкованного проката (т) ИНДЕКС К ПОЗИЦИИ(справочно): 1.71.25 Металлоконструкции ОЗП=8,47; ЭМ=2,62; ЗПМ=8,47; МАТ=3,91 | 1.95 | 15232 |  | 15232 | 29702 |  |  | 29702
101 | ТЕР13-03-002-04 | Огрунтовка металлических поверхностей за один раз: грунтовкой ГФ-021 (100 м2 окрашиваемой поверхности) ИНДЕКС К ПОЗИЦИИ(справочно): 1.71.37 Прочие общестроительные работы ОЗП=8,47; ЭМ=2,59; ЗПМ=8,47; МАТ=2,77 | 1.45 | 414,55 74,87 | 11,12 0,12 | 328.56 | 601 | 109 | 16 | 476 | 5.31 | 7.7
102 | ТЕР13-03-004-26 | Окраска металлических огрунтованных поверхностей: эмалью ПФ-115 (в 2 слоя) (100 м2 окрашиваемой поверхности) ИНДЕКС К ПОЗИЦИИ(справочно): 1.71.37 Прочие общестроительные работы ОЗП=8,47; ЭМ=2,59; ЗПМ=8,47; МАТ=2,77 | 2,9 1,45*2 | 827,7 46,04 | 7,26 0,12 | 774.4 | 2400 | 134 | 21 | 2245 | 3.83 | 11.11
Раздел 5. Усиление каркаса
103 | ТЕР46-01-004-03 | Усиление конструктивных элементов: стен кирпичных стальными тяжами (1 т) ИНДЕКС К ПОЗИЦИИ(справочно): 3.19 Усиление жесткости стен металлическими конструкциями ОЗП=8,47; ЭМ=2,68; ЗПМ=8,47; МАТ=3,94 | 5.11 | 11073,55 2321,52 | 255,19 13,01 | 8496.84 | 56586 | 11863 | 1304 66 | 43419 | 202.93 | 1036.97
104 | ТЕР08-02-001-08 | Кладка стен кирпичных внутренних0: при высоте этажа свыше 4 м (1 м3 кладки) ИНДЕКС К ПОЗИЦИИ(справочно): 1.8.2.1 Кладка стен ОЗП=8,47; ЭМ=2,57; ЗПМ=8,47; МАТ=3,95 | 12.31 | 789,39 55,6 | 42,14 5,4 | 691.65 | 9717 | 684 | 519 66 | 8514 | 5.05 | 62.17
105 | ТЕР08-02-007-01 | Армирование кладки стен и других конструкций (1 т металлических изделий) ИНДЕКС К ПОЗИЦИИ(справочно): 1.8.2.7 Армирование кладки стен ОЗП=8,47; ЭМ=4,4; ЗПМ=8,47; МАТ=2,69 | 0.6692 | 12009,34 670,44 | 58,58 3,55 | 11280.32 | 8037 | 449 | 39 2 | 7549 | 63.73 | 42.65
106 | ТЕРр53-24-02 | Устройство горизонтальной гидроизоляции кирпичных стен ремонтируемых зданий методом инъекцирования при толщине кладки стены: 1,5 кирпича (м изолируемой стены) ИНДЕКС К ПОЗИЦИИ(справочно): 3.13.1 Стены кирпичные ОЗП=8,47; ЭМ=2,68; ЗПМ=8,47; МАТ=4,13 | 50 | 502,12 152,65 | 83.02 | 266.45 | 25106 | 7633 | 4151 | 13322 | 12.7 | 635
107 | ТЕР13-03-002-04 | Огрунтовка металлических поверхностей за один раз: грунтовкой ГФ-021 (100 м2 окрашиваемой поверхности) ИНДЕКС К ПОЗИЦИИ(справочно): 1.71.37 Прочие общестроительные работы ОЗП=8,47; ЭМ=2,59; ЗПМ=8,47; МАТ=2,77 | 1.3 | 414,55 74,87 | 11,12 0,12 | 328.56 | 539 | 97 | 14 | 428 | 5.31 | 6.9
108 | ТЕР13-03-004-26 | Окраска металлических огрунтованных поверхностей: эмалью ПФ-115 (в 2 слоя) (100 м2 окрашиваемой поверхности) ИНДЕКС К ПОЗИЦИИ(справочно): 1.71.37 Прочие общестроительные работы ОЗП=8,47; ЭМ=2,59; ЗПМ=8,47; МАТ=2,77 | 2,6 1,3*2 | 827,7 46,04 | 7,26 0,12 | 774.4 | 2152 | 120 | 19 | 2013 | 3.83 | 9.96
Раздел 6. Ремонт карниза
109 | ТЕР46-04-008-01 | Разборка покрытий кровель: из рулонных материалов (100 м2 покрытия) ИНДЕКС К ПОЗИЦИИ(справочно): 3.18.4 Кровля рулонная ОЗП=8,47; ЭМ=2,68; ЗПМ=8,47; МАТ=2,5 | 0.35 | 191,13 148,4 | 42.73 |  | 67 | 52 | 15 |  | 14.38 | 5.03
110 | ТЕР12-01-002-10 | Устройство кровель плоских из наплавляемых материалов: в один слой (100 м2 кровли) ИНДЕКС К ПОЗИЦИИ(справочно): 3.18.4 Кровля рулонная ОЗП=8,47; ЭМ=2,68; ЗПМ=8,47; МАТ=2,5 | 0.35 | 3719,84 105,08 | 28,36 1,74 | 3586.4 | 1302 | 37 | 10 1 | 1255 | 8.44 | 2.95
111 | ТЕР12-01-016-02 | Огрунтовка оснований из бетона или раствора под водоизоляционный кровельный ковер: готовой эмульсией битумной (100 м2 кровли) ИНДЕКС К ПОЗИЦИИ(справочно): 3.18.4 Кровля рулонная ОЗП=8,47; ЭМ=2,68; ЗПМ=8,47; МАТ=2,5 | 0.35 | 188,62 32,45 | 3.99 | 152.18 | 66 | 11 | 1 | 54 | 2.8 | 0.98
112 | ТЕР12-01-010-01 | Устройство мелких покрытий (брандмауэры, парапеты, свесы и т.п.) из листовой оцинкованной стали (100 м2 покрытия) ИНДЕКС К ПОЗИЦИИ(справочно): 3.18.4 Кровля рулонная ОЗП=8,47; ЭМ=2,68; ЗПМ=8,47; МАТ=2,5 | 0.7 | 12763,83 1272,95 | 31,05 3,09 | 11459.83 | 8935 | 891 | 22 2 | 8022 | 112.75 | 78.93
113 | ТЕР07-01-044-03 | Установка монтажных изделий массой до 20 кг (костыли) (1 т стальных элементов) ИНДЕКС К ПОЗИЦИИ(справочно): 3.18.4 Кровля рулонная ОЗП=8,47; ЭМ=2,68; ЗПМ=8,47; МАТ=2,5 | 0.21 | 1411,36 577,3 | 276.87 | 557.19 | 296 | 121 | 58 | 117 | 42.7 | 8.97
Раздел 7. Ремонт фасада
114 | ТЕРр61-10-03 | Ремонт штукатурки гладких фасадов по камню и бетону с земли и лесов цементно-известковым раствором площадью отдельных мест: более 5 м2 толщиной слоя до 20 мм (100 м2) ИНДЕКС К ПОЗИЦИИ(справочно): 3.9.1 Штукатурные работы ОЗП=8,47; ЭМ=3,12; ЗПМ=8,47; МАТ=3,6 | 4.2 | 3616,25 2181,82 | 1.67 | 1432.76 | 15188 | 9164 | 7 | 6017 | 188.25 | 790.65
115 | ТЕРр61-10-04 | Ремонт штукатурки гладких фасадов по камню и бетону с земли и лесов цементно-известковым раствором площадью отдельных мест: более 5 м2, добавлять на каждые следующие 10 мм толщины слоя (100 м2) ИНДЕКС К ПОЗИЦИИ(справочно): 3.9.1 Штукатурные работы ОЗП=8,47; ЭМ=3,12; ЗПМ=8,47; МАТ=3,6 | 4.2 | 1088,72 372,97 | 0.85 | 714.9 | 4573 | 1566 | 4 | 3003 | 32.18 | 135.16
116 | ТЕРр62-25-01 | Огрунтовка фасадов: простых с земли и лесов (100 м2) ИНДЕКС К ПОЗИЦИИ(справочно): 3.9.2 малярные работы ОЗП=8,47; ЭМ=3,12; ЗПМ=8,47; МАТ=1,83 | 5.12 | 433,17 49,08 | 20.46 | 363.63 | 2218 | 251 | 105 | 1862 | 4.29 | 21.96
117 | ТЕРр62-25-07 | Шпатлевка фасадов: простых с земли и лесов (100 м2) ИНДЕКС К ПОЗИЦИИ(справочно): 3.9.2 малярные работы ОЗП=8,47; ЭМ=3,12; ЗПМ=8,47; МАТ=1,83 | 5.12 | 1482,08 266,44 | 2.23 | 1213.41 | 7588 | 1364 | 11 | 6213 | 23.6 | 120.83
118 | ТЕРр62-26-04 | Окраска перхлорвиниловыми красками по подготовленной поверхности фасадов простых: за 2 раза с земли и лесов (100 м2) ИНДЕКС К ПОЗИЦИИ(справочно): 3.9.2 малярные работы ОЗП=8,47; ЭМ=3,12; ЗПМ=8,47; МАТ=1,83 | 5.12 | 1929,76 166,91 | 77.98 | 1684.87 | 9880 | 855 | 399 | 8626 | 14.59 | 74.7
Раздел 8. Прочие работы
119 | СЦП2-1-30 | Погрузочные работы при автомобильных перевозках: Мусор строительный (т) ИНДЕКС К ПОЗИЦИИ(справочно): 1.71.1.3 Погрузо-разгрузочные работы МАТ=2,72 | 358 | 3.59 |  | 3.59 | 1285 |  |  | 1285
120 | СЦП3-7-10-1 | Перевозка массовых навалочных грузов, перевозимых автомобилями-самосвалами, работающими вне карьеров: расстояние перевозки 10 км, класс груза 1 (1 т груза) ИНДЕКС К ПОЗИЦИИ(справочно): 1.71.1.2 Перевозка МАТ=2,99 | 358 | 19.29 |  | 19.29 | 6906 |  |  | 6906
Итого прямые затраты по смете в ценах 2001г. | [6 empty] | 1043121 | 207610 | 109441 10171 | 726070 |  | 18944.23
Итого прямые затраты по смете с учетом коэффициентов к итогам (При ремонте и реконструкции зданий и сооружений работы, аналогичные технологическим процессам в новом строительстве ОЗП=1,15; ЭМ=1,25; ЗПМ=1,25; ТЗ=1,15; ТЗМ=1,25 (Поз. 76-78, 82, 16, 89-100, 11, 41, 43-44, 12, 18-22, 35, 49-55, 85, 23-29, 36-37, 56-58, 67, 86, 30, 34, 31-33, 38-39, 105, 48, 84, 104, 40, 42, 45, 101-102, 107-108, 110-113)) | [6 empty] | 1058420 | 213746 | 118604 11252 | 726070 |  | 19491.35
Итого прямые затраты по смете с учетом индексов, в текущих ценах | [6 empty] | 4858071 | 1810428 | 337539 95305 | 2710104 |  | 19491.35
Накладные расходы | [6 empty] | 1583601
Сметная прибыль | [6 empty] | 1054638
Итоги по смете:
Работы по реконструкции зданий и сооружений (усиление и замена существующих конструкций, разборка и возведение отдельных конструктивных элементов) | [6 empty] | 1236517 |  |  |  |  | 2766.86
Благоустройство (ремонтно-строительные) | [6 empty] | 10122 |  |  |  |  | 28.8
Бетонные и железобетонные сборные конструкции в жилищно-гражданском строительстве | [6 empty] | 395752 |  |  |  |  | 165.17
Строительные металлические конструкции | [6 empty] | 494421 |  |  |  |  | 259.25
Перегородки (ремонтно-строительные) | [6 empty] | 107504 |  |  |  |  | 410.89
Земляные работы, выполняемые ручным способом (ремонтно-строительные) | [6 empty] | 2024392 |  |  |  |  | 10217.84
Земляные работы, выполняемые механизированным способом | [6 empty] | 161415 |  |  |  |  | 364.3
Бетонные и железобетонные монолитные конструкции в промышленном строительстве | [6 empty] | 1480486 |  |  |  |  | 1667.35
Перекрытия (ремонтно-строительные) | [6 empty] | 16535 |  |  |  |  | 43.99
Полы | [6 empty] | 215695 |  |  |  |  | 277.02
Автомобильные дороги | [6 empty] | 16894 |  |  |  |  | 18.98
Конструкции из кирпича и блоков | [6 empty] | 238367 |  |  |  |  | 265.74
Земляные работы, выполняемые ручным способом | [6 empty] | 396369 |  |  |  |  | 1080.23
Перевозка грузов автомобильным транспортом | [6 empty] | 78949
Защита строительных конструкций и оборудования от коррозии | [6 empty] | 25936 |  |  |  |  | 41.02
Стены (ремонтно-строительные) | [6 empty] | 228318 |  |  |  |  | 635
Кровли | [6 empty] | 48911 |  |  |  |  | 95.29
Бетонные и железобетонные сборные конструкции в промышленном строительстве | [6 empty] | 4104 |  |  |  |  | 10.32
Штукатурные работы (ремонтно-строительные) | [6 empty] | 236338 |  |  |  |  | 925.81
Малярные работы (ремонтно-строительные) | [6 empty] | 79285 |  |  |  |  | 217.49
Итого | [6 empty] | 7496310 |  |  |  |  | 19491.35
В том числе:
Материалы | [6 empty] | 2710104
Машины и механизмы | [6 empty] | 337539
ФОТ | [6 empty] | 1905733
Накладные расходы | [6 empty] | 1583601
Сметная прибыль | [6 empty] | 1054638
ВСЕГО по смете | [6 empty] | 7496310 |  |  |  |  | 19491.35