## Локальная смета
СОГЛАСОВАНО: | [8 empty] | УТВЕРЖДАЮ:
_______________ | [8 empty] | __________________
" _____ " ________________ 2012 г. | [8 empty] | "______ " _______________2012 г.
(наименование стройки)
ЛОКАЛЬНЫЙ СМЕТНЫЙ РАСЧЕТ №
(локальная смета)
на | Капитальный ремонт ограждения2
(наименование работ и затрат, наименование объекта)
Основание:
| Сметная стоимость строительных работ _______________________________________________________________________________________________ |  | ___________________________1099,132 |  | тыс. руб.
| Средства на оплату труда _______________________________________________________________________________________________ |  | ___________________________41,787 |  | тыс. руб.
| Сметная трудоемкость _______________________________________________________________________________________________ |  | _______________________________________________________________________________________________3054,31 |  | чел.час
Составлен(а) в текущих (прогнозных) ценах по состоянию на ______________
№ пп | Шифр и номер позиции норматива | Наименование работ и затрат, единица измерения | Количество | Стоимость единицы, руб. |  |  | Общая стоимость, руб. |  |  |  | Затраты труда рабочих, чел.-ч, не занятых обслуживанием машин
|  |  |  | всего | эксплуата- ции машин | мате- риалы | Всего | оплаты труда | эксплуата- ции машин | мате- риалы
|  |  |  | оплаты труда | в т.ч. оплаты труда |  |  |  | в т.ч. оплаты труда |  | на единицу | всего
1 | 2 | 3 | 4 | 5 | 6 | 7 | 8 | 9 | 10 | 11 | 12 | 13
Раздел 1. Ж/б ограждение
1 | ТЕР01-02-058-03 | Копание ям вручную без креплений для стоек и столбов без откосов глубиной до 0,7 м группа грунтов 3 (100 м3 грунта) | 0.115 | 4241,52 4241,52 |  |  | 487.77 | 487.77 |  |  | 411 | 47.27
2 | ТЕР08-01-002-02 | Устройство основания под фундаменты щебеночного (1 м3 основания) | 11.5 | 308,33 10,41 | 16,59 2,32 | 281.33 | 3545.8 | 119.72 | 190,79 26,68 | 3235.29 | 0.99 | 11.39
3 | ТЕР07-01-002-01 | Устройство прослойки из раствора под подошвы фундаментов (100 м2 площади подошвы фундамента) | 0.483 | 1082,77 20,27 | 32,59 4,96 | 1029.91 | 522.98 | 9.79 | 15,74 2,40 | 497.45 | 2.06 | 1
4 | ТЕР07-01-001-02 | Укладка блоков и плит ленточных фундаментов при глубине котлована до 4 м, массой конструкций до 1,5 т (100 шт. сборных конструкций) | 0.9 | 7122,37 1074,23 | 3859,8 519,12 | 2188.34 | 6410.13 | 966.81 | 3473,82 467,21 | 1969.5 | 91.58 | 82.42
6 | СЦМ-440-9024-500 | Фундамент под ограждения из бетона В20 (м3) | 25.74 | 3205.78 |  | 3205.78 | 82516.78 |  |  | 82516.78
7 | ТЕР07-01-034-03 | Установка панелей наружных стен одноэтажных зданий длиной до 7 м, площадью более 10 м2 при высоте здания до 25 м (100 шт. сборных конструкций) | 0.44 | 39528,75 10081,68 | 24947,89 2256,76 | 4499.18 | 17392.65 | 4435.94 | 10977,07 992,97 | 1979.64 | 790.72 | 347.92
8 | СЦМ-446-8300-4 | Панели забора Проект ОАО "Хаб.завод ЖБИ-4" марки ПО-5 из бетона В10,объемом 2,40 м3, высотой 5,90 м (шт) | 44 | 5518.21 |  | 5518.21 | 242801.24 |  |  | 242801.24
9 | ТЕР07-01-044-03 | Установка монтажных изделий массой до 20 кг (1 т стальных элементов) | 0.1 | 1411,36 577,3 | 276.87 | 557.19 | 141.14 | 57.73 | 27.69 | 55.72 | 42.7 | 4.27
10 | СЦМ-201-0772 | Конструктивные элементы вспомогательного назначения массой не более 50 кг с преобладанием толстолистовой стали без отверстий и сборосварочных операций (т) | 0.1 | 10923.02 |  | 10923.02 | 1092.3 |  |  | 1092.3
11 | ТЕР07-01-044-01 | Установка арматурных стыковых накладок (1 т стальных элементов) 3 953,49 = 10 893,88 - 1 x 6 940,39 | 0.311 | 3953,49 2298,4 | 523 | 1132.09 | 1229.54 | 714.8 | 162.65 | 352.09 | 170 | 52.87
12 | СЦМ-204-0005 | Горячекатаная арматурная сталь гладкая класса А-I диаметром 14 мм (т) | 0.085 | 7195.39 |  | 7195.39 | 611.61 |  |  | 611.61
13 | СЦМ-204-0002 | Горячекатаная арматурная сталь гладкая класса А-I диаметром 8 мм (т) | 0.226 | 6619.09 |  | 6619.09 | 1495.91 |  |  | 1495.91
14 | ТЕРр61-28-04 | Обертывание балок сеткой (100 м2 поверхности) КОЭФ. К ПОЗИЦИИ: Новый коэффициент МАТ=0 к расх. | 2.6 | 278,47 270,38 | 8.09 |  | 724.02 | 702.99 | 21.03 |  | 26.2 | 68.12
15 | СЦМ-101-0798 | Проволока колючая одноосновная рифленая 2.8х2.3 мм оцинкованная (т) | 0.115 | 15360.49 |  | 15360.49 | 1766.46 |  |  | 1766.46
Раздел 2. М/конструкции
16 | ТЕРр59-03-01 | Разборка металлических лестничных решеток, при весе одного метра решетки до 60 кг (100 м решетки) | 4 | 570,65 497,6 | 7.19 | 65.86 | 2282.6 | 1990.4 | 28.76 | 263.44 | 47.3 | 189.2
17 | ТЕРр59-03-02 | Разборка металлических лестничных решеток, при весе одного метра решетки свыше 60 кг (100 м решетки) | 2 | 834,16 735,7 | 9.79 | 88.67 | 1668.32 | 1471.4 | 19.58 | 177.34 | 69.34 | 138.68
18 | ТЕРр53-02-01 | Разборка кладки стен из кирпича (10 м3 кладки) | 2.04 | 4251,09 2160,21 | 2090,88 179,19 |  | 8672.22 | 4406.83 | 4265,39 365,55 |  | 212.41 | 433.32
19 | ТЕР46-04-003-02 | Разборка железобетонных конструкций объемом более 1 м3 при помощи отбойных молотков из бетона марки 150 (1 м3) | 34.5 | 1795,19 270,28 | 1493,69 132,22 | 31.22 | 61934.06 | 9324.66 | 51532,31 4561,59 | 1077.09 | 23.94 | 825.93
Металлический забор
20 | ТЕР05-01-029-05 | Устройство железобетонных буронабивных свай диаметром до 600 мм с бурением скважин вращательным (шнековым) способом в грунтах 3 группы, длина свай до 12 м (1 м3 конструктивного объема сваи) КОЭФ. К ПОЗИЦИИ: 3.1г Устройство буронабивных свай ОЗП=1,13; ЭМ=1,13 к расх.; ЗПМ=1,13; ТЗ=1,13; ТЗМ=1,13 | 15.16 | 1414,16 52,71 | 269,29 22,65 | 1092.16 | 21438.67 | 799.08 | 4082,44 343,37 | 16557.15 | 4.28 | 64.88
22 | СЦМ-204-0022 | Горячекатаная арматурная сталь периодического профиля класса А-III диаметром 12 мм (т) | 0.4 | 7288.72 |  | 7288.72 | 2915.49 |  |  | 2915.49
23 | ТЕР09-03-014-01 | Монтаж связей и распорок из одиночных и парных уголков, гнутосварных профилей для пролетов до 24 м при высоте здания до 25 м (1 т конструкций) | 3.52 | 1786,48 733,42 | 635,63 65,69 | 417.43 | 6288.41 | 2581.64 | 2237,42 231,23 | 1469.35 | 63.28 | 222.75
24 | СЦМ-103-0407 | Трубы стальные бесшовные, горячедеформированные со снятой фаской из стали марок 15, 20, 25 наружный диаметр 108 мм толщина стенки 8 мм (м) | 320.433 | 228.07 |  | 228.07 | 73081.15 |  |  | 73081.15
25 | СЦМ-201-0777 | Конструктивные элементы вспомогательного назначения, с преобладанием профильного проката собираемые из двух и более деталей, с отверстиями и без отверстий, соединяемые на сварке (т) | 19 | 15530.99 |  | 15530.99 | 295088.81 |  |  | 295088.81
26 | ТЕР09-04-011-01 | Монтаж каркасов ворот большепролетных зданий, ангаров и др. без механизмов открывания (1 т конструкций) | 0.36 | 4216,59 618,11 | 2841,37 150,69 | 757.11 | 1517.97 | 222.52 | 1022,89 54,25 | 272.56 | 46.37 | 16.69
27 | СЦМ-201-0777 | Конструктивные элементы вспомогательного назначения, с преобладанием профильного проката собираемые из двух и более деталей, с отверстиями и без отверстий, соединяемые на сварке (т) | 0.36 | 15530.99 |  | 15530.99 | 5591.16 |  |  | 5591.16
28 | ТЕР15-04-011-01 | Окраска фасадов с лесов с подготовкой поверхности известковая (100 м2 фасада) | 14 | 191,79 71,35 | 2.39 | 118.05 | 2685.06 | 998.9 | 33.46 | 1652.7 | 6.32 | 88.48
29 | СЦМ-101-1827 | Лак МА-592 масляный (т) | 0.028 | 34752.81 |  | 34752.81 | 973.08 |  |  | 973.08
30 | ТЕР15-04-041-06 | Окраска по металлу за 2 раза кузбасским лаком заполнений оконных проемов и решеток (100 м2 окрашиваемой поверхности) | 8 | 1053,77 681,22 | 1,22 0,12 | 371.33 | 8430.16 | 5449.76 | 9,76 0,96 | 2970.64 | 57.39 | 459.12
Итого прямые затраты по смете в ценах 2001г. | [6 empty] | 853305.49 | 34740.74 | 78100,80 7046,21 | 740463.95 |  | 3054.31
Накладные расходы | [6 empty] | 44114.21
Сметная прибыль | [6 empty] | 29414.19
Итоги по смете:
Земляные работы, выполняемые ручным способом | [6 empty] | 1097.49 |  |  |  |  | 47.27
Конструкции из кирпича и блоков | [6 empty] | 3841.53 |  |  |  |  | 11.39
Бетонные и железобетонные сборные конструкции в промышленном строительстве | [6 empty] | 370656.73 |  |  |  |  | 488.48
Штукатурные работы | [6 empty] | 3397.34 |  |  |  |  | 68.12
Лестницы, крыльца | [6 empty] | 8658.97 |  |  |  |  | 327.88
Стены | [6 empty] | 16117.14 |  |  |  |  | 433.32
Работы по реконструкции зданий и сооружений (усиление и замена существующих конструкций, разборка и возведение отдельных конструктивных элементов) | [6 empty] | 86929.32 |  |  |  |  | 825.93
Свайные работы | [6 empty] | 26753.31 |  |  |  |  | 64.88
Строительные металлические конструкции | [6 empty] | 386974.37 |  |  |  |  | 239.44
Отделочные работы | [6 empty] | 22407.69 |  |  |  |  | 547.6
Итого | [6 empty] | 926833.89 |  |  |  |  | 3054.31
В том числе:
Материалы | [6 empty] | 740463.95
Машины и механизмы | [6 empty] | 78100.8
ФОТ | [6 empty] | 41786.95
Накладные расходы | [6 empty] | 44114.21
Сметная прибыль | [6 empty] | 29414.19
Составление смет 0,5% | [6 empty] | 4634.17
Итого | [6 empty] | 931468.06
НДС 18% | [6 empty] | 167664.25
ВСЕГО по смете | [6 empty] | 1099132.31 |  |  |  |  | 3054.31