## Локальная смета
СОГЛАСОВАНО: | [8 empty] | УТВЕРЖДАЮ:
_______________ | [8 empty] | __________________
" _____ " ________________ 2012 г. | [8 empty] | "______ " _______________2012 г.
(наименование стройки)
ЛОКАЛЬНЫЙ СМЕТНЫЙ РАСЧЕТ №
(локальная смета)
на | Капитальный ремонт системы электроснабжения
(наименование работ и затрат, наименование объекта)
Основание:
| Сметная стоимость _______________________________________________________________________________________________ |  | ___________________________1744,803 |  | тыс. руб.
| строительных работ _______________________________________________________________________________________________ |  | _______________________________________________________________________________________________0,647 |  | тыс. руб.
| монтажных работ _______________________________________________________________________________________________ |  | _______________________________________________________________________________________________1447,559 |  | тыс. руб.
| Средства на оплату труда _______________________________________________________________________________________________ |  | ___________________________46,481 |  | тыс. руб.
| Сметная трудоемкость _______________________________________________________________________________________________ |  | _______________________________________________________________________________________________242,78 |  | чел.час
Составлен(а) в текущих (прогнозных) ценах по состоянию на ______________
№ пп | Шифр и номер позиции норматива | Наименование работ и затрат, единица измерения | Количество | Стоимость единицы, руб. |  |  | Общая стоимость, руб. |  |  |  | Затраты труда рабочих, чел.-ч, не занятых обслуживанием машин
|  |  |  | всего | эксплуата- ции машин | мате- риалы | Всего | оплаты труда | эксплуата- ции машин | мате- риалы
|  |  |  | оплаты труда | в т.ч. оплаты труда |  |  |  | в т.ч. оплаты труда |  | на единицу | всего
1 | 2 | 3 | 4 | 5 | 6 | 7 | 8 | 9 | 10 | 11 | 12 | 13
Раздел 1. Демонтажные работы
1 | ТЕРр67-02-04 | Демонтаж проводов из труб суммарным сечением до: 70 мм2 (100 м пучка проводов) ИНДЕКС К ПОЗИЦИИ(справочно): 3.67.3 Демонтаж кабеля (ТЕРр67-03) ОЗП=10,72; ЭМ=6,27; ЗПМ=10,72 | 1.25 | 63,57 63,13 | 0,44 0,24 |  | 79 | 79 | 1 |  | 5.84 | 7.3
2 | ТЕРр67-02-04 | Демонтаж проводов из труб суммарным сечением до: 70 мм2 (100 м пучка проводов) ИНДЕКС К ПОЗИЦИИ(справочно): 3.67.3 Демонтаж кабеля (ТЕРр67-03) ОЗП=10,72; ЭМ=6,27; ЗПМ=10,72 | 1.25 | 63,57 63,13 | 0,44 0,24 |  | 79 | 79 | 1 |  | 5.84 | 7.3
Раздел 2. Электромонтажные работы
3 | ТЕРм08-02-404-04 | Провода магистралей, стояков и силовых сетей в готовых каналах или асбестоцементных трубах, количество и сечение, мм2, до: 4х70 (100 м трассы) КОЭФ. К ПОЗИЦИИ: 0.6 При производстве работ на высоте свыше расстояний, указанных в вводных указаниях к разделам: св.2 до 8м ОЗП=1,05; ТЗ=1,05 ИНДЕКС К ПОЗИЦИИ(справочно): 2.08.2.6 Сети проводок в зданиях и сооружениях (ТЕРм08-02-391 - ТЕРм08-02-422) ОЗП=10,72; ЭМ=4,75; ЗПМ=10,72; МАТ=3,28 | 0.3 | 1306,01 579,12 | 597,71 162,33 | 129.18 | 392 | 174 | 179 49 | 39 | 46.52 | 13.96
4 | СЦМ-500-9056-3 | Колпачки изолирующие У441 УХЛ2.1 (10 шт) ИНДЕКС К ПОЗИЦИИ(справочно): 2.08.2.6 Сети проводок в зданиях и сооружениях (ТЕРм08-02-391 - ТЕРм08-02-422) ОЗП=10,72; ЭМ=4,75; ЗПМ=10,72; МАТ=3,28 | 1.47 | 2.56 |  | 2.56 | 4 |  |  | 4
5 | СЦМ-500-9041-9 | Сжимы ответвительные У731 (100 шт) ИНДЕКС К ПОЗИЦИИ(справочно): 2.08.2.6 Сети проводок в зданиях и сооружениях (ТЕРм08-02-391 - ТЕРм08-02-422) ОЗП=10,72; ЭМ=4,75; ЗПМ=10,72; МАТ=3,28 | 0.04 | 503.96 |  | 503.96 | 20 |  |  | 20
6 | ТЕРм08-02-399-03 | Провод в коробах, сечение, мм2, до: 70 (100 м) КОЭФ. К ПОЗИЦИИ: 0.6 При производстве работ на высоте свыше расстояний, указанных в вводных указаниях к разделам: св.2 до 8м ОЗП=1,05; ТЗ=1,05 ИНДЕКС К ПОЗИЦИИ(справочно): 2.08.2.6 Сети проводок в зданиях и сооружениях (ТЕРм08-02-391 - ТЕРм08-02-422) ОЗП=10,72; ЭМ=4,75; ЗПМ=10,72; МАТ=3,28 | 0.95 | 252,14 76,73 | 130,54 40,38 | 44.87 | 240 | 73 | 124 38 | 43 | 6.16 | 5.85
7 | СЦМ-500-9041-9 | Сжимы ответвительные У731 (100 шт) ИНДЕКС К ПОЗИЦИИ(справочно): 2.08.2.6 Сети проводок в зданиях и сооружениях (ТЕРм08-02-391 - ТЕРм08-02-422) ОЗП=10,72; ЭМ=4,75; ЗПМ=10,72; МАТ=3,28 | 0.1 | 503.96 |  | 503.96 | 50 |  |  | 50
Щиток на первом этаже
8 | ТЕРм08-03-572-04 | Блок управления шкафного исполнения или распределительный пункт (шкаф), устанавливаемый на стене, высота и ширина, мм, до: 1200х1000 (шт.) ИНДЕКС К ПОЗИЦИИ(справочно): 2.08.3.4 Низковольтные комплектне устройства (ТЕРм08-03-571 - ТЕРм08-03-575) ОЗП=10,72; ЭМ=4,2; ЗПМ=10,72; МАТ=3,49 | 1 | 449,55 45,86 | 94,72 4,62 | 308.97 | 450 | 46 | 95 5 | 309 | 3.49 | 3.49
9 | ТЕРм08-03-574-04 | Разводка по устройствам и подключение жил кабелей или проводов внешней сети к блокам зажимов и к зажимам аппаратов и приборов, установленных на устройствах. Кабели или провода, сечение, мм2, до: 70 (100 жил) ИНДЕКС К ПОЗИЦИИ(справочно): 2.08.3.4 Низковольтные комплектне устройства (ТЕРм08-03-571 - ТЕРм08-03-575) ОЗП=10,72; ЭМ=4,2; ЗПМ=10,72; МАТ=3,49 | 0.05 | 928,05 612,32 | 32,83 0,48 | 282.9 | 46 | 31 | 2 | 14 | 46.6 | 2.33
10 | ТЕРм08-03-574-02 | Разводка по устройствам и подключение жил кабелей или проводов внешней сети к блокам зажимов и к зажимам аппаратов и приборов, установленных на устройствах. Кабели или провода, сечение, мм2, до: 16 (100 жил) ИНДЕКС К ПОЗИЦИИ(справочно): 2.08.3.4 Низковольтные комплектне устройства (ТЕРм08-03-571 - ТЕРм08-03-575) ОЗП=10,72; ЭМ=4,2; ЗПМ=10,72; МАТ=3,49 | 0,15 0,05*3 | 602,7 455,96 | 18,19 0,16 | 128.55 | 90 | 68 | 3 | 19 | 34.7 | 5.21
11 | СЦМ-500-9062-20 | Наконечники кабельные медно-алюминиевые ТАМ-16-8-5,4 (шт) ИНДЕКС К ПОЗИЦИИ(справочно): 2.08.3.4 Низковольтные комплектне устройства (ТЕРм08-03-571 - ТЕРм08-03-575) ОЗП=10,72; ЭМ=4,2; ЗПМ=10,72; МАТ=3,49 | 15 | 10.87 |  | 10.87 | 163 |  |  | 163
12 | ТЕРм08-03-574-01 | Разводка по устройствам и подключение жил кабелей или проводов внешней сети к блокам зажимов и к зажимам аппаратов и приборов, установленных на устройствах. Кабели или провода, сечение, мм2, до: 10 (100 жил) ИНДЕКС К ПОЗИЦИИ(справочно): 2.08.3.4 Низковольтные комплектне устройства (ТЕРм08-03-571 - ТЕРм08-03-575) ОЗП=10,72; ЭМ=4,2; ЗПМ=10,72; МАТ=3,49 | 2,25 (0,23+0,14+0,18+0,2)*3 | 304,87 220,75 | 2,94 0,16 | 81.18 | 686 | 497 | 7 | 183 | 16.8 | 37.8
13 | СЦМ-500-9062-20 | Наконечники кабельные медно-алюминиевые ТАМ-16-8-5,4 (шт) ИНДЕКС К ПОЗИЦИИ(справочно): 2.08.3.4 Низковольтные комплектне устройства (ТЕРм08-03-571 - ТЕРм08-03-575) ОЗП=10,72; ЭМ=4,2; ЗПМ=10,72; МАТ=3,49 | 225 | 10.87 |  | 10.87 | 2446 |  |  | 2446
Щиток на втором этаже
14 | ТЕРм08-03-572-04 | Блок управления шкафного исполнения или распределительный пункт (шкаф), устанавливаемый на стене, высота и ширина, мм, до: 1200х1000 (шт.) ИНДЕКС К ПОЗИЦИИ(справочно): 2.08.3.4 Низковольтные комплектне устройства (ТЕРм08-03-571 - ТЕРм08-03-575) ОЗП=10,72; ЭМ=4,2; ЗПМ=10,72; МАТ=3,49 | 1 | 449,55 45,86 | 94,72 4,62 | 308.97 | 450 | 46 | 95 5 | 309 | 3.49 | 3.49
15 | ТЕРм08-03-574-04 | Разводка по устройствам и подключение жил кабелей или проводов внешней сети к блокам зажимов и к зажимам аппаратов и приборов, установленных на устройствах. Кабели или провода, сечение, мм2, до: 70 (100 жил) ИНДЕКС К ПОЗИЦИИ(справочно): 2.08.3.4 Низковольтные комплектне устройства (ТЕРм08-03-571 - ТЕРм08-03-575) ОЗП=10,72; ЭМ=4,2; ЗПМ=10,72; МАТ=3,49 | 0,11 0,05+2*0,03 | 928,05 612,32 | 32,83 0,48 | 282.9 | 102 | 67 | 4 | 31 | 46.6 | 5.13
16 | СЦМ-500-9062-20 | Наконечники кабельные медно-алюминиевые ТАМ-16-8-5,4 (шт) ИНДЕКС К ПОЗИЦИИ(справочно): 2.08.3.4 Низковольтные комплектне устройства (ТЕРм08-03-571 - ТЕРм08-03-575) ОЗП=10,72; ЭМ=4,2; ЗПМ=10,72; МАТ=3,49 | 11 | 10.87 |  | 10.87 | 120 |  |  | 120
17 | ТЕРм08-03-574-02 | Разводка по устройствам и подключение жил кабелей или проводов внешней сети к блокам зажимов и к зажимам аппаратов и приборов, установленных на устройствах. Кабели или провода, сечение, мм2, до: 16 (100 жил) ИНДЕКС К ПОЗИЦИИ(справочно): 2.08.3.4 Низковольтные комплектне устройства (ТЕРм08-03-571 - ТЕРм08-03-575) ОЗП=10,72; ЭМ=4,2; ЗПМ=10,72; МАТ=3,49 | 0,06 0,02*3 | 602,7 455,96 | 18,19 0,16 | 128.55 | 36 | 27 | 1 | 8 | 34.7 | 2.08
18 | СЦМ-500-9062-20 | Наконечники кабельные медно-алюминиевые ТАМ-16-8-5,4 (шт) ИНДЕКС К ПОЗИЦИИ(справочно): 2.08.3.4 Низковольтные комплектне устройства (ТЕРм08-03-571 - ТЕРм08-03-575) ОЗП=10,72; ЭМ=4,2; ЗПМ=10,72; МАТ=3,49 | 6 | 10.87 |  | 10.87 | 65 |  |  | 65
19 | ТЕРм08-03-574-01 | Разводка по устройствам и подключение жил кабелей или проводов внешней сети к блокам зажимов и к зажимам аппаратов и приборов, установленных на устройствах. Кабели или провода, сечение, мм2, до: 10 (100 жил) ИНДЕКС К ПОЗИЦИИ(справочно): 2.08.3.4 Низковольтные комплектне устройства (ТЕРм08-03-571 - ТЕРм08-03-575) ОЗП=10,72; ЭМ=4,2; ЗПМ=10,72; МАТ=3,49 | 2,16 (0,18+0,18+0,18+0,18)*3 | 304,87 220,75 | 2,94 0,16 | 81.18 | 659 | 477 | 6 | 175 | 16.8 | 36.29
20 | СЦМ-500-9062-20 | Наконечники кабельные медно-алюминиевые ТАМ-16-8-5,4 (шт) ИНДЕКС К ПОЗИЦИИ(справочно): 2.08.3.4 Низковольтные комплектне устройства (ТЕРм08-03-571 - ТЕРм08-03-575) ОЗП=10,72; ЭМ=4,2; ЗПМ=10,72; МАТ=3,49 | 216 | 10.87 |  | 10.87 | 2348 |  |  | 2348
Щиток на третьем этаже
21 | ТЕРм08-03-572-04 | Блок управления шкафного исполнения или распределительный пункт (шкаф), устанавливаемый на стене, высота и ширина, мм, до: 1200х1000 (шт.) ИНДЕКС К ПОЗИЦИИ(справочно): 2.08.3.4 Низковольтные комплектне устройства (ТЕРм08-03-571 - ТЕРм08-03-575) ОЗП=10,72; ЭМ=4,2; ЗПМ=10,72; МАТ=3,49 | 1 | 449,55 45,86 | 94,72 4,62 | 308.97 | 450 | 46 | 95 5 | 309 | 3.49 | 3.49
22 | ТЕРм08-03-574-04 | Разводка по устройствам и подключение жил кабелей или проводов внешней сети к блокам зажимов и к зажимам аппаратов и приборов, установленных на устройствах. Кабели или провода, сечение, мм2, до: 70 (100 жил) ИНДЕКС К ПОЗИЦИИ(справочно): 2.08.3.4 Низковольтные комплектне устройства (ТЕРм08-03-571 - ТЕРм08-03-575) ОЗП=10,72; ЭМ=4,2; ЗПМ=10,72; МАТ=3,49 | 0.05 | 928,05 612,32 | 32,83 0,48 | 282.9 | 46 | 31 | 2 | 14 | 46.6 | 2.33
23 | СЦМ-500-9062-20 | Наконечники кабельные медно-алюминиевые ТАМ-16-8-5,4 (шт) ИНДЕКС К ПОЗИЦИИ(справочно): 2.08.3.4 Низковольтные комплектне устройства (ТЕРм08-03-571 - ТЕРм08-03-575) ОЗП=10,72; ЭМ=4,2; ЗПМ=10,72; МАТ=3,49 | 5 | 10.87 |  | 10.87 | 54 |  |  | 54
24 | ТЕРм08-03-574-02 | Разводка по устройствам и подключение жил кабелей или проводов внешней сети к блокам зажимов и к зажимам аппаратов и приборов, установленных на устройствах. Кабели или провода, сечение, мм2, до: 16 (100 жил) ИНДЕКС К ПОЗИЦИИ(справочно): 2.08.3.4 Низковольтные комплектне устройства (ТЕРм08-03-571 - ТЕРм08-03-575) ОЗП=10,72; ЭМ=4,2; ЗПМ=10,72; МАТ=3,49 | 0,06 0,02*3 | 602,7 455,96 | 18,19 0,16 | 128.55 | 36 | 27 | 1 | 8 | 34.7 | 2.08
25 | СЦМ-500-9062-20 | Наконечники кабельные медно-алюминиевые ТАМ-16-8-5,4 (шт) ИНДЕКС К ПОЗИЦИИ(справочно): 2.08.3.4 Низковольтные комплектне устройства (ТЕРм08-03-571 - ТЕРм08-03-575) ОЗП=10,72; ЭМ=4,2; ЗПМ=10,72; МАТ=3,49 | 6 | 10.87 |  | 10.87 | 65 |  |  | 65
26 | ТЕРм08-03-574-01 | Разводка по устройствам и подключение жил кабелей или проводов внешней сети к блокам зажимов и к зажимам аппаратов и приборов, установленных на устройствах. Кабели или провода, сечение, мм2, до: 10 (100 жил) ИНДЕКС К ПОЗИЦИИ(справочно): 2.08.3.4 Низковольтные комплектне устройства (ТЕРм08-03-571 - ТЕРм08-03-575) ОЗП=10,72; ЭМ=4,2; ЗПМ=10,72; МАТ=3,49 | 1,56 (0,13+0,13+0,13+0,13)*3 | 304,87 220,75 | 2,94 0,16 | 81.18 | 476 | 344 | 5 | 127 | 16.8 | 26.21
27 | СЦМ-500-9062-20 | Наконечники кабельные медно-алюминиевые ТАМ-16-8-5,4 (шт) ИНДЕКС К ПОЗИЦИИ(справочно): 2.08.3.4 Низковольтные комплектне устройства (ТЕРм08-03-571 - ТЕРм08-03-575) ОЗП=10,72; ЭМ=4,2; ЗПМ=10,72; МАТ=3,49 | 156 | 10.87 |  | 10.87 | 1696 |  |  | 1696
Щиток на четвертом этаже
28 | ТЕРм08-03-572-04 | Блок управления шкафного исполнения или распределительный пункт (шкаф), устанавливаемый на стене, высота и ширина, мм, до: 1200х1000 (шт.) ИНДЕКС К ПОЗИЦИИ(справочно): 2.08.3.4 Низковольтные комплектне устройства (ТЕРм08-03-571 - ТЕРм08-03-575) ОЗП=10,72; ЭМ=4,2; ЗПМ=10,72; МАТ=3,49 | 1 | 449,55 45,86 | 94,72 4,62 | 308.97 | 450 | 46 | 95 5 | 309 | 3.49 | 3.49
29 | ТЕРм08-03-574-04 | Разводка по устройствам и подключение жил кабелей или проводов внешней сети к блокам зажимов и к зажимам аппаратов и приборов, установленных на устройствах. Кабели или провода, сечение, мм2, до: 70 (100 жил) ИНДЕКС К ПОЗИЦИИ(справочно): 2.08.3.4 Низковольтные комплектне устройства (ТЕРм08-03-571 - ТЕРм08-03-575) ОЗП=10,72; ЭМ=4,2; ЗПМ=10,72; МАТ=3,49 | 0,11 0,05+2*0,03 | 928,05 612,32 | 32,83 0,48 | 282.9 | 102 | 67 | 4 | 31 | 46.6 | 5.13
30 | СЦМ-500-9062-20 | Наконечники кабельные медно-алюминиевые ТАМ-16-8-5,4 (шт) ИНДЕКС К ПОЗИЦИИ(справочно): 2.08.3.4 Низковольтные комплектне устройства (ТЕРм08-03-571 - ТЕРм08-03-575) ОЗП=10,72; ЭМ=4,2; ЗПМ=10,72; МАТ=3,49 | 11 | 10.87 |  | 10.87 | 120 |  |  | 120
31 | ТЕРм08-03-574-02 | Разводка по устройствам и подключение жил кабелей или проводов внешней сети к блокам зажимов и к зажимам аппаратов и приборов, установленных на устройствах. Кабели или провода, сечение, мм2, до: 16 (100 жил) ИНДЕКС К ПОЗИЦИИ(справочно): 2.08.3.4 Низковольтные комплектне устройства (ТЕРм08-03-571 - ТЕРм08-03-575) ОЗП=10,72; ЭМ=4,2; ЗПМ=10,72; МАТ=3,49 | 0,06 0,02*3 | 602,7 455,96 | 18,19 0,16 | 128.55 | 36 | 27 | 1 | 8 | 34.7 | 2.08
32 | СЦМ-500-9062-20 | Наконечники кабельные медно-алюминиевые ТАМ-16-8-5,4 (шт) ИНДЕКС К ПОЗИЦИИ(справочно): 2.08.3.4 Низковольтные комплектне устройства (ТЕРм08-03-571 - ТЕРм08-03-575) ОЗП=10,72; ЭМ=4,2; ЗПМ=10,72; МАТ=3,49 | 6 | 10.87 |  | 10.87 | 65 |  |  | 65
33 | ТЕРм08-03-574-01 | Разводка по устройствам и подключение жил кабелей или проводов внешней сети к блокам зажимов и к зажимам аппаратов и приборов, установленных на устройствах. Кабели или провода, сечение, мм2, до: 10 (100 жил) ИНДЕКС К ПОЗИЦИИ(справочно): 2.08.3.4 Низковольтные комплектне устройства (ТЕРм08-03-571 - ТЕРм08-03-575) ОЗП=10,72; ЭМ=4,2; ЗПМ=10,72; МАТ=3,49 | 1,56 (0,1+0,14+0,14+0,14)*3 | 304,87 220,75 | 2,94 0,16 | 81.18 | 476 | 344 | 5 | 127 | 16.8 | 26.21
34 | СЦМ-500-9062-20 | Наконечники кабельные медно-алюминиевые ТАМ-16-8-5,4 (шт) ИНДЕКС К ПОЗИЦИИ(справочно): 2.08.3.4 Низковольтные комплектне устройства (ТЕРм08-03-571 - ТЕРм08-03-575) ОЗП=10,72; ЭМ=4,2; ЗПМ=10,72; МАТ=3,49 | 156 | 10.87 |  | 10.87 | 1696 |  |  | 1696
Щиток на пятом этаже
35 | ТЕРм08-03-572-04 | Блок управления шкафного исполнения или распределительный пункт (шкаф), устанавливаемый на стене, высота и ширина, мм, до: 1200х1000 (шт.) ИНДЕКС К ПОЗИЦИИ(справочно): 2.08.3.4 Низковольтные комплектне устройства (ТЕРм08-03-571 - ТЕРм08-03-575) ОЗП=10,72; ЭМ=4,2; ЗПМ=10,72; МАТ=3,49 | 1 | 449,55 45,86 | 94,72 4,62 | 308.97 | 450 | 46 | 95 5 | 309 | 3.49 | 3.49
36 | ТЕРм08-03-574-04 | Разводка по устройствам и подключение жил кабелей или проводов внешней сети к блокам зажимов и к зажимам аппаратов и приборов, установленных на устройствах. Кабели или провода, сечение, мм2, до: 70 (100 жил) ИНДЕКС К ПОЗИЦИИ(справочно): 2.08.3.4 Низковольтные комплектне устройства (ТЕРм08-03-571 - ТЕРм08-03-575) ОЗП=10,72; ЭМ=4,2; ЗПМ=10,72; МАТ=3,49 | 0.05 | 928,05 612,32 | 32,83 0,48 | 282.9 | 46 | 31 | 2 | 14 | 46.6 | 2.33
37 | СЦМ-500-9062-20 | Наконечники кабельные медно-алюминиевые ТАМ-16-8-5,4 (шт) ИНДЕКС К ПОЗИЦИИ(справочно): 2.08.3.4 Низковольтные комплектне устройства (ТЕРм08-03-571 - ТЕРм08-03-575) ОЗП=10,72; ЭМ=4,2; ЗПМ=10,72; МАТ=3,49 | 5 | 10.87 |  | 10.87 | 54 |  |  | 54
38 | ТЕРм08-03-574-02 | Разводка по устройствам и подключение жил кабелей или проводов внешней сети к блокам зажимов и к зажимам аппаратов и приборов, установленных на устройствах. Кабели или провода, сечение, мм2, до: 16 (100 жил) ИНДЕКС К ПОЗИЦИИ(справочно): 2.08.3.4 Низковольтные комплектне устройства (ТЕРм08-03-571 - ТЕРм08-03-575) ОЗП=10,72; ЭМ=4,2; ЗПМ=10,72; МАТ=3,49 | 0,06 0,02*3 | 602,7 455,96 | 18,19 0,16 | 128.55 | 36 | 27 | 1 | 8 | 34.7 | 2.08
39 | СЦМ-500-9062-20 | Наконечники кабельные медно-алюминиевые ТАМ-16-8-5,4 (шт) ИНДЕКС К ПОЗИЦИИ(справочно): 2.08.3.4 Низковольтные комплектне устройства (ТЕРм08-03-571 - ТЕРм08-03-575) ОЗП=10,72; ЭМ=4,2; ЗПМ=10,72; МАТ=3,49 | 6 | 10.87 |  | 10.87 | 65 |  |  | 65
40 | ТЕРм08-03-574-01 | Разводка по устройствам и подключение жил кабелей или проводов внешней сети к блокам зажимов и к зажимам аппаратов и приборов, установленных на устройствах. Кабели или провода, сечение, мм2, до: 10 (100 жил) ИНДЕКС К ПОЗИЦИИ(справочно): 2.08.3.4 Низковольтные комплектне устройства (ТЕРм08-03-571 - ТЕРм08-03-575) ОЗП=10,72; ЭМ=4,2; ЗПМ=10,72; МАТ=3,49 | 1,92 (0,16+0,16+0,16+0,16)*3 | 304,87 220,75 | 2,94 0,16 | 81.18 | 585 | 424 | 6 | 156 | 16.8 | 32.26
41 | СЦМ-500-9062-20 | Наконечники кабельные медно-алюминиевые ТАМ-16-8-5,4 (шт) ИНДЕКС К ПОЗИЦИИ(справочно): 2.08.3.4 Низковольтные комплектне устройства (ТЕРм08-03-571 - ТЕРм08-03-575) ОЗП=10,72; ЭМ=4,2; ЗПМ=10,72; МАТ=3,49 | 192 | 10.87 |  | 10.87 | 2087 |  |  | 2087
42 | СЦМ-501-0000-213 | Кабели силовые на напряжение 1000 В с поливинилхлоридной изоляцией и оболочкой с медными жилами, марки ВВГ, с числом жил -4, сечением 70 мм2 (1000 м) ИНДЕКС К ПОЗИЦИИ(справочно): 2.08.2.6 Сети проводок в зданиях и сооружениях (ТЕРм08-02-391 - ТЕРм08-02-422) ОЗП=10,72; ЭМ=4,75; ЗПМ=10,72; МАТ=3,28 | 1.25 | 201530 |  | 201530 | 251913 |  |  | 251913
Раздел 3. Материалы для электромонтажных работ
Щиток на первом этаже
43 | Прайс ООО "ХЭТК" | Щит силовой распределительный согласно опросного листа в комплекте Цена: 106200/1,18/3,49*1,05=27077,36 (шт.) КОЭФ. К ПОЗИЦИИ: ЗАГОТОВИТЕЛЬНО-СКЛАДСКИЕ РАСХОДЫ ПЗ=1,2% (ОЗП=1,2%; ЭМ=1,2%; МАТ=1,2%) ИНДЕКС К ПОЗИЦИИ(справочно): 2.08.3.4 Низковольтные комплектне устройства (ТЕРм08-03-571 - ТЕРм08-03-575) ОЗП=10,72; ЭМ=4,2; ЗПМ=10,72; МАТ=3,49 | 1 | 27402.29 |  | 27402.29 | 27402 |  |  | 27402
Щиток на втором этаже
44 | Прайс ООО "ХЭТК" | Щит силовой распределительный согласно опросного листа в комплекте Цена: 97350/1,18/3,49*1,05=24820,92 (шт.) КОЭФ. К ПОЗИЦИИ: ЗАГОТОВИТЕЛЬНО-СКЛАДСКИЕ РАСХОДЫ ПЗ=1,2% (ОЗП=1,2%; ЭМ=1,2%; МАТ=1,2%) ИНДЕКС К ПОЗИЦИИ(справочно): 2.08.3.4 Низковольтные комплектне устройства (ТЕРм08-03-571 - ТЕРм08-03-575) ОЗП=10,72; ЭМ=4,2; ЗПМ=10,72; МАТ=3,49 | 1 | 25118.77 |  | 25118.77 | 25119 |  |  | 25119
Щиток на третьем этаже
45 | Прайс ООО "ХЭТК" | Щит силовой распределительный согласно опросного листа в комплекте Цена: 79650/1,18/3,49*1,05=20308,02 (шт.) КОЭФ. К ПОЗИЦИИ: ЗАГОТОВИТЕЛЬНО-СКЛАДСКИЕ РАСХОДЫ ПЗ=1,2% (ОЗП=1,2%; ЭМ=1,2%; МАТ=1,2%) ИНДЕКС К ПОЗИЦИИ(справочно): 2.08.3.4 Низковольтные комплектне устройства (ТЕРм08-03-571 - ТЕРм08-03-575) ОЗП=10,72; ЭМ=4,2; ЗПМ=10,72; МАТ=3,49 | 1 | 20551.72 |  | 20551.72 | 20552 |  |  | 20552
Щиток на четвертом этаже
46 | Прайс ООО "ХЭТК" | Щит силовой распределительный согласно опросного листа в комплекте Цена: 110625/1,18/3,49*1,05=28205,59 (шт.) КОЭФ. К ПОЗИЦИИ: ЗАГОТОВИТЕЛЬНО-СКЛАДСКИЕ РАСХОДЫ ПЗ=1,2% (ОЗП=1,2%; ЭМ=1,2%; МАТ=1,2%) ИНДЕКС К ПОЗИЦИИ(справочно): 2.08.3.4 Низковольтные комплектне устройства (ТЕРм08-03-571 - ТЕРм08-03-575) ОЗП=10,72; ЭМ=4,2; ЗПМ=10,72; МАТ=3,49 | 1 | 28544.06 |  | 28544.06 | 28544 |  |  | 28544
Щиток на пятом этаже
47 | Прайс ООО "ХЭТК" | Щит силовой распределительный согласно опросного листа в комплекте Цена: 99120/1,18/3,49*1,05=25272,21 (шт.) КОЭФ. К ПОЗИЦИИ: ЗАГОТОВИТЕЛЬНО-СКЛАДСКИЕ РАСХОДЫ ПЗ=1,2% (ОЗП=1,2%; ЭМ=1,2%; МАТ=1,2%) ИНДЕКС К ПОЗИЦИИ(справочно): 2.08.3.4 Низковольтные комплектне устройства (ТЕРм08-03-571 - ТЕРм08-03-575) ОЗП=10,72; ЭМ=4,2; ЗПМ=10,72; МАТ=3,49 | 1 | 25575.48 |  | 25575.48 | 25575 |  |  | 25575
Раздел 4. Строительны работы
48 | ТЕР46-03-009-03 | Пробивка в кирпичных стенах отверстий круглых диаметром: до 25 мм при толщине стен до 25 см (100 шт.) ИНДЕКС К ПОЗИЦИИ(справочно): 3.69.2 Сверление отверстий (ТЕРр69-02) ОЗП=10,72; ЭМ=1,94; ЗПМ=10,72 | 0.03 | 2110,83 557,02 | 1553,81 186,41 |  | 63 | 17 | 47 6 |  | 45.77 | 1.37
Итого прямые затраты по смете в ценах 2001г. | [6 empty] | 396784 | 3141 | 877 118 | 392773 |  | 242.78
Итого прямые затраты по смете с учетом коэффициентов к итогам (2. Производство монтажных работ в существующих зданиях и сооружениях в стесненных условиях: с наличием в зоне производства работ действующего технологического оборудования (станков, установок, кранов и т.п.) или загромождающих предметов (лабораторное оборудование, мебель и т. п.), или движения транспорта по внутрицеховым путям. ОЗП=1,35; ЭМ=1,35; ЗПМ=1,35; ТЗМ=1,35 (Поз. 3-41)) | [6 empty] | 398111 | 4179 | 1167 157 | 392773 |  | 242.78
Итого прямые затраты по смете с учетом индексов, в текущих ценах | [6 empty] | 1367659 | 44799 | 5025 1682 | 1317844 |  | 242.78
Накладные расходы | [6 empty] | 48036
Сметная прибыль | [6 empty] | 32511
Итоги по смете:
Итого по разделу 1 Демонтажные работы | [6 empty] | 4642 |  |  |  |  | 14.6
Итого по разделу 2 Электромонтажные работы | [6 empty] | 999017 |  |  |  |  | 226.81
Итого по разделу 3 Материалы для электромонтажных работ | [6 empty] | 443900
Итого по разделу 4 Строительны работы | [6 empty] | 647 |  |  |  |  | 1.37
Итого | [6 empty] | 1448206 |  |  |  |  | 242.78
В том числе:
Материалы | [6 empty] | 1317844
Машины и механизмы | [6 empty] | 5025
ФОТ | [6 empty] | 46481
Накладные расходы | [6 empty] | 48036
Сметная прибыль | [6 empty] | 32511
составление смет 0,1% | [6 empty] | 1448
Итого | [6 empty] | 1449654
Непредвиденные затраты 2% | [6 empty] | 28993
Итого с непредвиденными | [6 empty] | 1478647
НДС 18% | [6 empty] | 266156
ВСЕГО по смете | [6 empty] | 1744803 |  |  |  |  | 242.78