## Локальная смета
СОГЛАСОВАНО: | [8 empty] | УТВЕРЖДАЮ:
_______________ | [8 empty] | __________________
" _____ " ________________ 2012 г. | [8 empty] | "______ " _______________2012 г.
(наименование стройки)
ЛОКАЛЬНЫЙ СМЕТНЫЙ РАСЧЕТ №
(локальная смета)
на | Кровля- демонтаж
(наименование работ и затрат, наименование объекта)
Основание:
| Сметная стоимость строительных работ _______________________________________________________________________________________________ |  | ___________________________362,400 |  | тыс. руб.
| Средства на оплату труда _______________________________________________________________________________________________ |  | ___________________________51,764 |  | тыс. руб.
| Сметная трудоемкость _______________________________________________________________________________________________ |  | _______________________________________________________________________________________________689,94 |  | чел.час
Составлен(а) в текущих (прогнозных) ценах по состоянию на ______________
№ пп | Шифр и номер позиции норматива | Наименование работ и затрат, единица измерения | Количество | Стоимость единицы, руб. |  |  | Общая стоимость, руб. |  |  |  | Затраты труда рабочих, чел.-ч, не занятых обслуживанием машин
|  |  |  | всего | эксплуата- ции машин | мате- риалы | Всего | оплаты труда | эксплуата- ции машин | мате- риалы
|  |  |  | оплаты труда | в т.ч. оплаты труда |  |  |  | в т.ч. оплаты труда |  | на единицу | всего
1 | 2 | 3 | 4 | 5 | 6 | 7 | 8 | 9 | 10 | 11 | 12 | 13
Раздел 1. Кровля
1 | ТЕРр58-17-01 | Разборка покрытий кровель из рулонных материалов (100 м2 покрытий кровель) | 8.4 | 181,64 179,67 | 1.97 |  | 1525.78 | 1509.23 | 16.55 |  | 17.41 | 146.24
2 | ТЕРр58-16-03 | Ремонт цементной стяжки площадью заделки до 1,0 м2 (100 м2) | 2,52 8,4*0,3 | 2991,08 1523,73 | 145,14 15,24 | 1322.21 | 7537.52 | 3839.8 | 365,75 38,40 | 3331.97 | 129.9 | 327.35
3 | ТЕР12-01-016-01 | Огрунтовка оснований из бетона или раствора под водоизоляционный кровельный ковер битумной грунтовкой с ее приготовлением (100 м2 кровли) КОЭФ. К ПОЗИЦИИ: При ремонте и реконструкции зданий и сооружений работы, аналогичные технологическим процессам в новом строительстве ОЗП=1,15; ЭМ=1,25 к расх.; ЗПМ=1,25; ТЗ=1,15; ТЗМ=1,25 | 8.4 | 470,76 59,44 | 4.99 | 406.33 | 3954.38 | 499.3 | 41.92 | 3413.16 | 5.13 | 43.09
4 | ТЕР12-01-004-05 | Устройство примыканий кровель из наплавляемых материалов к стенам и парапетам высотой более 600 мм с одним фартуком (100 м примыканий) КОЭФ. К ПОЗИЦИИ: При ремонте и реконструкции зданий и сооружений работы, аналогичные технологическим процессам в новом строительстве ОЗП=1,15; ЭМ=1,25 к расх.; ЗПМ=1,25; ТЗ=1,15; ТЗМ=1,25 | 0.576 | 11698,51 730,71 | 149,85 13,2 | 10817.95 | 6738.34 | 420.89 | 86,31 7,60 | 6231.14 | 60.04 | 34.58
5 | ТЕР12-01-002-09 | Устройство кровель плоских из наплавляемых материалов в два слоя (100 м2 кровли) КОЭФ. К ПОЗИЦИИ: При ремонте и реконструкции зданий и сооружений работы, аналогичные технологическим процессам в новом строительстве ОЗП=1,15; ЭМ=1,25 к расх.; ЗПМ=1,25; ТЗ=1,15; ТЗМ=1,25 | 8.4 | 7692,23 205,6 | 65,31 3,96 | 7421.32 | 64614.73 | 1727.04 | 548,6 33,26 | 62339.09 | 16.51 | 138.68
6 | СЦП2-1-30 | Погрузочные работы при автомобильных перевозках Мусор строительный (т) | 10,28 6,55+3,73 | 3.59 |  | 3.59 | 36.91 |  |  | 36.91
7 | СЦП3-7-8-1 | Перевозка мусора строительног автомобилями-самосвалами, работающими вне карьеров расстояние перевозки 8 км, класс груза 1 (1 т груза) | 10.28 | 16.13 |  | 16.13 | 165.82 |  |  | 165.82
Итого прямые затраты по смете в ценах 2001г. | [6 empty] | 84573.48 | 7996.26 | 1059,13 79,26 | 75518.09 |  | 689.94
Итого прямые затраты по смете с учетом коэффициентов к итогам | [6 empty] | 224694.7 | 51256.02 | 2467,77 508,05 | 170970.91 |  | 689.94
Накладные расходы | [6 empty] | 44435.53
Сметная прибыль | [6 empty] | 31966.65
Итоги по смете:
Крыши, кровли | [6 empty] | 92097.98 |  |  |  |  | 473.59
Кровли | [6 empty] | 208240.7 |  |  |  |  | 216.35
Погрузо-разгрузочные работы | [6 empty] | 134.72
Перевозка грузов | [6 empty] | 623.48
Итого | [6 empty] | 301096.88 |  |  |  |  | 689.94
В том числе:
Материалы | [6 empty] | 170970.91
Машины и механизмы | [6 empty] | 2467.77
ФОТ | [6 empty] | 51764.07
Накладные расходы | [6 empty] | 44435.53
Сметная прибыль | [6 empty] | 31966.65
Непредвиденные затраты 2% | [6 empty] | 6021.94
Итого с непредвиденными | [6 empty] | 307118.82
НДС 18% | [6 empty] | 55281.39
ВСЕГО по смете | [6 empty] | 362400.21 |  |  |  |  | 689.94