## Локальная смета
СОГЛАСОВАНО: | [8 empty] | УТВЕРЖДАЮ:
_______________ | [8 empty] | __________________
" _____ " ________________ 2012 г. | [8 empty] | "______ " _______________2012 г.
(наименование стройки)
ЛОКАЛЬНЫЙ СМЕТНЫЙ РАСЧЕТ №
(локальная смета)
на | Линии наружного освещения
(наименование работ и затрат, наименование объекта)
Основание:
| Сметная стоимость _______________________________________________________________________________________________ |  | ___________________________263,903 |  | тыс. руб.
| строительных работ _______________________________________________________________________________________________ |  | _______________________________________________________________________________________________69,051 |  | тыс. руб.
| монтажных работ _______________________________________________________________________________________________ |  | _______________________________________________________________________________________________153,483 |  | тыс. руб.
| Средства на оплату труда _______________________________________________________________________________________________ |  | ___________________________13,018 |  | тыс. руб.
| Сметная трудоемкость _______________________________________________________________________________________________ |  | _______________________________________________________________________________________________828,12 |  | чел.час
Составлен(а) в текущих (прогнозных) ценах по состоянию на ______________
№ пп | Шифр и номер позиции норматива | Наименование работ и затрат, единица измерения | Количество | Стоимость единицы, руб. |  |  | Общая стоимость, руб. |  |  |  | Затраты труда рабочих, чел.-ч, не занятых обслуживанием машин
|  |  |  | всего | эксплуата- ции машин | мате- риалы | Всего | оплаты труда | эксплуата- ции машин | мате- риалы
|  |  |  | оплаты труда | в т.ч. оплаты труда |  |  |  | в т.ч. оплаты труда |  | на единицу | всего
1 | 2 | 3 | 4 | 5 | 6 | 7 | 8 | 9 | 10 | 11 | 12 | 13
Раздел 1. металлоконстркции
1 | ТЕРм08-02-363-01 | Кронштейны специальные на опорах для светильников. Кронштейны сварные металлические, количество рожков 1 (шт.) | 8 | 290,5 44,13 | 223,14 19,8 | 23.23 | 2324 | 353.04 | 1785,12 158,40 | 185.84 | 3.41 | 27.28
2 | СЦМ-201-9251 | Кронштейны (кг) | 48 6*8 | 17.91 |  | 17.91 | 859.68 |  |  | 859.68
3 | ТЕР09-06-010-01 | Монтаж опор свободно стоящих высотой до 25 м (1 т конструкций) | 1,484 0,106*14 | 2863,98 502,46 | 1744,59 131,82 | 616.93 | 4250.15 | 745.65 | 2588,97 195,62 | 915.53 | 38.83 | 57.62
5 | СЦМ-201-0778 | Прочие индивидуальные сварные конструкции, масса сборочной единицы до 0.1 т (т) | 1.484 | 16891.11 |  | 16891.11 | 25066.41 |  |  | 25066.41
6 | СЦМ-201-9251 | Кронштейны (кг) | 48 | 17.91 |  | 17.91 | 859.68 |  |  | 859.68
7 | СЦМ-201-9251 | Кронштейны (кг) | 12 | 17.91 |  | 17.91 | 214.92 |  |  | 214.92
8 | ТЕРм08-02-305-04 | Траверса на опоре (шт.) | 15 | 34,72 4,99 | 29,73 3,04 |  | 520.8 | 74.85 | 445,95 45,60 |  | 0.41 | 6.15
9 | СЦМ-110-0211 | Траверсы стальные 2-штырные (шт) | 15 | 74.92 |  | 74.92 | 1123.8 |  |  | 1123.8
10 | ТЕРм08-02-363-01 | Кронштейны специальные на опорах для светильников. Кронштейны сварные металлические, количество рожков 1 (шт.) | 15 11+4 | 290,5 44,13 | 223,14 19,8 | 23.23 | 4357.5 | 661.95 | 3347,1 297,00 | 348.45 | 3.41 | 51.15
11 | СЦМ-201-9251 | Кронштейны (кг) | 14,85 1,35*11 | 17.91 |  | 17.91 | 265.96 |  |  | 265.96
12 | ТЕР09-06-010-01 | Монтаж опор свободно стоящих высотой до 25 м (1 т конструкций) | 1,517 0,037*41 | 2863,98 502,46 | 1744,59 131,82 | 616.93 | 4344.66 | 762.23 | 2646,54 199,97 | 935.89 | 38.83 | 58.91
13 | СЦМ-201-0778 | Прочие индивидуальные сварные конструкции, масса сборочной единицы до 0.1 т (т) | 1.517 | 16891.11 |  | 16891.11 | 25623.81 |  |  | 25623.81
Раздел 2. Землянные работы
14 | ТЕР01-02-031-04 | Бурение ям бурильно-крановыми машинами на автомобиле глубиной до 2 м, группа грунтов 2 (100 ям) | 0.55 | 2583,48 156,86 | 2426,62 243,04 |  | 1420.91 | 86.27 | 1334,64 133,67 |  | 15.2 | 8.36
15 | ТЕР01-02-055-03 | Разработка грунта вручную с креплениями в траншеях шириной до 2 м, глубиной до 2 м, группа грунтов 3 (100 м3 грунта) | 0.38 | 3085,8 3085,8 |  |  | 1172.6 | 1172.6 |  |  | 278 | 105.64
16 | ТЕР01-02-061-03 | Засыпка вручную траншей, пазух котлованов и ям, группа грунтов 3 (100 м3 грунта) | 0.38 | 1200,32 1200,32 |  |  | 456.12 | 456.12 |  |  | 121 | 45.98
Раздел 3. Наружное электроосвещение
17 | ТЕРм08-02-369-03 | Светильники, устанавливаемые вне зданий. Светильник с лампами ртутными (шт.) | 57 | 140,12 25,46 | 64,69 5,59 | 49.97 | 7986.84 | 1451.22 | 3687,33 318,63 | 2848.29 | 1.83 | 104.31
18 | СЦМ-546-0521-44 | Светильники с газоразрядными лампами высокого давления, промышленный, тип РКУ 33-250 (без стекла) (шт) | 57 | 575.03 |  | 575.03 | 32776.71 |  |  | 32776.71
19 | ТЕРм08-02-369-01 | Светильники, устанавливаемые вне зданий. Светильник с лампами накаливания (шт.) | 17 | 125,76 16 | 59,79 5,15 | 49.97 | 2137.92 | 272 | 1016,43 87,55 | 849.49 | 1.15 | 19.55
20 | СЦМ-546-0521-14 | Светильник с лампой накаливания для производственных помещений, тип НСП 02-100-001 1Р52 (шт) | 17 | 84.71 |  | 84.71 | 1440.07 |  |  | 1440.07
21 | ТЕРм08-02-369-03 | Светильники, устанавливаемые вне зданий. Светильник с лампами ртутными (шт.) | 41 | 140,12 25,46 | 64,69 5,59 | 49.97 | 5744.92 | 1043.86 | 2652,29 229,19 | 2048.77 | 1.83 | 75.03
22 | СЦМ-546-0521-41 | Светильники с газоразрядными лампами высокого давления, промышленный, тип РТУ 06-125-004 (шт) | 41 | 882.53 |  | 882.53 | 36183.73 |  |  | 36183.73
23 | ТЕРм08-02-367-05 | Провод на траверсах по металлическим и железобетонным опорам, сечением до 70 мм2, при количестве опор на 1 км 20 (км) | 1.4 | 1074,28 185,22 | 861,84 76,57 | 27.22 | 1503.99 | 259.31 | 1206,58 107,20 | 38.1 | 13.7 | 19.18
25 | СЦМ-507-0071 | Провода неизолированные для воздушных линий электропередачи из стальных оцинкованных проволок 1 группы и алюминиевых проволок марки АС, сечением 16/2.7 мм2 (т) | 0.092 | 62674 |  | 62674 | 5766.01 |  |  | 5766.01
26 | ТЕРм08-02-148-03 | Кабели до 35 кв в проложенных трубах, блоках и коробах, масса 1 м, кг, до 3 (100 м кабеля) | 0.5 | 1534,29 295,8 | 1148,2 91,58 | 90.29 | 767.15 | 147.9 | 574,1 45,79 | 45.15 | 23.2 | 11.6
27 | СЦМ-507-0226 | Провода силовые для электрических установок на напряжение до 450 В с алюминиевой жилой марки АПВ, сечением 2.0 мм2 (1000м) | 0.05 | 760.38 |  | 760.38 | 38.02 |  |  | 38.02
28 | ТЕРм08-02-147-12 | Кабели до 35 кв по установленным конструкциям и лоткам с креплением по всей длине, масса 1 м, кг, до 3 (100 м кабеля) | 0.8 | 1519,64 331,5 | 1101,37 93,34 | 86.77 | 1215.71 | 265.2 | 881,1 74,67 | 69.41 | 26 | 20.8
29 | СЦМ-501-0000-24 | Кабели силовые на напряжение 1000 В с поливинилхлоридной изоляцией и оболочкой с алюминиевыми жилами, марки АВВГ, с числом жил -3, сечением 2,5 мм2 (1000м) | 0.08 | 4664 |  | 4664 | 373.12 |  |  | 373.12
30 | ТЕРм08-02-147-12 | Кабели до 35 кв по установленным конструкциям и лоткам с креплением по всей длине, масса 1 м, кг, до 3 (100 м кабеля) | 0.15 | 1519,64 331,5 | 1101,37 93,34 | 86.77 | 227.95 | 49.73 | 165,21 14,00 | 13.01 | 26 | 3.9
31 | СЦМ-501-0000-14 | Кабели силовые на напряжение 1000 В с поливинилхлоридной изоляцией и оболочкой с алюминиевыми жилами, марки АВВГ, с числом жил -2, сечением 6 мм2 (1000м) | 0.015 | 5562 |  | 5562 | 83.43 |  |  | 83.43
32 | ТЕРм08-02-147-12 | Кабели до 35 кв по установленным конструкциям и лоткам с креплением по всей длине, масса 1 м, кг, до 3 (100 м кабеля) | 0,45 0,15+0,3 | 1519,64 331,5 | 1101,37 93,34 | 86.77 | 683.84 | 149.18 | 495,62 42,00 | 39.04 | 26 | 11.7
34 | СЦМ-501-0000-13 | Кабели силовые на напряжение 1000 В с поливинилхлоридной изоляцией и оболочкой с алюминиевыми жилами, марки АВВГ, с числом жил -2, сечением 4 мм2 (1000м) | 0,045 0,015+0,03 | 4445 |  | 4445 | 200.03 |  |  | 200.03
35 | ТЕРм08-02-147-11 | Кабели до 35 кв по установленным конструкциям и лоткам с креплением по всей длине, масса 1 м, кг, до 2 (100 м кабеля) | 0.6 | 1264,35 275,4 | 892,68 76,26 | 96.27 | 758.61 | 165.24 | 535,61 45,76 | 57.76 | 21.6 | 12.96
36 | СЦМ-501-0000-178 | Кабели силовые на напряжение 1000 В с поливинилхлоридной изоляцией и оболочкой с медными жилами, марки ВВГ, с числом жил -3, сечением 1,5 мм2 (1000м) | 0.06 | 4898 |  | 4898 | 293.88 |  |  | 293.88
37 | ТЕРм08-02-141-02 | Кабели до 35 кв в готовых траншеях без покрытий, масса 1 м, кг, до 2 (100 м кабеля) | 9 | 953,71 174,68 | 651,33 53 | 127.7 | 8583.39 | 1572.12 | 5861,97 477,00 | 1149.3 | 13.7 | 123.3
38 | СЦМ-503-0046-10 | Кабели контрольные с медными жилами с поливинилхлоридной изоляцией и оболочкой, плоские марки КВВГ-нг, с числом жил - 5 и сечением 2.5 мм2 (1000м) | 0.9 | 15349 |  | 15349 | 13814.1 |  |  | 13814.1
39 | ТЕРм08-03-524-07 | Ящик с одним треполюсным рубильником, или с трехполюсным рубильником и тремя предохранителями, или с тремя блоками "предохранитель-выключатель", или с тремя предохранителями, устанавливаемый на конструкции на полу, на ток, А, до 100 (шт.) | 6 | 193,46 41,65 | 4,59 0,21 | 147.22 | 1160.76 | 249.9 | 27,54 1,26 | 883.32 | 3.17 | 19.02
39.2 | СЦМ-514-0007-3 | Ящики силовые серии ЯБПВУ типа ЯБПВУ-1 на 100А (шт) |  | 679.95 |  | 679.95
40 | ТЕРм08-03-524-07 | Демонтаж: Ящик с одним треполюсным рубильником, или с трехполюсным рубильником и тремя предохранителями, или с тремя блоками "предохранитель-выключатель", или с тремя предохранителями, устанавливаемый на конструкции на полу, на ток, А, до 100 (шт.) КОЭФ. К ПОЗИЦИИ: коэффициент на демонтаж ОЗП=0,6; ЭМ=0,6; ЗПМ=0,6; МАТ=0 к расх.; ТЗ=0,6; ТЗМ=0,6 | 6 | 27,74 24,99 | 2,75 0,13 |  | 166.44 | 149.94 | 16,5 0,78 |  | 1.9 | 11.4
42 | СЦМ-514-0007-3 | Ящики силовые серии ЯБПВУ типа ЯБПВУ-1 на 100А (шт) | 6 | 679.95 |  | 679.95 | 4079.7 |  |  | 4079.7
43 | ТЕРм08-01-102-01 | Шкаф управления и регулирования (шкаф) КОЭФ. К ПОЗИЦИИ: коэффициент на демонтаж ОЗП=0,6; ЭМ=0,6 к расх.; ЗПМ=0,6; МАТ=0 к расх.; ТЗ=0,6; ТЗМ=0,6 | 1 | 252,86 111,69 | 141,17 7,64 |  | 252.86 | 111.69 | 141,17 7,64 |  | 8.76 | 8.76
45 | ТЕРм08-01-102-01 | Шкаф управления и регулирования (шкаф) | 1 | 457,68 186,15 | 235,28 12,74 | 36.25 | 457.68 | 186.15 | 235,28 12,74 | 36.25 | 14.6 | 14.6
46 | СЦМ-500-9014-11 | Щитки распределительные навесные ОП-12 (шт) | 1 | 975.93 |  | 975.93 | 975.93 |  |  | 975.93
47 | ТЕРм08-03-526-01 | Выключатели установочные автоматические (автоматы) или неавтоматические. Автомат одно-, двух-, трехполюсный, устанавливаемый на конструкции на стене или колонне, на ток, А, до 25 (шт.) | 7 | 65,12 19,66 | 1,73 0,03 | 43.73 | 455.84 | 137.62 | 12,11 0,21 | 306.11 | 1.56 | 10.92
49 | СЦМ-545-0042-1 | Выключатели автоматические АЕ2044-100-00 У3 I-16#25А (шт) | 7 | 153.75 |  | 153.75 | 1076.25 |  |  | 1076.25
Итого прямые затраты по смете в ценах 2001г. | [6 empty] | 202065.88 | 10523.77 | 29657,16 2494,68 | 161884.95 |  | 828.12
Накладные расходы | [6 empty] | 11995.05
Сметная прибыль | [6 empty] | 8472.95
Итоги по смете:
Итого Строительные работы | [6 empty] | 69051.15 |  |  |  |  | 276.51
Итого Монтажные работы | [6 empty] | 153482.73 |  |  |  |  | 551.61
Итого | [6 empty] | 222533.88 |  |  |  |  | 828.12
В том числе:
Материалы | [6 empty] | 161884.95
Машины и механизмы | [6 empty] | 29657.16
ФОТ | [6 empty] | 13018.45
Накладные расходы | [6 empty] | 11995.05
Сметная прибыль | [6 empty] | 8472.95
составление смет 0,5% | [6 empty] | 1112.67
Итого | [6 empty] | 223646.55
НДС 18% | [6 empty] | 40256.38
ВСЕГО по смете | [6 empty] | 263902.93 |  |  |  |  | 828.12