## Локальная смета
СОГЛАСОВАНО: | [8 empty] | УТВЕРЖДАЮ:
_______________ | [8 empty] | __________________
" _____ " ________________ 2012 г. | [8 empty] | "______ " _______________2012 г.
(наименование стройки)
ЛОКАЛЬНЫЙ СМЕТНЫЙ РАСЧЕТ №
(локальная смета)
на | Металлические ворота
(наименование работ и затрат, наименование объекта)
Основание:
| Сметная стоимость строительных работ _______________________________________________________________________________________________ |  | ___________________________97,013 |  | тыс. руб.
| Средства на оплату труда _______________________________________________________________________________________________ |  | ___________________________10,953 |  | тыс. руб.
| Сметная трудоемкость _______________________________________________________________________________________________ |  | _______________________________________________________________________________________________135,6 |  | чел.час
Составлен(а) в текущих (прогнозных) ценах по состоянию на ______________
№ пп | Шифр и номер позиции норматива | Наименование работ и затрат, единица измерения | Количество | Стоимость единицы, руб. |  |  | Общая стоимость, руб. |  |  |  | Затраты труда рабочих, чел.-ч, не занятых обслуживанием машин
|  |  |  | всего | эксплуата- ции машин | мате- риалы | Всего | оплаты труда | эксплуата- ции машин | мате- риалы
|  |  |  | оплаты труда | в т.ч. оплаты труда |  |  |  | в т.ч. оплаты труда |  | на единицу | всего
1 | 2 | 3 | 4 | 5 | 6 | 7 | 8 | 9 | 10 | 11 | 12 | 13
Раздел 1. Металлоконструкции
1 | ТЕР09-04-011-01 | Демонтаж ворот (1 т конструкций) КОЭФ. К ПОЗИЦИИ: Коэффициент на демонтаж ПЗ=0,5 (ОЗП=0,5; ЭМ=0,5 к расх.; ЗПМ=0,5; МАТ=0,5 к расх.; ТЗ=0,5; ТЗМ=0,5) | 1 | 2108,3 309,06 | 1420,69 75,35 | 378.55 | 2108 | 309 | 1421 75 | 378 | 23.19 | 23.19
2 | ТЕР09-03-005-01 | Монтаж подкрановых путей по металлическим подкрановым балкам для рельсов типа Р (100 м рельса в одну нитку) | 0.09 | 10908,55 3648,6 | 6888,64 727,27 | 371.31 | 982 | 328 | 620 65 | 34 | 307.38 | 27.66
3 | СЦМ-105-0203 | Рельсы с поверхностной закалкой тип Р-43 (м) | 9 | 296.62 |  | 296.62 | 2670 |  |  | 2670
4 | ТЕР09-03-039-01 | Монтаж опор из труб диам.219мм с подпятниками (1 т конструкций) | 0.4 | 1635,38 964,24 | 335,39 1,88 | 335.75 | 654 | 386 | 134 1 | 134 | 80.22 | 32.09
5 | СЦМ-103-0473 | Трубы стальные бесшовные, горячедеформированные со снятой фаской из стали марок 15, 20, 25 наружный диаметр 219 мм толщина стенки 10 мм (м) | 9.6 | 596.22 |  | 596.22 | 5724 |  |  | 5724
6 | ТЕР09-04-011-01 | Монтаж ворот решётчатого типа (1 т конструкций) | 0.3 | 4216,59 618,11 | 2841,37 150,69 | 757.11 | 1265 | 185 | 852 45 | 228 | 46.37 | 13.91
7 | СЦМ-201-0588 | Ворота различных типов: рамы, каркасы, панели с заполнением из тонколистовой стали без механизма открывания (т) | 0.3 | 12868 |  | 12868 | 3860 |  |  | 3860
Раздел 2. Земляные работы
8 | ТЕР01-02-055-03 | Разработка грунта вручную с креплениями в траншеях шириной до 2 м, глубиной до 2 м, группа грунтов 3 (100 м3 грунта) | 0.02 | 3085,8 3085,8 |  |  | 62 | 62 |  |  | 278 | 5.56
Раздел 3. Прочие работы
9 | ТЕРр68-12-04 | Разборка покрытий и оснований асфальтобетонных с помощью молотков отбойных (100 м3 конструкций) 6 376,81 = 9 650,26 - 117,75 x 27,80 | 0.005 | 6376,81 2679,28 | 3697,53 469,96 |  | 32 | 13 | 19 2 |  | 243.35 | 1.22
10 | Протокол №26 от07.04.2004г. | Исключается стоимость сжатого воздуха (маш-час) | -0.5888 | 27.8 |  | 27.8 | -16 |  |  | -16
Раздел 4. Сваи буронабивные
11 | ТЕР06-01-001-14 | Устройство фундаментов-столбов бутобетонных (100 м3 бетона, бутобетона и железобетона в деле) | 0.0442 | 64968,96 8166,51 | 2321,3 269,33 | 54481.15 | 2872 | 361 | 103 12 | 2408 | 723.34 | 31.97
12 | СЦМ-204-0003 | Горячекатаная арматурная сталь гладкая класса А-I диаметром 10 мм (т) | 0.02 | 11382 |  | 11382 | 228 |  |  | 228
Итого прямые затраты по смете в ценах 2001г. | [6 empty] | 20457 | 1644 | 3149 200 | 15664 |  | 135.6
Итого прямые затраты по смете с учетом коэффициентов к итогам | [6 empty] | 66204 | 9765 | 7336 1188 | 49103 |  | 135.6
Накладные расходы | [6 empty] | 8609
Сметная прибыль | [6 empty] | 7401
Итоги по смете:
Строительные металлические конструкции | [6 empty] | 65340 |  |  |  |  | 96.85
Земляные работы, выполняемые ручным способом | [6 empty] | 758 |  |  |  |  | 5.56
Благоустройство | [6 empty] | 260 |  |  |  |  | 1.22
Бетонные и железобетонные монолитные конструкции в промышленном строительстве | [6 empty] | 15856 |  |  |  |  | 31.97
Итого | [6 empty] | 82214 |  |  |  |  | 135.6
В том числе:
Материалы | [6 empty] | 49103
Машины и механизмы | [6 empty] | 7336
ФОТ | [6 empty] | 10953
Накладные расходы | [6 empty] | 8609
Сметная прибыль | [6 empty] | 7401
НДС 18% | [6 empty] | 14799
ВСЕГО по смете | [6 empty] | 97013 |  |  |  |  | 135.6