## Локальная смета
СОГЛАСОВАНО: | [8 empty] | УТВЕРЖДАЮ:
_______________ | [8 empty] | __________________
" _____ " ________________ 2012 г. | [8 empty] | "______ " _______________2012 г.
(наименование стройки)
ЛОКАЛЬНЫЙ СМЕТНЫЙ РАСЧЕТ №
(локальная смета)
на | Металлическое и ж-б ограждение
(наименование работ и затрат, наименование объекта)
Основание:
| Сметная стоимость строительных работ _______________________________________________________________________________________________ |  | ___________________________1295,005 |  | тыс. руб.
| Средства на оплату труда _______________________________________________________________________________________________ |  | ___________________________55,723 |  | тыс. руб.
| Сметная трудоемкость _______________________________________________________________________________________________ |  | _______________________________________________________________________________________________680,02 |  | чел.час
Составлен(а) в текущих (прогнозных) ценах по состоянию на ______________
№ пп | Шифр и номер позиции норматива | Наименование работ и затрат, единица измерения | Количество | Стоимость единицы, руб. |  |  | Общая стоимость, руб. |  |  |  | Затраты труда рабочих, чел.-ч, не занятых обслуживанием машин
|  |  |  | всего | эксплуата- ции машин | мате- риалы | Всего | оплаты труда | эксплуата- ции машин | мате- риалы
|  |  |  | оплаты труда | в т.ч. оплаты труда |  |  |  | в т.ч. оплаты труда |  | на единицу | всего
1 | 2 | 3 | 4 | 5 | 6 | 7 | 8 | 9 | 10 | 11 | 12 | 13
Раздел 1. Металлическое и ж/б ограждение
1 | ТЕР07-01-054-02 | Демонтаж железобетонных оград из панелей длиной 2,5 м (100 м оград) КОЭФ. К ПОЗИЦИИ: на демонтаж ОЗП=0,8; ЭМ=0,8; ЗПМ=0,8; МАТ=0 ИНДЕКС К ПОЗИЦИИ: 1.12.5 Ж/б ограждение ОЗП=5,94; ЭМ=2,33; ЗПМ=5,94; МАТ=3,5 | 0,65 2,5*26/100 | 15455,218 5528,952 | 9926,266 2691,913 |  | 10046 | 3594 | 6452 1750 |  | 99.19 | 64.47
2 | ТЕР08-01-002-01 | Устройство основания под фундаменты: песчаного (1 м3 основания) ИНДЕКС К ПОЗИЦИИ: 3.4 Фундаменты ОЗП=5,94; ЭМ=2,3; ЗПМ=5,94; МАТ=3,45 | 5,4 0,2*27 | 478,1526 55,1826 | 38,157 13,7808 | 384.813 | 2582 | 298 | 206 74 | 2078 | 0.9 | 4.86
3 | ТЕР08-01-002-02 | Устройство основания под фундаменты: щебеночного (1 м3 основания) ИНДЕКС К ПОЗИЦИИ: 3.4 Фундаменты ОЗП=5,94; ЭМ=2,3; ЗПМ=5,94; МАТ=3,45 | 2,7 0,1*27 | 1070,5809 61,8354 | 38,157 13,7808 | 970.5885 | 2891 | 167 | 103 37 | 2621 | 0.99 | 2.67
4 | ТЕР01-02-057-03 | Разработка грунта вручную в траншеях глубиной до 2 м без креплений с откосами, группа грунтов: 3 (100 м3 грунта) ИНДЕКС К ПОЗИЦИИ: 3.1 Земляные работы ОЗП=5,94; ЭМ=2,3; ЗПМ=5,94; МАТ=1,95 | 0.2 | 15202,5984 15202,5984 |  |  | 3041 | 3041 |  |  | 248 | 49.6
5 | ТЕР07-01-054-02 | Установка железобетонных оград из панелей длиной 3 м (100 м оград) ИНДЕКС К ПОЗИЦИИ: 1.12.5 Ж/б ограждение ОЗП=5,94; ЭМ=2,33; ЗПМ=5,94; МАТ=3,5 | 0,65 2,5*26/100 | 20718,0075 6911,19 | 12407,8325 3364,8912 | 1398.985 | 13467 | 4492 | 8065 2187 | 910 | 99.19 | 64.47
6 | СЦМ-441-1311-2 | Фундаменты стаканного типа Серия 1.020-1/83 в.1-1 марки 2Ф12.9-2 из бетона В25,объемом 0,83 м3, длиной 1,2м (шт) ИНДЕКС К ПОЗИЦИИ: 1.12.5 Ж/б ограждение ОЗП=5,94; ЭМ=2,33; ЗПМ=5,94; МАТ=3,5 | 27 | 5748.19 |  | 5748.19 | 155201 |  |  | 155201
7 | ТЕР07-01-054-06 | Установка металлических оград по железобетонным столбам с цоколем из сетчатых панелей высотой до 2 м (100 м оград) |  | 12147,29 3066,93 | 6841,31 748,32 | 2239.05 |  |  |  |  | 246.34
8 | ТЕР09-04-006-02 | Демонтаж металлического ограждения (прим) (100 м2) КОЭФ. К ПОЗИЦИИ: 3.2..5 Разборка (демонтаж) металлических конструкций ОЗП=0,7; ЭМ=0,7 к расх.; ЗПМ=0,7; ТЗ=0,7; ТЗМ=0,7 ИНДЕКС К ПОЗИЦИИ: 1.12.6 Металлическое ограждение ОЗП=5,94; ЭМ=2,33; ЗПМ=5,94; МАТ=2,97 | 1 2*50/100 | 15832,1098 5261,8243 | 4715,7918 1151,6413 | 5854.4937 | 15832 | 5262 | 4716 1152 | 5854 | 73.696 | 73.7
9 | ТЕР08-01-002-01 | Устройство основания под фундаменты: песчаного (1 м3 основания) ИНДЕКС К ПОЗИЦИИ: 3.4 Фундаменты ОЗП=5,94; ЭМ=2,3; ЗПМ=5,94; МАТ=3,45 | 2,8 0,2*14 | 478,1526 55,1826 | 38,157 13,7808 | 384.813 | 1339 | 155 | 107 39 | 1077 | 0.9 | 2.52
10 | ТЕР08-01-002-02 | Устройство основания под фундаменты: щебеночного (1 м3 основания) ИНДЕКС К ПОЗИЦИИ: 3.4 Фундаменты ОЗП=5,94; ЭМ=2,3; ЗПМ=5,94; МАТ=3,45 | 1,4 0,1*14 | 1070,5809 61,8354 | 38,157 13,7808 | 970.5885 | 1499 | 87 | 53 19 | 1359 | 0.99 | 1.39
11 | ТЕР01-02-057-03 | Разработка грунта вручную в траншеях глубиной до 2 м без креплений с откосами, группа грунтов: 3 (100 м3 грунта) ИНДЕКС К ПОЗИЦИИ: 3.1 Земляные работы ОЗП=5,94; ЭМ=2,3; ЗПМ=5,94; МАТ=1,95 | 0.12 | 15202,5984 15202,5984 |  |  | 1824 | 1824 |  |  | 248 | 29.76
12 | ТЕР07-01-054-01 | Установка железобетонных оград из панелей длиной 4 м (100 м оград) ИНДЕКС К ПОЗИЦИИ: 1.12.5 Ж/б ограждение ОЗП=5,94; ЭМ=2,33; ЗПМ=5,94; МАТ=3,5 | 0,48 4*12/100 | 24032,4957 8733,9384 | 13187,3573 3596,8482 | 2111.2 | 11536 | 4192 | 6330 1726 | 1014 | 125.35 | 60.17
13 | СЦМ-441-1311-2 | Фундаменты стаканного типа Серия 1.020-1/83 в.1-1 марки 2Ф12.9-2 из бетона В25,объемом 0,83 м3, длиной 1,2м (шт) ИНДЕКС К ПОЗИЦИИ: 1.12.5 Ж/б ограждение ОЗП=5,94; ЭМ=2,33; ЗПМ=5,94; МАТ=3,5 | 14 | 5748.19 |  | 5748.19 | 80475 |  |  | 80475
14 | ЦЕНА ЗАВОДА ИЗГОТОВИТЕЛЯ | Панели забора Проект ТУ марки ПО.1 из бетона В22,5,длиной 4м, высотой 2,5 м (шт) ИНДЕКС К ПОЗИЦИИ: 1.12.5 Ж/б ограждение ОЗП=5,94; ЭМ=2,33; ЗПМ=5,94; МАТ=3,5 | 12 | 15614.06 |  | 15614.06 | 187369 |  |  | 187369
15 | СЦМ-446-8300-8 | Панели забора Проект ТУ марки ПО.500.200.14 из бетона В22,5,объемом 1,40 м3, высотой 2,00 м (шт) ИНДЕКС К ПОЗИЦИИ: 1.12.5 Ж/б ограждение ОЗП=5,94; ЭМ=2,33; ЗПМ=5,94; МАТ=3,5 | 12 | 11716.145 |  | 11716.145 | 140594 |  |  | 140594
16 | ТЕР09-03-046-03 | Монтаж металлических каркасов из уголовой стали (прим) (100 м2) КОЭФ. К ПОЗИЦИИ: 3.2..2 Монтаж конструктивных элементов по железобетонным и каменным опорам ОЗП=1,1; ТЗ=1,1 ИНДЕКС К ПОЗИЦИИ: 1.12.6 Металлическое ограждение ОЗП=5,94; ЭМ=2,33; ЗПМ=5,94; МАТ=2,97 | 10.5 | 5489,807 4142,948 | 154,9683 31,5414 | 1191.8907 | 57643 | 43501 | 1627 331 | 12515 | 57.31 | 601.76
17 | ТЕР09-05-006-01 | Резка угловой стали (прим.) (1 м реза) ИНДЕКС К ПОЗИЦИИ: 1.12.6 Металлическое ограждение ОЗП=5,94; ЭМ=2,33; ЗПМ=5,94; МАТ=2,97 | 42 | 42,469 23,9976 | 1.3048 | 17.1666 | 1784 | 1008 | 55 | 721 | 0.34 | 14.28
18 | ТЕР09-05-002-03 | Электродуговая сварка (10 т конструкций) ИНДЕКС К ПОЗИЦИИ: 1.12.6 Металлическое ограждение ОЗП=5,94; ЭМ=2,33; ЗПМ=5,94; МАТ=2,97 | 0.5606 | 45352,4428 31671,486 | 11259.1891 | 2421.7677 | 25425 | 17755 | 6312 | 1358 | 372.86 | 209.03
19 | ТЕР26-01-048-04 | Крепление сетки рабицы на металлический каркас (прим.) (100 м2 изолируемой поверхности) ИНДЕКС К ПОЗИЦИИ: 1.12.6 Металлическое ограждение ОЗП=5,94; ЭМ=2,33; ЗПМ=5,94; МАТ=2,97 | 10.48 | 14323,7395 751,113 | 129.9907 | 13442.6358 | 150113 | 7872 | 1362 | 140879 | 11.2 | 117.38
20 | СЦМ-101-1991 | Сетка плетеная одинарная с квадратной ячейкой 12 мм из проволоки диаметром 1.4 мм (м2) ИНДЕКС К ПОЗИЦИИ: 1.12.6 Металлическое ограждение ОЗП=5,94; ЭМ=2,33; ЗПМ=5,94; МАТ=2,97 | 1100.4 | 126.7596 |  | 126.7596 | 139486 |  |  | 139486
21 | СЦМ-101-1799 | Угловая равнополочная сталь полуспокойная 18пс шириной полок 35-56 мм (т) ИНДЕКС К ПОЗИЦИИ: 1.12.6 Металлическое ограждение ОЗП=5,94; ЭМ=2,33; ЗПМ=5,94; МАТ=2,97 | 5,8608 (360+936+1260+612)*1,85/1000 | 19550.0844 |  | 19550.0844 | 114579 |  |  | 114579
22 | ТЕР46-03-001-01 | Сверление кольцевыми алмазными сверлами в железобетонных конструкциях с применением охлаждающей жидкости (воды) вертикальных отверстий глубиной 200 мм диаметром: 20 мм (100 отверстий) | 2 (40+40+84+36)/100 | 2429,31 233,9 | 606,98 228,94 | 1588.43 | 4859 | 468 | 1214 458 | 3177 | 17.3 | 34.6
23 | ТЕР07-01-044-01 | Установка арматурных стыковых накладок (1 т стальных элементов) 3 953,49 = 10 893,88 - 1 x 6 940,39 ИНДЕКС К ПОЗИЦИИ: 1.12.6 Металлическое ограждение ОЗП=5,94; ЭМ=2,33; ЗПМ=5,94; МАТ=2,97 | 1.1568 | 18233,3933 13652,496 | 1218.59 | 3362.3073 | 21092 | 15793 | 1410 | 3889 | 170 | 196.65
24 | ТЕР07-01-058-01 | Усиление сборных железобетонных конструкций установкой каркасов, сеток и стержневой арматуры (1 т арматуры или болтов) |  | 614,52 569,69 | 44.83 | [5 empty] | 52.7
25 | СЦМ-204-0023 | Горячекатаная арматурная сталь периодического профиля класса А-III диаметром 14 мм (т) ИНДЕКС К ПОЗИЦИИ: 1.12.6 Металлическое ограждение ОЗП=5,94; ЭМ=2,33; ЗПМ=5,94; МАТ=2,97 | 1,15676 (160+160+420+216)*1,21/1000 | 33451.11 |  | 33451.11 | 38695 |  |  | 38695
26 | ТЕР13-03-002-15 | Огрунтовка металлических поверхностей за один раз: лаком БТ-577 (100 м2 окрашиваемой поверхности) ИНДЕКС К ПОЗИЦИИ: 1.01.20.1 Наружная отделка (окраска) ОЗП=5,94; ЭМ=2,53; ЗПМ=5,94; МАТ=1,6 | 10.5 | 628,7527 336,5604 | 33,1683 0,7128 | 259.024 | 6602 | 3534 | 348 7 | 2720 | 3.91 | 41.06
27 | ТЕР13-03-004-23 | Окраска металлических огрунтованных поверхностей: краской БТ-177 серебристой (100 м2 окрашиваемой поверхности) ИНДЕКС К ПОЗИЦИИ: 1.01.20.1 Наружная отделка (окраска) ОЗП=5,94; ЭМ=2,53; ЗПМ=5,94; МАТ=1,6 | 10.5 | 688,6028 205,6428 | 36,432 0,7128 | 446.528 | 7230 | 2159 | 383 7 | 4688 | 2.88 | 30.24
28 | ЦЕНА ПОСТАВЩИКА | Егоза (м) ИНДЕКС К ПОЗИЦИИ: 1.12.6 Металлическое ограждение ОЗП=5,94; ЭМ=2,33; ЗПМ=5,94; МАТ=2,97 | 1048 | 287.6445 |  | 287.6445 | 301451 |  |  | 301451
Итого прямые затраты по смете в текущих ценах | [6 empty] | 1070590 | 48739 | 33706 6984 | 988145 |  | 680.02
Итоги по смете:
Бетонные и железобетонные сборные конструкции в промышленном строительстве | [6 empty] | 411319 |  |  |  |  | 189.11
Конструкции из кирпича и блоков | [6 empty] | 8311 |  |  |  |  | 11.44
Земляные работы, выполняемые ручным способом | [6 empty] | 4865 |  |  |  |  | 79.36
Строительные металлические конструкции | [6 empty] | 41257 |  |  |  |  | 282.73
Теплоизоляционные работы | [6 empty] | 150113 |  |  |  |  | 117.38
Защита строительных конструкций и оборудования от коррозии | [6 empty] | 416030
Работы по реконструкции зданий и сооружений (усиление и замена существующих конструкций, разборка и возведение отдельных конструктивных элементов) | [6 empty] | 38695
Итого | [6 empty] | 1070590 |  |  |  |  | 680.02
В том числе:
Материалы | [6 empty] | 988145
Машины и механизмы | [6 empty] | 33706
ФОТ | [6 empty] | 55723
Составление смет 0,5% | [6 empty] | 5353
Итого | [6 empty] | 1075943
непредвиденные 2% | [6 empty] | 21519
Итого с непредвиденными | [6 empty] | 1097462
НДС 18% | [6 empty] | 197543
ВСЕГО по смете | [6 empty] | 1295005 |  |  |  |  | 680.02