## Локальная смета
СОГЛАСОВАНО: | [8 empty] | УТВЕРЖДАЮ:
_______________ | [8 empty] | __________________
" _____ " ________________ 2012 г. | [8 empty] | "______ " _______________2012 г.
(наименование стройки)
ЛОКАЛЬНЫЙ СМЕТНЫЙ РАСЧЕТ №
(локальная смета)
на | Металлическое ограждение
(наименование работ и затрат, наименование объекта)
Основание:
| Сметная стоимость строительных работ _______________________________________________________________________________________________ |  | ___________________________28,883 |  | тыс. руб.
| Средства на оплату труда _______________________________________________________________________________________________ |  | ___________________________2,897 |  | тыс. руб.
| Сметная трудоемкость _______________________________________________________________________________________________ |  | _______________________________________________________________________________________________29,98 |  | чел.час
Составлен(а) в текущих (прогнозных) ценах по состоянию на ______________
№ пп | Шифр и номер позиции норматива | Наименование работ и затрат, единица измерения | Количество | Стоимость единицы, руб. |  |  | Общая стоимость, руб. |  |  |  | Затраты труда рабочих, чел.-ч, не занятых обслуживанием машин
|  |  |  | всего | эксплуата- ции машин | мате- риалы | Всего | оплаты труда | эксплуата- ции машин | мате- риалы
|  |  |  | оплаты труда | в т.ч. оплаты труда |  |  |  | в т.ч. оплаты труда |  | на единицу | всего
1 | 2 | 3 | 4 | 5 | 6 | 7 | 8 | 9 | 10 | 11 | 12 | 13
Раздел 1. Металлическое ограждение
демонтаж
1 | ТЕР09-06-001-02 | Демонтаж панелей ограждения (1 т конструкций) КОЭФ. К ПОЗИЦИИ: 3.2..5 Разборка (демонтаж) металлических конструкций ОЗП=0,7; ЭМ=0,7 к расх.; ЗПМ=0,7; МАТ=0 к расх.; ТЗ=0,7; ТЗМ=0,7 ИНДЕКС К ПОЗИЦИИ(справочно): 1.12.6 Металлическое ограждение ОЗП=7,5; ЭМ=2,46; ЗПМ=7,5; МАТ=3,36 | 0.14181 | 518,02 401,39 | 116,63 1,44 |  | 73 | 57 | 16 |  | 35.55 | 5.04
2 | ТЕР09-03-012-12 | Демонтаж опорных стоек ограждения (1 т конструкций) КОЭФ. К ПОЗИЦИИ: 3.2..5 Разборка (демонтаж) металлических конструкций ОЗП=0,7; ЭМ=0,7 к расх.; ЗПМ=0,7; МАТ=0 к расх.; ТЗ=0,7; ТЗМ=0,7 ИНДЕКС К ПОЗИЦИИ(справочно): 1.12.6 Металлическое ограждение ОЗП=7,5; ЭМ=2,46; ЗПМ=7,5; МАТ=3,36 | 0.02628 | 335,3 54,75 | 280,55 26,87 |  | 9 | 1 | 8 1 |  | 4.61 | 0.12
монтаж
3 | ТЕР09-03-012-12 | Монтаж опорных стоек ограждения (1 т конструкций) ИНДЕКС К ПОЗИЦИИ(справочно): 1.12.6 Металлическое ограждение ОЗП=7,5; ЭМ=2,46; ЗПМ=7,5; МАТ=3,36 | 0.02628 | 686,55 78,22 | 400,79 38,39 | 207.54 | 18 | 2 | 11 1 | 5 | 6.59 | 0.17
4 | СЦМ-201-0763 | Отдельные конструктивные элементы зданий и сооружений с преобладанием гнутосварочных профилей и круглых труб, средняя масса сборочной единицы до 0.1 т (т) ИНДЕКС К ПОЗИЦИИ(справочно): 1.12.6 Металлическое ограждение ОЗП=7,5; ЭМ=2,46; ЗПМ=7,5; МАТ=3,36 | 0.02628 | 15028 |  | 15028 | 395 |  |  | 395
5 | ТЕР09-06-001-02 | Монтаж: панелей ограждения (1 т конструкций) ИНДЕКС К ПОЗИЦИИ(справочно): 1.12.6 Металлическое ограждение ОЗП=7,5; ЭМ=2,46; ЗПМ=7,5; МАТ=3,36 | 0.14181 | 874,99 573,42 | 166,62 2,05 | 134.95 | 124 | 81 | 24 | 19 | 50.79 | 7.2
6 | СЦМ-201-9408 | Конструкции стальные индивидуальные решетчатые сварные массой до 0,1 т (т) ИНДЕКС К ПОЗИЦИИ(справочно): 1.12.6 Металлическое ограждение ОЗП=7,5; ЭМ=2,46; ЗПМ=7,5; МАТ=3,36 | 0.14181 | 12036 |  | 12036 | 1707 |  |  | 1707
свайные работы
7 | ТЕР05-01-029-05 | Устройство железобетонных буронабивных свай диаметром до 600 мм с бурением скважин вращательным (шнековым) способом в грунтах 3 группы, длина свай: до 12 м (1 м3 конструктивного объема сваи) КОЭФ. К ПОЗИЦИИ: 3.1.г Устройство буронабивных свай ОЗП=1,13; ЭМ=1,13 к расх.; ЗПМ=1,13; ТЗ=1,13; ТЗМ=1,13 ИНДЕКС К ПОЗИЦИИ(справочно): 1.01.4.3 Фундаменты: буронабивные ОЗП=7,5; ЭМ=2,41; ЗПМ=7,5; МАТ=4,12 | 1.5 | 1414,16 52,71 | 269,29 22,65 | 1092.16 | 2121 | 79 | 404 34 | 1638 | 4.28 | 6.42
Малярные работы
8 | ТЕР15-04-030-04 | Масляная окраска металлических поверхностей решеток, переплетов, труб диаметром менее 50 мм и т.п., количество окрасок 2 (100 м2 окрашиваемой поверхности) ИНДЕКС К ПОЗИЦИИ(справочно): 1.01.20.1 Наружная отделка (окраска) ОЗП=7,5; ЭМ=2,71; ЗПМ=7,5; МАТ=1,64 | 0,147 7,35*2/100 | 1448,93 833,53 | 3,21 0,12 | 612.19 | 213 | 123 |  | 90 | 71.06 | 10.45
9 | ТЕР22-02-001-03 | Нанесение нормальной антикоррозионной битумно-резиновой или битумно-полимерной изоляции на стальные трубопроводы диаметром: 100 мм (1 км трубопровода) ИНДЕКС К ПОЗИЦИИ(справочно): 1.01.37 Прочие общестроительные работы ОЗП=7,5; ЭМ=2,39; ЗПМ=7,5; МАТ=2,68 | 0,0045 4,5/1000 | 70156,28 1625,4 | 1103,35 1,17 | 67427.53 | 316 | 7 | 5 | 304 | 129 | 0.58
Итого прямые затраты по смете в ценах 2001г. | [6 empty] | 4976 | 350 | 468 36 | 4158 |  | 29.98
Итого прямые затраты по смете с учетом индексов, в текущих ценах | [6 empty] | 18613 | 2627 | 1131 270 | 14855 |  | 29.98
Накладные расходы | [6 empty] | 2920
Сметная прибыль | [6 empty] | 1824
Итоги по смете:
Строительные металлические конструкции | [6 empty] | 10029 |  |  |  |  | 12.53
Свайные работы | [6 empty] | 9929 |  |  |  |  | 6.42
Отделочные работы | [6 empty] | 2414 |  |  |  |  | 10.45
Наружные сети водопровода, канализации, теплоснабжения, газопровода | [6 empty] | 985 |  |  |  |  | 0.58
Итого | [6 empty] | 23357 |  |  |  |  | 29.98
В том числе:
Материалы | [6 empty] | 14855
Машины и механизмы | [6 empty] | 1131
ФОТ | [6 empty] | 2897
Накладные расходы | [6 empty] | 2920
Сметная прибыль | [6 empty] | 1824
Непредвиденные затраты 2% | [6 empty] | 467
Итого с непредвиденными | [6 empty] | 23824
ЗУ ГСНр 81-05-02-2001: 2,82 (табл. 2 п. 1.15) * 0,9 (табл. 3, п.27) *1,08 (п.8) = 2,741% | [6 empty] | 653
Итого с учетом доп. затрат в тек ценах | [6 empty] | 24477
НДС 18% | [6 empty] | 4406
ВСЕГО по смете | [6 empty] | 28883 |  |  |  |  | 29.98