## Локальная смета
СОГЛАСОВАНО: | [8 empty] | УТВЕРЖДАЮ:
_______________ | [8 empty] | __________________
" _____ " ________________ 2012 г. | [8 empty] | "______ " _______________2012 г.
(наименование стройки)
ЛОКАЛЬНЫЙ СМЕТНЫЙ РАСЧЕТ №
(локальная смета)
на | Металлоконструкции
(наименование работ и затрат, наименование объекта)
Основание:
| Сметная стоимость строительных работ _______________________________________________________________________________________________ |  | ___________________________577,031 |  | тыс. руб.
| Средства на оплату труда _______________________________________________________________________________________________ |  | ___________________________52,377 |  | тыс. руб.
| Сметная трудоемкость _______________________________________________________________________________________________ |  | _______________________________________________________________________________________________428,93 |  | чел.час
Составлен(а) в текущих (прогнозных) ценах по состоянию на ______________
№ пп | Шифр и номер позиции норматива | Наименование работ и затрат, единица измерения | Количество | Стоимость единицы, руб. |  |  | Общая стоимость, руб. |  |  |  | Затраты труда рабочих, чел.-ч, не занятых обслуживанием машин
|  |  |  | всего | эксплуата- ции машин | мате- риалы | Всего | оплаты труда | эксплуата- ции машин | мате- риалы
|  |  |  | оплаты труда | в т.ч. оплаты труда |  |  |  | в т.ч. оплаты труда |  | на единицу | всего
1 | 2 | 3 | 4 | 5 | 6 | 7 | 8 | 9 | 10 | 11 | 12 | 13
Раздел 1.
1 | ТЕР09-03-014-01 | Монтаж связей и распорок из одиночных и парных уголков, гнутосварных профилей для пролетов: до 24 м при высоте здания до 25 м (1 т конструкций) ИНДЕКС К ПОЗИЦИИ(справочно): 1.71.25 Металлоконструкции ОЗП=9,32; ЭМ=2,83; ЗПМ=9,32; МАТ=4,69 | 0.135 | 1786,48 733,42 | 635,63 65,69 | 417.43 | 241 | 99 | 86 9 | 56 | 63.28 | 8.54
2 | СЦМ-201-0763 | Отдельные конструктивные элементы зданий и сооружений с преобладанием гнутосварочных профилей и круглых труб, средняя масса сборочной единицы до 0.1 т (т) ИНДЕКС К ПОЗИЦИИ(справочно): 1.71.25 Металлоконструкции ОЗП=9,32; ЭМ=2,83; ЗПМ=9,32; МАТ=4,69 | 0.135 | 15028 |  | 15028 | 2029 |  |  | 2029
3 | ТЕР10-06-032-01 | Устройство перегородок с одинарным металлическим каркасом и двухслойной обшивкой с обеих сторон (С 362): глухих (100 м2 перегородки за вычетом проемов) ИНДЕКС К ПОЗИЦИИ(справочно): ТЕР10-06-032-03 1.10.6.32 Устройство перегородок из ГВЛ с одинарным металлическим каркасом и двухслойной обшивкой с обеих сторон (С 362) ОЗП=9,32; ЭМ=1,7; ЗПМ=9,32; МАТ=2,28 | 0.465 | 29032,05 1730,88 | 10.2 | 27290.97 | 13500 | 805 | 5 | 12690 | 144 | 66.96
4 | СЦМ-104-9100-7 | Плиты теплоизоляционные из базальтового волокна на синтетическом связующем ГОСТ 9573-96, марки П125 (м3) ИНДЕКС К ПОЗИЦИИ(справочно): 1.10.90.23 Материалы теплоизоляционные из минеральных волокон МАТ=2,65 | 3,5925 47,9*0,075 | 1373.24 |  | 1373.24 | 4933 |  |  | 4933
5 | ТЕР13-06-004-01 | Обеспыливание поверхности (1 м2 обеспыливаемой поверхности) ИНДЕКС К ПОЗИЦИИ(справочно): 1.71.37 Прочие общестроительные работы ОЗП=9,32; ЭМ=2,8; ЗПМ=9,32; МАТ=3,05 | 93 | 1,44 1,13 | 0.31 |  | 134 | 105 | 29 |  | 0.1 | 9.3
6 | ТЕР15-04-006-04 | Покрытие поверхностей грунтовкой глубокого проникновения: за 2 раза стен (100 м2) ИНДЕКС К ПОЗИЦИИ(справочно): 1.71.19.3 Внутренняя отделка: окраска акриловыми красками ОЗП=9,32; ЭМ=3,47; ЗПМ=9,32; МАТ=1,98 | 0.93 | 211,29 208,08 | 1,44 0,24 | 1.77 | 196 | 194 | 1 | 1 | 16.32 | 15.18
7 | СЦМ-101-9732-003 | Грунтовка акриловая ВД-АК-0301 глубоко-го проникновения (с антисептиком) (т) ИНДЕКС К ПОЗИЦИИ(справочно): 1.71.19.3 Внутренняя отделка: окраска акриловыми красками ОЗП=9,32; ЭМ=3,47; ЗПМ=9,32; МАТ=1,98 | 0.0186 | 24333 |  | 24333 | 453 |  |  | 453
8 | ИЕР15-04-101-5А | Окраска водно-дисперсионными акриловыми красками высококачественная по штукатурке стен (100 м2) ИНДЕКС К ПОЗИЦИИ(справочно): 1.71.19.3 Внутренняя отделка: окраска акриловыми красками ОЗП=9,32; ЭМ=3,47; ЗПМ=9,32; МАТ=1,98 | 0.93 | 2731,06 876,56 | 20,59 0,35 | 1833.91 | 2540 | 815 | 19 | 1706 | 68.75 | 63.94
9 | ТЕР09-03-029-01 | Демонтаж лестниц прямолинейных и криволинейных, пожарных с ограждением (1 т конструкций) КОЭФ. К ПОЗИЦИИ: 3.2..5 Разборка (демонтаж) металлических конструкций ОЗП=0,7; ЭМ=0,7 к расх.; ЗПМ=0,7; МАТ=0 к расх.; ТЗ=0,7; ТЗМ=0,7 ИНДЕКС К ПОЗИЦИИ(справочно): 1.71.25 Металлоконструкции ОЗП=9,32; ЭМ=2,83; ЗПМ=9,32; МАТ=4,69 | 0.1 | 840,81 282,11 | 558,7 67,73 |  | 84 | 28 | 56 7 |  | 22.659 | 2.27
10 | ТЕРр57-02-03 | Разборка покрытий полов: из керамических плиток (100 м2 покрытий) ИНДЕКС К ПОЗИЦИИ(справочно): ТЕРр57-02-03 3.57.2 Разборка покрытий полов ОЗП=9,32; ЭМ=5,15; ЗПМ=9,32 | 0.18 | 820,51 788,83 | 31,68 16,92 |  | 148 | 142 | 6 3 |  | 69.87 | 12.58
11 | СЦП2-1-30 | Погрузочные работы при автомобильных перевозках: Мусор строительный (т) ИНДЕКС К ПОЗИЦИИ(справочно): 1.71.1.3 Погрузо-разгрузочные работы МАТ=2,94 | 1.04 | 3.59 |  | 3.59 | 4 |  |  | 4
12 | СЦП3-7-25-1 | Перевозка массовых навалочных грузов, перевозимых автомобилями-самосвалами, работающими вне карьеров: расстояние перевозки 25 км, класс груза 1 (1 т груза) ИНДЕКС К ПОЗИЦИИ(справочно): 1.71.1.2 Перевозка автомобильным транспортом грунта, мусора и других материалов, полученных от разборки МАТ=3,23 | 1.04 | 40.75 |  | 40.75 | 42 |  |  | 42
13 | ТЕР09-03-002-12 | Монтаж балок, ригелей перекрытия, покрытия и под установку оборудования многоэтажных зданий при высоте здания: до 25 м (1 т конструкций) ИНДЕКС К ПОЗИЦИИ(справочно): 1.71.25 Металлоконструкции ОЗП=9,32; ЭМ=2,83; ЗПМ=9,32; МАТ=4,69 | 3.3 | 1073,75 246,74 | 661,12 49,71 | 165.89 | 3543 | 814 | 2182 164 | 547 | 18.25 | 60.23
14 | СЦМ-201-0757 | Отдельные конструктивные элементы зданий и сооружений с преобладанием горячекатаных профилей, средняя масса сборочной единицы свыше 0.5 до 1 т (т) ИНДЕКС К ПОЗИЦИИ(справочно): 1.71.25 Металлоконструкции ОЗП=9,32; ЭМ=2,83; ЗПМ=9,32; МАТ=4,69 | 3.3 | 12930 |  | 12930 | 42669 |  |  | 42669
15 | ТЕР09-04-002-01 прим. | Монтаж покрытия из: профилированного листа при высоте здания до 25 м (100 м2 покрытия) 1 219,51 = 1 266,12 + 2,41 x (1,78 - 21,12) ИНДЕКС К ПОЗИЦИИ(справочно): 1.71.25 Металлоконструкции ОЗП=9,32; ЭМ=2,83; ЗПМ=9,32; МАТ=4,69 | 0.324 | 1219,51 411,45 | 541,61 44,8 | 266.45 | 395 | 133 | 175 15 | 87 | 35.5 | 11.5
16 | СЦМ-101-0829 | Профили с трапециевидными гофрами из оцинкованного проката (т) ИНДЕКС К ПОЗИЦИИ(справочно): 1.71.25 Металлоконструкции ОЗП=9,32; ЭМ=2,83; ЗПМ=9,32; МАТ=4,69 | 0.314 | 15232 |  | 15232 | 4783 |  |  | 4783
17 | ТЕР06-01-041-01 | Устройство перекрытий безбалочных толщиной: до 200 мм, на высоте от опорной площади до 6 м (100 м3) КОЭФ. К ПОЗИЦИИ: 3.8. При применении несъемной опалубки взамен инвентарной оборачиваемой ОЗП=0,75; ЭМ=0,8 к расх.; ЗПМ=0,8; ТЗ=0,75; ТЗМ=0,8 ИНДЕКС К ПОЗИЦИИ(справочно): ТЕР06-01-041-01 1.6.8.1 Устройство перекрытий ОЗП=9,32; ЭМ=3; ЗПМ=9,32; МАТ=5,08 | 0.035 | 104322,33 8160,27 | 3033,46 367,94 | 93128.6 | 3651 | 286 | 106 13 | 3259 | 713.31 | 24.97
18 | СЦМ-204-0022 | Горячекатаная арматурная сталь периодического профиля класса А-III диаметром 12 мм (т) ИНДЕКС К ПОЗИЦИИ(справочно): 1.6.90.3 Арматура МАТ=4,32 | 0.1152 | 11487 |  | 11487 | 1323 |  |  | 1323
19 | СЦМ-204-0001 | Горячекатаная арматурная сталь гладкая класса А-I диаметром 6 мм (т) ИНДЕКС К ПОЗИЦИИ(справочно): 1.6.90.3 Арматура МАТ=4,32 | 0.0058 | 11641 |  | 11641 | 68 |  |  | 68
20 | СЦМ-204-0037 | Надбавки к ценам заготовок за сборку и сварку каркасов и сеток плоских диаметром 12 мм (т) ИНДЕКС К ПОЗИЦИИ(справочно): 1.6.90.3 Арматура МАТ=4,32 | 0.1152 | 1377 |  | 1377 | 159 |  |  | 159
21 | СЦМ-204-0034 | Надбавки к ценам заготовок за сборку и сварку каркасов и сеток плоских диаметром 5-6 мм (т) ИНДЕКС К ПОЗИЦИИ(справочно): 1.6.90.3 Арматура МАТ=4,32 | 0.0058 | 2551 |  | 2551 | 15 |  |  | 15
22 | СЦМ-204-0030 | Проволока арматурная из низкоуглеродистой стали Вр-I диаметром 5 мм (т) ИНДЕКС К ПОЗИЦИИ(справочно): 1.6.90.3 Арматура МАТ=4,32 | 0.0928 | 7881 |  | 7881 | 731 |  |  | 731
23 | СЦМ-204-0034 | Надбавки к ценам заготовок за сборку и сварку каркасов и сеток плоских диаметром 5-6 мм (т) ИНДЕКС К ПОЗИЦИИ(справочно): 1.6.90.3 Арматура МАТ=4,32 | 0.0928 | 2551 |  | 2551 | 237 |  |  | 237
24 | ТЕР11-01-027-03 | Устройство покрытий на цементном растворе из плиток: керамических для полов одноцветных с красителем (100 м2 покрытия) ИНДЕКС К ПОЗИЦИИ(справочно): ТЕР11-01-027-03 1.11.27 Устройство покрытий на цементном растворе из плиток ОЗП=9,32; ЭМ=4,81; ЗПМ=9,32; МАТ=3,08 | 0.324 | 15824,48 1388,25 | 110,92 31,24 | 14325.31 | 5127 | 450 | 36 10 | 4641 | 119.78 | 38.81
Итого прямые затраты по смете в ценах 2001г. | [6 empty] | 87005 | 3871 | 2701 221 | 80433 |  | 314.28
Итого прямые затраты по смете с учетом коэффициентов к итогам | [6 empty] | 89771 | 5289 | 4049 331 | 80433 |  | 428.93
Итого прямые затраты по смете с учетом индексов, в текущих ценах | [6 empty] | 384434 | 49292 | 11617 3085 | 323525 |  | 428.93
Накладные расходы | [6 empty] | 51127
Сметная прибыль | [6 empty] | 36554
Итоги по смете:
Строительные металлические конструкции | [6 empty] | 287781 |  |  |  |  | 113.9
Деревянные конструкции | [6 empty] | 70382 |  |  |  |  | 92.4
Защита строительных конструкций и оборудования от коррозии | [6 empty] | 3560 |  |  |  |  | 12.84
Отделочные работы | [6 empty] | 37293 |  |  |  |  | 109.19
Полы (ремонтно-строительные) | [6 empty] | 3289 |  |  |  |  | 12.58
Перевозка грузов автомобильным транспортом | [6 empty] | 148
Бетонные и железобетонные монолитные конструкции в промышленном строительстве | [6 empty] | 37976 |  |  |  |  | 34.46
Полы | [6 empty] | 31686 |  |  |  |  | 53.56
Итого | [6 empty] | 472115 |  |  |  |  | 428.93
В том числе:
Материалы | [6 empty] | 323525
Машины и механизмы | [6 empty] | 11617
ФОТ | [6 empty] | 52377
Накладные расходы | [6 empty] | 51127
Сметная прибыль | [6 empty] | 36554
Временные ГСН 81-05-01-2001 п.4.2: (1,8%*0,8) 1,44% | [6 empty] | 6798
Итого | [6 empty] | 478913
Составление смет 0,5% | [6 empty] | 2395
Итого | [6 empty] | 481308
Непредвиденные затраты 1,6% | [6 empty] | 7701
Итого с непредвиденными | [6 empty] | 489009
НДС 18% | [6 empty] | 88022
ВСЕГО по смете | [6 empty] | 577031 |  |  |  |  | 428.93