## Локальная смета
СОГЛАСОВАНО: | [8 empty] | УТВЕРЖДАЮ:
_______________ | [8 empty] | __________________
" _____ " ________________ 2012 г. | [8 empty] | "______ " _______________2012 г.
(наименование стройки)
ЛОКАЛЬНЫЙ СМЕТНЫЙ РАСЧЕТ №
(локальная смета)
на | Наружное электросвещение
(наименование работ и затрат, наименование объекта)
Основание:
| Сметная стоимость _______________________________________________________________________________________________ |  | ___________________________184,423 |  | тыс. руб.
| строительных работ _______________________________________________________________________________________________ |  | _______________________________________________________________________________________________86,785 |  | тыс. руб.
| монтажных работ _______________________________________________________________________________________________ |  | _______________________________________________________________________________________________68,728 |  | тыс. руб.
| Средства на оплату труда _______________________________________________________________________________________________ |  | ___________________________10,037 |  | тыс. руб.
| Сметная трудоемкость _______________________________________________________________________________________________ |  | _______________________________________________________________________________________________521,94 |  | чел.час
Составлен(а) в текущих (прогнозных) ценах по состоянию на ______________
№ пп | Шифр и номер позиции норматива | Наименование работ и затрат, единица измерения | Количество | Стоимость единицы, руб. |  |  | Общая стоимость, руб. |  |  |  | Затраты труда рабочих, чел.-ч, не занятых обслуживанием машин
|  |  |  | всего | эксплуата- ции машин | мате- риалы | Всего | оплаты труда | эксплуата- ции машин | мате- риалы
|  |  |  | оплаты труда | в т.ч. оплаты труда |  |  |  | в т.ч. оплаты труда |  | на единицу | всего
1 | 2 | 3 | 4 | 5 | 6 | 7 | 8 | 9 | 10 | 11 | 12 | 13
Раздел 1. Новый Раздел
1 | ТЕРм08-02-149-01 | Кабели, подвешиваемые на тросе, масса 1 м, кг, до 1 (100 м кабеля) | 11.5 | 3017,75 218,03 | 2702,87 238,71 | 96.85 | 34704.13 | 2507.35 | 31083,01 2745,17 | 1113.77 | 17.1 | 196.65
2 | СЦМ-103-9163-2 | Муфты натяжные К-804 (шт) | 92 | 53.59 |  | 53.59 | 4930.28 |  |  | 4930.28
3 | СЦМ-500-9202-2 | Анкер тросовой К809У3 (100шт) | 0.92 | 6689.46 |  | 6689.46 | 6154.3 |  |  | 6154.3
4 | ТЕРм08-02-146-03 | Кабели до 35 кв с креплением накладными скобами, масса 1 м кабеля, кг, до 2 (100 м кабеля) | 0.15 | 2521,6 246,08 | 1832,19 158,77 | 443.33 | 378.24 | 36.91 | 274,83 23,82 | 66.5 | 19.3 | 2.9
5 | ТЕРм08-03-572-03 | Блок управления шкафного исполнения или распределительный пункт (шкаф), устанавливаемый на стене, высота и ширина, мм, до 600х600 (шт.) | 1 | 253 30,48 | 35,72 1,59 | 186.8 | 253 | 30.48 | 35,72 1,59 | 186.8 | 2.32 | 2.32
6 | ТЕРм08-03-526-02 | Выключатели установочные автоматические (автоматы) или неавтоматические. Автомат одно-, двух-, трехполюсный, устанавливаемый на конструкции на стене или колонне, на ток, А, до 100 (шт.) | 5 | 97,02 29,23 | 2,86 0,08 | 64.93 | 485.1 | 146.15 | 14,3 0,40 | 324.65 | 2.32 | 11.6
7 | ТЕРм08-03-531-02 | Пускатель ручной общего назначения на ток до 25 А отдельностоящий, устанавливаемый на конструкции на стене или колонне (шт.) | 2 | 78,11 26,67 | 2,32 0,06 | 49.12 | 156.22 | 53.34 | 4,64 0,12 | 98.24 | 2.03 | 4.06
8 | ТЕРм08-02-368-01 | Провод - три в линии на планках с роликами по тросу сечением провода до 70 мм2 (100 м линии) | 0.5 | 4576,06 1076,19 | 3339,54 298,67 | 160.33 | 2288.03 | 538.1 | 1669,77 149,34 | 80.16 | 79.6 | 39.8
9 | ТЕРм08-02-148-01 | Кабели до 35 кв в проложенных трубах, блоках и коробах, масса 1 м, кг, до 1 (100 м кабеля) | 0.6 | 816,48 158,1 | 568,09 47,28 | 90.29 | 489.89 | 94.86 | 340,85 28,37 | 54.18 | 12.4 | 7.44
10 | ТЕРм08-01-087-03 | Металлические конструкции под оборудование (т) | 0.68 | 2194,38 793,05 | 635,55 27,72 | 765.78 | 1492.18 | 539.27 | 432,17 18,85 | 520.74 | 62.2 | 42.3
11 | ТЕРм08-02-369-04 | Светильники, устанавливаемые вне зданий. Светильник "Шар венчающий" (шт.) | 4 | 147,16 17,8 | 79,39 6,91 | 49.97 | 588.64 | 71.2 | 317,56 27,64 | 199.88 | 1.28 | 5.12
12 | ТЕРм08-02-152-03 | Конструкция сварная (т) | 0.2 | 1852 573,75 | 725,43 32,5 | 552.82 | 370.4 | 114.75 | 145,09 6,50 | 110.56 | 45 | 9
13 | ТЕРм08-02-364-01 | Кронштейн "Переход" на опоре (шт.) КОЭФ. К ПОЗИЦИИ: 6 При производстве работ на высоте свыше 2 до 8м ОЗП=1,05; ТЗ=1,05 | 38 | 27,45 14,76 | 8,83 0,48 | 3.86 | 1043.1 | 560.88 | 335,54 18,24 | 146.68 | 1.12 | 42.56
14 | ТЕР33-04-003-01 | Установка железобетонных опор ВЛ 0.38, 6-10 кВ с траверсами без приставок одностоечных (1 опора) | 21 | 196,05 44,57 | 133,02 11,43 | 18.46 | 4117.05 | 935.97 | 2793,42 240,03 | 387.66 | 3.8 | 79.8
15 | ТЕР33-04-016-05 | Развозка конструкций и материалов опор ВЛ 0.38-10 кВ по трассе материалов оснастки одностоечных опор (1 опора) | 21 | 16,67 2,7 | 13,97 1,79 |  | 350.07 | 56.7 | 293,37 37,59 |  | 0.25 | 5.25
16 | ТЕР33-04-016-02 | Развозка конструкций и материалов опор ВЛ 0.38-10 кВ по трассе одностоечных железобетонных опор (1 опора) | 21 | 64,76 4,76 | 60 7,17 |  | 1359.96 | 99.96 | 1260 150,57 |  | 0.44 | 9.24
17 | ТЕРм08-03-545-05 | Коробка с зажимами, устанавливаемая на конструкции на стене или колонне, для кабелей или проводов сечением до 10 мм2, с количеством зажимов до 4 (шт.) | 21 | 97,51 29,88 | 3 0,05 | 64.63 | 2047.71 | 627.48 | 63 1,05 | 1357.23 | 2.4 | 50.4
18 | ТЕР33-02-013-01 | Установка стальных сварных стоек порталов, массой до 0,7 т (1 т конструкций) | 0.295 | 1054,69 269,4 | 645,99 58,62 | 139.3 | 311.13 | 79.47 | 190,57 17,29 | 41.09 | 20.21 | 5.96
Раздел 2. Новый Раздел
19 | ТЕР01-02-058-02 | Копание ям вручную без креплений для стоек и столбов без откосов глубиной до 0,7 м группа грунтов 2 (100 м3 грунта) | 0.02 | 2889,6 2889,6 |  |  | 57.79 | 57.79 |  |  | 280 | 5.6
20 | ТЕР01-02-061-02 | Засыпка вручную траншей, пазух котлованов и ям, группа грунтов 2 (100 м3 грунта) | 0.02 | 964,22 964,22 |  |  | 19.28 | 19.28 |  |  | 97.2 | 1.94
21 | СЦМ-501-0000-201 | Кабели силовые на напряжение 1000 В с поливинилхлоридной изоляцией и оболочкой с медными жилами, марки ВВГ, с числом жил -4, сечением 10 мм2 (1000м) | 0.5 | 29458 |  | 29458 | 14729 |  |  | 14729
22 | СЦМ-501-0000-199 | Кабели силовые на напряжение 1000 В с поливинилхлоридной изоляцией и оболочкой с медными жилами, марки ВВГ, с числом жил -4, сечением 6 мм2 (1000м) | 0.55 | 18765 |  | 18765 | 10320.75 |  |  | 10320.75
23 | СЦМ-501-0000-204 | Кабели силовые на напряжение 1000 В с поливинилхлоридной изоляцией и оболочкой с медными жилами, марки ВВГ, с числом жил -4, сечением 4х25 мм2 (1000м) | 0.015 | 68313 |  | 68313 | 1024.7 |  |  | 1024.7
24 | СЦМ-501-0000-178 | Кабели силовые на напряжение 1000 В с поливинилхлоридной изоляцией и оболочкой с медными жилами, марки ВВГ, с числом жил -3, сечением 1,5 мм2 (1000м) | 0.06 | 4898 |  | 4898 | 293.88 |  |  | 293.88
25 | СЦМ-501-0000-180 | Кабели силовые на напряжение 1000 В с поливинилхлоридной изоляцией и оболочкой с медными жилами, марки ВВГ, с числом жил -3, сечением 4 мм2 (1000м) | 0.1 | 10179 |  | 10179 | 1017.9 |  |  | 1017.9
26 | СЦМ-507-0272 | Провод с медной жилой повышенной гибкости, с поливинилхлоридной изоляцией марки ПВ3 с жилой сечением 10 мм2 (1000м) | 0.05 | 9971 |  | 9971 | 498.55 |  |  | 498.55
27 | СЦМ-500-9002-25 | Коробка распаячная скрытая У-994 (100х100) (шт) | 21 | 30.49 |  | 30.49 | 640.29 |  |  | 640.29
28 | СЦМ-546-0521-46 | Светильники с газоразрядными лампами высокого давления, промышленный, тип РКУ 28-250-001 (со стеклом) (шт) | 20 | 741.08 |  | 741.08 | 14821.6 |  |  | 14821.6
29 | СЦМ-546-0521-39 | Светильники с газоразрядными лампами высокого давления, промышленный, тип РКУ 30-125 (со стеклом) (шт) | 4 | 638.58 |  | 638.58 | 2554.32 |  |  | 2554.32
30 | СЦМ-546-0201 | Лампы люминесцентные дуговые ртутные высокого давления типа ДРЛ 125(6) (10шт) | 0.4 | 471.78 |  | 471.78 | 188.71 |  |  | 188.71
31 | СЦМ-546-0202 | Лампы люминесцентные дуговые ртутные высокого давления типа ДРЛ 250(6)-4 (10шт) | 2 | 603.75 |  | 603.75 | 1207.5 |  |  | 1207.5
32 | СЦМ-500-9398-15 | Щит пустой с монтажной плитой ЩРНМ-1 (395х310х220) (шт) | 1 | 462.11 |  | 462.11 | 462.11 |  |  | 462.11
33 | СЦМ-545-0171-10 | Выключатель автоматический трехфазный ВА47-29 63А (шт) | 4 | 173.73 |  | 173.73 | 694.92 |  |  | 694.92
34 | СЦМ-545-0171-8 | Выключатель автоматический трехфазный ВА47-29 40А (шт) | 1 | 163.51 |  | 163.51 | 163.51 |  |  | 163.51
35 | СЦМ-545-3273 | Пускатели электромагнитные нереверсивные, с тепловым реле с кнопками управления ПМЛ-4220 02В (шт) | 1 | 845.83 |  | 845.83 | 845.83 |  |  | 845.83
36 | СЦМ-545-3231 | Пускатели электромагнитные нереверсивные, без теплового реле, без кнопок ПМЛ-2101 04В (шт) | 1 | 210.01 |  | 210.01 | 210.01 |  |  | 210.01
37 | СЦМ-545-1501 | Кнопки управления серии КМЕ: КМЕ-4112 У3 (шт) | 1 | 63.92 |  | 63.92 | 63.92 |  |  | 63.92
38 | СЦМ-201-9408 | Конструкции стальные индивидуальные решетчатые сварные массой до 0,1 т (т) | 0.875 | 12036 |  | 12036 | 10531.5 |  |  | 10531.5
39 | СЦМ-201-0801 | Трос стальной (м) | 1050 | 16.7 |  | 16.7 | 17535 |  |  | 17535
Итого прямые затраты по смете в ценах 2001г. | [6 empty] | 139400.5 | 6569.94 | 39253,84 3466,57 | 93576.72 |  | 521.94
Накладные расходы | [6 empty] | 9684.89
Сметная прибыль | [6 empty] | 6427.44
Итоги по смете:
Итого Строительные работы | [6 empty] | 86784.63 |  |  |  |  | 107.79
Итого Монтажные работы | [6 empty] | 68728.2 |  |  |  |  | 414.15
Итого | [6 empty] | 155512.83 |  |  |  |  | 521.94
В том числе:
Материалы | [6 empty] | 93576.72
Машины и механизмы | [6 empty] | 39253.84
ФОТ | [6 empty] | 10036.51
Накладные расходы | [6 empty] | 9684.89
Сметная прибыль | [6 empty] | 6427.44
Составление смет 0,5% | [6 empty] | 777.56
Итого | [6 empty] | 156290.39
НДС 18% | [6 empty] | 28132.27
ВСЕГО по смете | [6 empty] | 184422.66 |  |  |  |  | 521.94