## Локальная смета
СОГЛАСОВАНО: | [8 empty] | УТВЕРЖДАЮ:
_______________ | [8 empty] | __________________
" _____ " ________________ 2012 г. | [8 empty] | "______ " _______________2012 г.
(наименование стройки)
ЛОКАЛЬНЫЙ СМЕТНЫЙ РАСЧЕТ №
(локальная смета)
на | Отделка ГВЛ, МДФ
(наименование работ и затрат, наименование объекта)
Основание:
| Сметная стоимость _______________________________________________________________________________________________ |  | ___________________________787,994 |  | тыс. руб.
| строительных работ _______________________________________________________________________________________________ |  | _______________________________________________________________________________________________625,236 |  | тыс. руб.
| монтажных работ _______________________________________________________________________________________________ |  | _______________________________________________________________________________________________29,461 |  | тыс. руб.
| Средства на оплату труда _______________________________________________________________________________________________ |  | ___________________________176,347 |  | тыс. руб.
| Сметная трудоемкость _______________________________________________________________________________________________ |  | _______________________________________________________________________________________________2130,58 |  | чел.час
Составлен(а) в текущих (прогнозных) ценах по состоянию на ______________
№ пп | Шифр и номер позиции норматива | Наименование работ и затрат, единица измерения | Количество | Стоимость единицы, руб. |  |  | Общая стоимость, руб. |  |  |  | Затраты труда рабочих, чел.-ч, не занятых обслуживанием машин
|  |  |  | всего | эксплуата- ции машин | мате- риалы | Всего | оплаты труда | эксплуата- ции машин | мате- риалы
|  |  |  | оплаты труда | в т.ч. оплаты труда |  |  |  | в т.ч. оплаты труда |  | на единицу | всего
1 | 2 | 3 | 4 | 5 | 6 | 7 | 8 | 9 | 10 | 11 | 12 | 13
Раздел 1. Полы из ГВЛ
Музей.
1 | НЕР11-01-047-01 | Устройство сборного основания пола из малоформатных ГВЛ на сухой засыпке толщ. 50 мм (100 м2) КОЭФ. К ПОЗИЦИИ: Переход от ФЕР к ТЕР (Протокол МВК от 20.10.03 №125) ОЗП=1,325; ЭМ=1,15; ЗПМ=1,325; МАТ=1,39; При ремонте и реконструкции зданий и сооружений работы, аналогичные технологическим процессам в новом строительстве ОЗП=1,15; ЭМ=1,25 к расх.; ЗПМ=1,25; ТЗ=1,15; ТЗМ=1,25 | 0.63 | 4779,04 2036,96 | 239,41 68,14 | 2502.67 | 3010.8 | 1283.28 | 150,83 42,93 | 1576.69 | 147.4 | 92.86
2 | ООО "Дальсбыт" | Плиты гипсоволокнистые влагостойкие ГВЛВ размером 1200х2500х10 цена: 355/3/1,85/1,18*1,02= 52,2 руб/м2 (м2) | 129 | 52.2 |  | 52.2 | 6733.8 |  |  | 6733.8
3 | СЦМ-406-0031 | Песок керамзитовый, марка 600 (м3) | 3.24 | 1077.76 |  | 1077.76 | 3491.94 |  |  | 3491.94
Раздел 2. Полы линолеум
4 | ТЕР11-01-036-01 | Устройство покрытий из линолеума на клее Бустилат (100 м2 покрытия) КОЭФ. К ПОЗИЦИИ: 3.3 Укладка линолеума, релина и ковровых покрытий с рисунком, требующим подгонки на стык ОЗП=1,2; МАТ=1,25 к расх.; ТЗ=1,2; При ремонте и реконструкции зданий и сооружений работы, аналогичные технологическим процессам в новом строительстве ОЗП=1,15; ЭМ=1,25 к расх.; ЗПМ=1,25; ТЗ=1,15; ТЗМ=1,25 | 0.63 | 10135,55 644,21 | 71,9 5,14 | 9419.44 | 6385.4 | 405.85 | 45,3 3,24 | 5934.25 | 58.51 | 36.86
5 | ТЕР11-01-040-01 | Устройство плинтусов поливинилхлоридных на клее КН-2 (100 м плинтусов) | 0.46 | 745,97 116,33 | 2.99 | 626.65 | 343.15 | 53.51 | 1.38 | 288.26 | 8.99 | 4.14
Раздел 3. Отделка стен ГВЛ на мет. каркасе
6 | ИСН таб.15-01-051-9А | Облицовка стен при высоте стены более 2,5м до 3м одним слоем ГКЛ (ГВЛ) по одинарному металлическому каркасу из потолочного профиля (с креплением каркаса к стене) (С623, С), без изоляции. (100 м2 стен за вычетом проемов) КОЭФ. К ПОЗИЦИИ: При ремонте и реконструкции зданий и сооружений работы, аналогичные технологическим процессам в новом строительстве ОЗП=1,15; ЭМ=1,25 к расх.; ЗПМ=1,25; ТЗ=1,15; ТЗМ=1,25; прим.т.1шаг верт. профиля 0,4м ОЗП=1,05; ЭМ=1,05 к расх.; ЗПМ=1,05; МАТ=1,28 к расх.; ТЗ=1,05; ТЗМ=1,05 | 0.842 | 9038,47 2056,43 | 138,85 7,1 | 6843.19 | 7610.39 | 1731.51 | 116,91 5,98 | 5761.97 | 165.18 | 139.08
7 | ООО "Дальсбыт" | Плиты гипсоволокнистые размером 1200х2500х10 мм цена: 335/3/1,88/1,18*1,02= 51,4 руб/м2 (м2) | 88.41 | 51.4 |  | 51.4 | 4544.27 |  |  | 4544.27
8 | НЕР10-04-014-02 | Устройство перегородок толщиной 75-125 мм на одинарном металлическом каркасе с облицовкой одним слоем гипсокартонных листов с обеих сторон с изоляцией (100 м2 перегородок за вычетом проемов) 10 302,07 = 5 981,30 + 92 x 12,59 + 229 x 13,81 КОЭФ. К ПОЗИЦИИ: Переход от ФЕР к ТЕР (Протокол МВК от 20.10.03 №125) ОЗП=1,325; ЭМ=1,15; ЗПМ=1,325; МАТ=1,39; При ремонте и реконструкции зданий и сооружений работы, аналогичные технологическим процессам в новом строительстве ОЗП=1,15; ЭМ=1,25 к расх.; ЗПМ=1,25; ТЗ=1,15; ТЗМ=1,25 | 0.22 | 14745,87 4795,83 | 152,56 41,6 | 9797.48 | 3244.09 | 1055.08 | 33,56 9,15 | 2155.45 | 308.57 | 67.89
9 | ООО "Дальсбыт" | Плиты гипсоволокнистые размером 1200х2500х10 мм цена: 335/3/1,88/1,18*1,02= 51,4 руб/м2 (м2) | 46.2 | 51.4 |  | 51.4 | 2374.68 |  |  | 2374.68
10 | СЦМ-104-9100-1 | Плиты теплоизоляционные из базальтового волокна на синтетическом связующем ГОСТ 9573-96, марки П50 (м3) | 2.27 | 528.78 |  | 528.78 | 1200.33 |  |  | 1200.33
Раздел 4. Малярные работы.
11 | ТЕРр62-33-02 | Окраска масляными составами ранее окрашенных поверхностей радиаторов и ребристых труб отопления за 2 раза (100 м2) | 0.072 | 1358,06 764,24 | 1 | 592.82 | 97.78 | 55.03 | 0.07 | 42.68 | 65.94 | 4.75
12 | ТЕРр62-09-06 | Улучшенная масляная окраска ранее окрашенных окон за два раза с расчисткой старой краски более 35 % (100 м2 окрашиваемой поверхности) | 0.032 | 2914,28 1609,61 | 8,18 1,18 | 1296.49 | 93.26 | 51.51 | 0,26 0,04 | 41.49 | 140.7 | 4.5
13 | ТЕРр62-35-02 | Окраска масляными составами ранее окрашенных металлических решеток и оград без рельефа за 2 раза (100 м2) | 0.16 | 1419,07 923,55 | 1 | 494.52 | 227.05 | 147.77 | 0.16 | 79.12 | 80.73 | 12.92
14 | ИЭСН таб.15-04-101-3А | Окраска дисперсионными акриловыми красками улучшенная по сборным конструкциям, подготовленным под окраску стен (100 м2 окрашиваемой поверхности) 1 299,11 = 1 181,46 + (0,84 - 0,00084) x 32,73 + 0,005 x (11 417,00 - 11 690,64) + 0,03 x 18 333,00 - 0,063 x 12 832,40 + 0,02 x 17 500,00 КОЭФ. К ПОЗИЦИИ: При ремонте и реконструкции зданий и сооружений работы, аналогичные технологическим процессам в новом строительстве ОЗП=1,15; ЭМ=1,25 к расх.; ЗПМ=1,25; ТЗ=1,15; ТЗМ=1,25 | 1,282 0,842+0,22*2 | 1346,9 346,86 | 12,73 0,15 | 987.31 | 1726.73 | 444.67 | 16,32 0,19 | 1265.74 | 29.22 | 37.46
Раздел 5. Подвесной потолок
15 | ИЭСН Таб.15-01-053-01А | Устройство потолков типа ARMSTRONG (100м2 потолка) 5 971,34 = 1 277,37 + 0,42 x 99,63 + 0,36 x 22,00 + 2,42 x 1,78 + 95 x 8,46 + 190 x 7,08 + 95 x 10,00 + 115 x 6,00 + 80 x 2,50 + 80 x 3,25 + 230 x 1,70 КОЭФ. К ПОЗИЦИИ: При ремонте и реконструкции зданий и сооружений работы, аналогичные технологическим процессам в новом строительстве ОЗП=1,15; ЭМ=1,25 к расх.; ЗПМ=1,25; ТЗ=1,15; ТЗМ=1,25 | 0.63 | 6176,47 1468,98 | 67,59 5,29 | 4639.9 | 3891.18 | 925.46 | 42,58 3,33 | 2923.14 | 117.99 | 74.33
16 | (101-9131-001) | Потолочные панели (595х595х9,5мм) КНАУФ-Акустика (шт) | 179 | 22.5 |  | 22.5 | 4027.5 |  |  | 4027.5
Раздел 6. Двери
17 | ТЕР10-01-040-01 | Заполнение внутренних дверных проемов отдельными элементами площадью проема до 2 м2 (100 м2 проемов) | 0.02 | 10749,27 5719,48 | 445.35 | 4584.44 | 214.99 | 114.39 | 8.91 | 91.69 | 442 | 8.84
18 | ТЕР10-01-040-02 | Заполнение внутренних дверных проемов отдельными элементами площадью проема до 3 м2 (100 м2 проемов) | 0.032 | 8088,76 4321,96 | 425.42 | 3341.38 | 258.84 | 138.3 | 13.61 | 106.93 | 334 | 10.69
19 | СЦМ-101-0894 | Скобяные изделия при заполнении отдельными элементами дверей в помещение однопольных (комплект) | 2 | 104.09 |  | 104.09 | 208.18 |  |  | 208.18
20 | СЦМ-203-0216 | Блоки дверные однопольные ДН 21-9Щ, пл.1.84 м2 (м2) | 1.84 | 233 |  | 233 | 428.72 |  |  | 428.72
21 | СЦМ-203-0217 | Блоки дверные однопольные ДН 24-10Щ, пл.2.35 м2 (м2) | 2.35 | 203 |  | 203 | 477.05 |  |  | 477.05
22 | СЦМ-203-0272 | Полотна глухие высотой 2000 мм (ДГ 21-9), пл.1.6 м2 (м2) | 1.6 | 172 |  | 172 | 275.2 |  |  | 275.2
23 | СЦМ-203-0275 | Полотна глухие высотой 2300 мм (ДГ 24-10), пл.2.07 м2 (м2) | 2.07 | 170.9 |  | 170.9 | 353.76 |  |  | 353.76
24 | СЦМ-101-0951 | Замок врезной оцинкованный с цилиндровым механизмом из латуни (шт) | 2 | 111.02 |  | 111.02 | 222.04 |  |  | 222.04
Раздел 7. Электроосвещение внутреннее
25 | ТЕРм08-02-401-01 | Кабели с креплением накладными скобами, полосками с установкой ответвительных коробок. Кабель 2-4-жильный сечением жилы до 16 мм2 (100 м) КОЭФ. К ПОЗИЦИИ: 0.6 При производстве работ на высоте свыше расстояний, указанных в вводных указаниях к разделам: св.2 до 8м ОЗП=1,05; ТЗ=1,05 | 0.65 | 1998,41 674,54 | 968,48 342,37 | 355.39 | 1298.97 | 438.45 | 629,51 222,54 | 231.01 | 54.18 | 35.22
26 | ТЕРм08-02-403-02 | Провода групповых осветительных сетей. Провод в защитной оболочке или кабель двух-трехжильные в готовых каналах стен и перекрытий (100 м) | 0.2 | 482,87 249 | 126,87 46,92 | 107 | 96.57 | 49.8 | 25,37 9,38 | 21.4 | 20 | 4
27 | СЦМ-501-0000-183 | Кабели силовые на напряжение 1000 В с поливинилхлоридной изоляцией и оболочкой с медными жилами, марки ВВГ, с числом жил -3, сечением 16 мм2 (1000 м) | 0,085 0,065+0,02 | 34027 |  | 34027 | 2892.3 |  |  | 2892.3
28 | ТЕРм08-03-591-02 | Выключатель одноклавишный утопленного типа при скрытой проводке (100 шт.) | 0.02 | 442,02 423,11 | 11,77 0,64 | 7.14 | 8.84 | 8.46 | 0,24 0,01 | 0.14 | 32.2 | 0.64
29 | ТЕРм08-03-591-09 | Розетка штепсельная утопленного типа при скрытой проводке (100 шт.) | 0.08 | 588,64 500,63 | 11,77 0,64 | 76.24 | 47.09 | 40.05 | 0,94 0,05 | 6.1 | 38.1 | 3.05
30 | ТЕРм08-03-594-14 | Светильники с люминесцентными лампами в подвесных потолках, устанавливаемый на профиле, количество ламп в светильнике до 4 (100 шт.) КОЭФ. К ПОЗИЦИИ: 0.6 При производстве работ на высоте свыше расстояний, указанных в вводных указаниях к разделам: св.2 до 8м ОЗП=1,05; ТЗ=1,05 | 0.1 | 9153,97 3683,8 | 3586,84 1250,84 | 1883.33 | 915.4 | 368.38 | 358,68 125,08 | 188.34 | 280.35 | 28.04
31 | СЦМ-500-9061-7 | Втулки изолирующие, тип В69УХЛ2 (шт) | 36 | 0.92 |  | 0.92 | 33.12 |  |  | 33.12
32 | СЦМ-500-9002-38 | Коробка распаячная открытая 4-рожковая карболитовая (шт) | 4 | 16.85 |  | 16.85 | 67.4 |  |  | 67.4
33 | Поставщик | Светильник встраиваемый TLC 4х18 650/2,32/1,18*1,02=242,18руб (шт) | 10 | 242.18 |  | 242.18 | 2421.8 |  |  | 2421.8
34 | СЦМ-500-9089-6 | Профиль монтажный перфорированный, швеллер К225У2 (длиной 2м) (шт) | 12 | 152.92 |  | 152.92 | 1835.04 |  |  | 1835.04
35 | СЦМ-500-9031-7 | Скобы К148 (10 шт) | 11 | 20.11 |  | 20.11 | 221.21 |  |  | 221.21
36 | СЦМ-545-1201-19 | Выключатель для скрытой установки С 16-052 Л одноклавишный. (шт) | 2 | 16.92 |  | 16.92 | 33.84 |  |  | 33.84
37 | СЦМ-549-4053-26 | Розетка для скрытой установки РС -10-389 2 мест. (шт) | 8 | 12.69 |  | 12.69 | 101.52 |  |  | 101.52
Раздел 8. Стены и перегородки кирпичные
Холл и лестничный марш
38 | ТЕРр53-20-04 | Кладка отдельных участков стен из кирпича внутренних и заделка проемов кирпичом (100 м3) | 0.029 | 81582,42 7437 | 4695,99 601,77 | 69449.43 | 2365.89 | 215.67 | 136,18 17,45 | 2014.04 | 670 | 19.43
39 | ТЕР46-04-001-04 | Разборка стен кирпичных (1 м3) | 6.8 | 261,9 96,66 | 165,24 14,66 |  | 1780.92 | 657.29 | 1123,63 99,69 |  | 8.24 | 56.03
40 | СЦП2-1-30 | Погрузочные работы при автомобильных перевозках Мусор строительный (т) | 10,88 1,6*6,8 | 3.59 |  | 3.59 | 39.06 |  |  | 39.06
41 | СЦП3-7-8-1 | Перевозка мусора строительног автомобилями-самосвалами, работающими вне карьеров расстояние перевозки 8 км, класс груза 1 (1 т груза) | 10.88 | 16.13 |  | 16.13 | 175.49 |  |  | 175.49
Раздел 9. Штукатурные работы
42 | ТЕРр61-02-07 | Ремонт штукатурки внутренних стен по камню и бетону цементно-известковым раствором, площадью отдельных мест до 1 м2 толщиной слоя до 20 мм (100 м2 отремонтируемой поверхности) | 0.15 | 4126,05 2678,55 | 14,74 7,87 | 1432.76 | 618.91 | 401.78 | 2,21 1,18 | 214.92 | 228.35 | 34.25
43 | ТЕРр61-02-08 | Ремонт штукатурки внутренних стен по камню и бетону цементно-известковым раствором, площадью отдельных мест до 1 м2, добавлять на каждые следующие 10 мм толщины слоя (100 м2 отремонтируемой поверхности) | 0.15 | 1104,54 382,16 | 7,48 4 | 714.9 | 165.68 | 57.32 | 1,12 0,60 | 107.24 | 32.58 | 4.89
Раздел 10. Малярные работы
44 | ИЭСН таб.15-04-101-4А | Окраска водно-дисперсионными акриловыми красками улучшенная по сборным конструкциям, подготовленным под окраску потолков. (100 м2 окрашиваемой поверхности) 1 429,93 = 349,66 + 0,84 x 32,73 + 0,0055 x 11 417,00 + 0,033 x 18 333,00 + 0,022 x 17 500,00 КОЭФ. К ПОЗИЦИИ: При ремонте и реконструкции зданий и сооружений работы, аналогичные технологическим процессам в новом строительстве ОЗП=1,15; ЭМ=1,25 к расх.; ЗПМ=1,25; ТЗ=1,15; ТЗМ=1,25 | 1.75 | 1483,4 390,4 | 12,73 0,15 | 1080.27 | 2595.95 | 683.2 | 22,28 0,26 | 1890.47 | 32.89 | 57.56
45 | ИЭСН таб.15-04-101-2А | Окраска водно-дисперсионными акриловыми красками улучшенная по штукатурке потолков (100 м2 окрашиваемой поверхности) 2 304,33 = 2 187,37 + (0,84 - 0,00084) x 32,73 + 0,055 x (11 417,00 - 11 690,64) + 0,033 x 18 333,00 - 0,069 x 12 832,40 + 0,022 x 17 500,00 КОЭФ. К ПОЗИЦИИ: При ремонте и реконструкции зданий и сооружений работы, аналогичные технологическим процессам в новом строительстве ОЗП=1,15; ЭМ=1,25 к расх.; ЗПМ=1,25; ТЗ=1,15; ТЗМ=1,25 | 0.2 | 2404,4 735,76 | 20,48 0,3 | 1648.16 | 480.88 | 147.15 | 4,1 0,06 | 329.63 | 61.99 | 12.4
46 | ИЭСН таб.15-04-101-1А | Окраска поливинилацетатными водоэмульсионными составами улучшенная по штукатурке стен (100 м2 окрашиваемой поверхности) 2 037,09 = 1 932,03 + (0,84 - 0,00084) x 32,73 + 0,051 x (11 417,00 - 11 690,64) + 0,03 x 18 333,00 - 0,063 x 12 832,40 + 0,02 x 17 500,00 КОЭФ. К ПОЗИЦИИ: При ремонте и реконструкции зданий и сооружений работы, аналогичные технологическим процессам в новом строительстве ОЗП=1,15; ЭМ=1,25 к расх.; ЗПМ=1,25; ТЗ=1,15; ТЗМ=1,25 | 1.09 | 2117,32 585,6 | 19,23 0,3 | 1512.49 | 2307.88 | 638.3 | 20,96 0,33 | 1648.62 | 49.34 | 53.78
47 | ТЕР13-06-004-01 | Обеспыливание поверхности /Очистка поверхности от набрызга/ (1 м2 обеспыливаемой поверхности) КОЭФ. К ПОЗИЦИИ: При ремонте и реконструкции зданий и сооружений работы, аналогичные технологическим процессам в новом строительстве ОЗП=1,15; ЭМ=1,25 к расх.; ЗПМ=1,25; ТЗ=1,15; ТЗМ=1,25 | 111 | 1,69 1,3 | 0.39 |  | 187.59 | 144.3 | 43.29 |  | 0.12 | 13.32
48 | ИЭСН таб.15-04-101-3А | Окраска дисперсионными акриловыми красками улучшенная по сборным конструкциям, подготовленным под окраску стен (100 м2 окрашиваемой поверхности) 1 299,11 = 1 181,46 + (0,84 - 0,00084) x 32,73 + 0,005 x (11 417,00 - 11 690,64) + 0,03 x 18 333,00 - 0,063 x 12 832,40 + 0,02 x 17 500,00 КОЭФ. К ПОЗИЦИИ: При ремонте и реконструкции зданий и сооружений работы, аналогичные технологическим процессам в новом строительстве ОЗП=1,15; ЭМ=1,25 к расх.; ЗПМ=1,25; ТЗ=1,15; ТЗМ=1,25 | 0.98 | 1346,9 346,86 | 12,73 0,15 | 987.31 | 1319.96 | 339.92 | 12,48 0,15 | 967.56 | 29.22 | 28.64
Раздел 11. Отделка ГВЛ
49 | ИСН таб.15-01-051-9А | Облицовка стен при высоте стены более 2,5м до 3м одним слоем ГКЛ (ГВЛ) по одинарному металлическому каркасу из потолочного профиля (с креплением каркаса к стене) (С623, С), без изоляции. (100 м2 стен за вычетом проемов) 7 315,37 = 1 863,34 + 0,46 x 22,00 + 11,52 x 1,78 + 0,54 x 99,63 + 50 x 7,37 + 407 x 0,35 + 108 x 0,60 + 90 x 1,68 + 1044 x 0,10 + 10 x 21,50 + 248 x 11,50 + 76 x 8,60 + 1 x 32,84 + 2,76 x 1,60 + 0,76 x 22,29 + 140 x 1,95 + 95 x 3,60 + 1311 x 0,07 + 1 x 54,68 КОЭФ. К ПОЗИЦИИ: При ремонте и реконструкции зданий и сооружений работы, аналогичные технологическим процессам в новом строительстве ОЗП=1,15; ЭМ=1,25 к расх.; ЗПМ=1,25; ТЗ=1,15; ТЗМ=1,25; т.1 Шаг вертикальных профилей 0,3м ОЗП=1,1; ЭМ=1,1 к расх.; ЗПМ=1,1; МАТ=1,55 к расх.; ТЗ=1,1; ТЗМ=1,1 | 0.98 | 10794,99 2291,19 | 217,13 7,44 | 8286.67 | 10579.09 | 2245.37 | 212,79 7,29 | 8120.93 | 173.04 | 169.58
50 | ООО "Дальсбыт" | Плиты гипсоволокнистые размером 1200х2500х10 мм цена: 335/3/1,88/1,18*1,02= 51,4 руб/м2 (м2) | 103 | 51.4 |  | 51.4 | 5294.2 |  |  | 5294.2
Раздел 12. Двери
51 | ТЕРр56-09-01 | Демонтаж дверных коробок в каменных стенах с отбивкой штукатурки в откосах (100 шт. коробок) | 0.03 | 2436,32 1902,37 | 533,95 43,83 |  | 73.09 | 57.07 | 16,02 1,31 |  | 179.3 | 5.38
52 | ТЕР10-01-040-02 | Заполнение внутренних дверных проемов отдельными элементами площадью проема до 3 м2 (100 м2 проемов) КОЭФ. К ПОЗИЦИИ: При ремонте и реконструкции зданий и сооружений работы, аналогичные технологическим процессам в новом строительстве ОЗП=1,15; ЭМ=1,25 к расх.; ЗПМ=1,25; ТЗ=1,15; ТЗМ=1,25 | 0.142 | 8843,41 4970,25 | 531.78 | 3341.38 | 1255.76 | 705.78 | 75.51 | 474.47 | 384.1 | 54.54
53 | СЦМ-101-0894 | Скобяные изделия при заполнении отдельными элементами дверей в помещение однопольных (комплект) | 3 | 104.09 |  | 104.09 | 312.27 |  |  | 312.27
54 | СЦМ-203-0217 | Блоки дверные однопольные ДН 24-10Щ, пл.2.35 м2 (м2) | 0.142 | 203 |  | 203 | 28.83 |  |  | 28.83
55 | СЦМ-203-0275 | Полотна глухие высотой 2300 мм (ДГ 24-10), пл.2.07 м2 (м2) | 6,21 2,07*3 | 170.9 |  | 170.9 | 1061.29 |  |  | 1061.29
56 | СЦМ-101-0951 | Замок врезной оцинкованный с цилиндровым механизмом из латуни (шт) | 3 | 111.02 |  | 111.02 | 333.06 |  |  | 333.06
Раздел 13. Демонтаж подвесного потолка
57 | ТЕР46-04-007-05 | Демонтаж подвесного потолка (100 м2) | 1.64 | 1077,17 1028,77 | 48,4 25,85 |  | 1766.56 | 1687.18 | 79,38 42,39 |  | 86.67 | 142.14
Раздел 14. Устройство подвесного потолка из ГВЛ
58 | ИЭСН 15-01-052-03А | Устройство подвесных потолков из ГВЛ (АЦЛ) на одноуровневом металлическом каркасе 60х27 мм с использованием подвеса с зажимом. (100м2) 9 500,06 = 2 155,34 + 0,55 x 99,63 + 0,48 x 22,00 + 3,86 x 2,43 + 2,9 x 1,60 + 0,25 x 22,29 + 305 x 11,50 + 115 x 8,60 + 20 x 1,75 + 170 x 3,60 + 70 x 3,95 + 70 x 1,50 + 70 x 3,25 + 230 x 1,70 + 1400 x 0,11 + 2300 x 0,07 + 40 x 7,37 + 10 x 21,50 + 120 x 0,60 + 115 x 1,68 + 0,8 x 32,84 КОЭФ. К ПОЗИЦИИ: При ремонте и реконструкции зданий и сооружений работы, аналогичные технологическим процессам в новом строительстве ОЗП=1,15; ЭМ=1,25 к расх.; ЗПМ=1,25; ТЗ=1,15; ТЗМ=1,25 | 1.75 | 9844,6 2478,64 | 106,19 7,05 | 7259.77 | 17228.05 | 4337.62 | 185,83 12,34 | 12704.6 | 199.09 | 348.41
59 | ООО "Дальсбыт" | Плиты гипсоволокнистые размером 1200х2500х10 мм цена: 335/3/1,84/1,18*1,02= 52.46 руб/м2 (м2) | 184 | 52.46 |  | 52.46 | 9652.64 |  |  | 9652.64
Раздел 15. Облицовка стен МДФ
60 | ТЕР15-01-050-01 | Облицовка стен декоративным бумажно-слоистым пластиком или листами из синтетических материалов по деревянной обрешетке (100 м2 облицовки) КОЭФ. К ПОЗИЦИИ: При ремонте и реконструкции зданий и сооружений работы, аналогичные технологическим процессам в новом строительстве ОЗП=1,15; ЭМ=1,25 к расх.; ЗПМ=1,25; ТЗ=1,15; ТЗМ=1,25 | 0.24 | 2262,91 701,88 | 483,45 1,61 | 1077.58 | 543.1 | 168.45 | 116,03 0,39 | 258.62 | 57.67 | 13.84
61 | ООО "Дальсбыт" | Панель облицовочная МДФ, цвет бук. ясень цена: 75/0,54/1,48/1,18*1,02= 81,12 руб/м2 (м2) | 24 | 81.12 |  | 81.12 | 1946.88 |  |  | 1946.88
Итого прямые затраты по смете в ценах 2001г. | [6 empty] | 123527.26 | 19797.9 | 3496,44 605,36 | 100232.92 |  | 1579.46
Итого прямые затраты по смете с учетом коэффициентов к итогам | [6 empty] | 394746.06 | 171062.01 | 11613,39 5285,03 | 212070.66 |  | 2130.58
Накладные расходы | [6 empty] | 163576.14
Сметная прибыль | [6 empty] | 96375.01
Итоги по смете:
Итого Строительные работы | [6 empty] | 625236.47 |  |  |  |  | 2032.67
Итого Монтажные работы | [6 empty] | 29460.74 |  |  |  |  | 97.91
Итого | [6 empty] | 654697.21 |  |  |  |  | 2130.58
В том числе:
Материалы | [6 empty] | 212070.66
Машины и механизмы | [6 empty] | 11613.39
ФОТ | [6 empty] | 176347.04
Накладные расходы | [6 empty] | 163576.14
Сметная прибыль | [6 empty] | 96375.01
непредвиденные затраты 2% | [6 empty] | 13093.94
Итого с непредвиденными | [6 empty] | 667791.15
НДС 18% | [6 empty] | 120202.41
ВСЕГО по смете | [6 empty] | 787993.56 |  |  |  |  | 2130.58