## Локальная смета
СОГЛАСОВАНО: | [8 empty] | УТВЕРЖДАЮ:
_______________ | [8 empty] | __________________
" _____ " ________________ 2012 г. | [8 empty] | "______ " _______________2012 г.
(наименование стройки)
ЛОКАЛЬНЫЙ СМЕТНЫЙ РАСЧЕТ №
(локальная смета)
на | Подвесной потолок, освещение, полы, плитка и тп
(наименование работ и затрат, наименование объекта)
Основание:
| Сметная стоимость _______________________________________________________________________________________________ |  | ___________________________2540,159 |  | тыс. руб.
| строительных работ _______________________________________________________________________________________________ |  | _______________________________________________________________________________________________2002,535 |  | тыс. руб.
| монтажных работ _______________________________________________________________________________________________ |  | _______________________________________________________________________________________________75,773 |  | тыс. руб.
| Средства на оплату труда _______________________________________________________________________________________________ |  | ___________________________439,878 |  | тыс. руб.
| Сметная трудоемкость _______________________________________________________________________________________________ |  | _______________________________________________________________________________________________3822,51 |  | чел.час
Составлен(а) в текущих (прогнозных) ценах по состоянию на ______________
№ пп | Шифр и номер позиции норматива | Наименование работ и затрат, единица измерения | Количество | Стоимость единицы, руб. |  |  | Общая стоимость, руб. |  |  |  | Затраты труда рабочих, чел.-ч, не занятых обслуживанием машин
|  |  |  | всего | эксплуата- ции машин | мате- риалы | Всего | оплаты труда | эксплуата- ции машин | мате- риалы
|  |  |  | оплаты труда | в т.ч. оплаты труда |  |  |  | в т.ч. оплаты труда |  | на единицу | всего
1 | 2 | 3 | 4 | 5 | 6 | 7 | 8 | 9 | 10 | 11 | 12 | 13
Раздел 1.
Подвесной потолок типа "ARMSTRONG"
1 | ТЕР46-04-007-06 прим. | Разборка подвесных потолков из плит: ARMSTRONG (100 м2) ИНДЕКС К ПОЗИЦИИ(справочно): 1.71.17 Подвесной потолок с алюм.направляющими ОЗП=9,32; ЭМ=3,5; ЗПМ=9,32; МАТ=2,23 | 1.359 | 813,39 764,99 | 48,4 25,85 |  | 1105 | 1040 | 65 35 |  | 66.87 | 90.88
2 | ИЕР15-01-053-1А | Устройство потолков: растровых типа ARMSTRONG (100 м2 потолка) ИНДЕКС К ПОЗИЦИИ(справочно): 1.71.17 Подвесной потолок с алюм.направляющими ОЗП=9,32; ЭМ=3,5; ЗПМ=9,32; МАТ=2,23 | 4.796 | 5971,34 1277,37 | 54,07 4,23 | 4639.9 | 28639 | 6126 | 259 20 | 22254 | 102.6 | 492.07
3 | СЦМ-101-9131-001 | Панели потолочные КНАУФ-Акустика 595х595х9,5 мм (шт) ИНДЕКС К ПОЗИЦИИ(справочно): 1.71.17 Подвесной потолок с алюм.направляющими ОЗП=9,32; ЭМ=3,5; ЗПМ=9,32; МАТ=2,23 | 1357 | 22.5 |  | 22.5 | 30533 |  |  | 30533
Электроосвещение
4 | ТЕРр67-04-03 | Демонтаж осветительных приборов: светильники с лампами накаливания (100 шт.) ИНДЕКС К ПОЗИЦИИ(справочно): ТЕРр67-04-03 3.67.4 Демонтаж приборов ОЗП=9,32; ЭМ=5,42; ЗПМ=9,32 | 0.12 | 65,88 65,22 | 0,66 0,35 |  | 8 | 8 |  |  | 6.32 | 0.76
5 | ТЕРм08-03-594-11 | Светильники с люминесцентными лампами в подвесных потолках, устанавливаемый на подвесках, количество ламп в светильнике до: 4 (100 шт.) КОЭФ. К ПОЗИЦИИ: 0.6 При производстве работ на высоте свыше расстояний, указанных в вводных указаниях к разделам: св.2 до 8м ОЗП=1,05; ТЗ=1,05 ИНДЕКС К ПОЗИЦИИ(справочно): ТЕРм08-03-594-11 2.08.3.5 Приборы осветительные, нагревательные, щитки и счетчики ОЗП=9,32; ЭМ=4,07; ЗПМ=9,32; МАТ=2,64 | 0.12 | 11838,49 4373,65 | 3053,4 1039,86 | 4411.44 | 1421 | 525 | 366 125 | 530 | 332.85 | 39.94
6 | СЦМ-546-0601-63 | Светильники встраиваемые, тип ARS/R 4-36 (растровый зеркальный) (шт) ИНДЕКС К ПОЗИЦИИ(справочно): ТЕРм08-03-594-11 2.08.3.5 Приборы осветительные, нагревательные, щитки и счетчики ОЗП=9,32; ЭМ=4,07; ЗПМ=9,32; МАТ=2,64 | 12 | 1069.08 |  | 1069.08 | 12829 |  |  | 12829
7 | СЦМ-546-0110-2 | Лампы люминесцентные типа L18/20 W Philips (10 шт) ИНДЕКС К ПОЗИЦИИ(справочно): ТЕРм08-03-594-11 2.08.3.5 Приборы осветительные, нагревательные, щитки и счетчики ОЗП=9,32; ЭМ=4,07; ЗПМ=9,32; МАТ=2,64 | 4,8 1,2*4 | 122.63 |  | 122.63 | 589 |  |  | 589
8 | СЦМ-546-0401-1 | Стартеры для люминесцентных ламп (10 шт) ИНДЕКС К ПОЗИЦИИ(справочно): ТЕРм08-03-594-11 2.08.3.5 Приборы осветительные, нагревательные, щитки и счетчики ОЗП=9,32; ЭМ=4,07; ЗПМ=9,32; МАТ=2,64 | 4.8 | 21.53 |  | 21.53 | 103 |  |  | 103
9 | ТЕРм08-02-401-01 | Кабели с креплением накладными скобами, полосками с установкой ответвительных коробок. Кабель 2-4-жильный сечением жилы до 16 мм2 (100 м) ИНДЕКС К ПОЗИЦИИ(справочно): ТЕРм08-02-401-01 2.08.2.6 Сети проводок в зданиях и сооружениях ОЗП=9,32; ЭМ=4,25; ЗПМ=9,32; МАТ=3,23 | 0.6 | 1966,29 642,42 | 968,48 342,37 | 355.39 | 1180 | 385 | 581 205 | 214 | 51.6 | 30.96
10 | СЦМ-500-9031-1 | Скобы К142 (10 шт) ИНДЕКС К ПОЗИЦИИ(справочно): ТЕРм08-02-401-01 2.08.2.6 Сети проводок в зданиях и сооружениях ОЗП=9,32; ЭМ=4,25; ЗПМ=9,32; МАТ=3,23 | 9.9 | 9 |  | 9 | 89 |  |  | 89
11 | СЦМ-500-9061-1 | Втулки изолирующие, тип В17УХЛ2 (шт) ИНДЕКС К ПОЗИЦИИ(справочно): ТЕРм08-02-401-01 2.08.2.6 Сети проводок в зданиях и сооружениях ОЗП=9,32; ЭМ=4,25; ЗПМ=9,32; МАТ=3,23 | 14.64 | 0.1 |  | 0.1 | 1 |  |  | 1
12 | СЦМ-501-0000-165 | Кабели силовые на напряжение 1000 В с поливинилхлоридной изоляцией и оболочкой с медными жилами, марки ВВГ, с числом жил -2, сечением 2,5 мм2 (1000 м) ИНДЕКС К ПОЗИЦИИ(справочно): ТЕРм08-02-401-01 2.08.2.6 Сети проводок в зданиях и сооружениях ОЗП=9,32; ЭМ=4,25; ЗПМ=9,32; МАТ=3,23 | 0,072 0,06*1,2 | 5102 |  | 5102 | 367 |  |  | 367
Отделка ГВЛ
13 | ТЕР10-06-032-03 | Демонтаж перегородок с одинарным металлическим каркасом и двухслойной обшивкой с обеих сторон (С 362): с двумя дверными проемами (100 м2 перегородки за вычетом проемов) КОЭФ. К ПОЗИЦИИ: демонтаж ОЗП=0,8; ЭМ=0,8; ЗПМ=0,8; МАТ=0 к расх. ИНДЕКС К ПОЗИЦИИ(справочно): ТЕР10-06-032-03 1.10.6.32 Устройство перегородок из ГВЛ с одинарным металлическим каркасом и двухслойной обшивкой с обеих сторон (С 362) ОЗП=9,32; ЭМ=1,7; ЗПМ=9,32; МАТ=2,28 | 0.8607 | 1452,48 1442,4 | 10.08 |  | 1250 | 1241 | 9 |  | 150 | 129.11
14 | ТЕР10-06-039-02 | Облицовка стен по одинарному металлическому каркасу из ПН и ПС профилей гипсоволокнистыми листами в два слоя (С 666): с дверным проемом (100 м2 стены за вычетом проемов) ИНДЕКС К ПОЗИЦИИ(справочно): ТЕР10-06-039-02 1.10.6.39 Облицовка стен из ГВЛ по одинарному металлическому каркасу из ПН и ПС профилей гипсоволокнистыми листами в два слоя (С 666) ОЗП=9,32; ЭМ=1,46; ЗПМ=9,32; МАТ=2,2 | 1.8882 | 19516,37 1105,84 | 9.42 | 18401.11 | 36851 | 2088 | 18 | 34745 | 92 | 173.71
Полы плитка
15 | ТЕРр57-02-03 | Разборка покрытий полов: из керамических плиток (100 м2 покрытий) ИНДЕКС К ПОЗИЦИИ(справочно): ТЕРр57-02-03 3.57.2 Разборка покрытий полов ОЗП=9,32; ЭМ=5,15; ЗПМ=9,32 | 3.612 | 820,51 788,83 | 31,68 16,92 |  | 2964 | 2850 | 114 61 |  | 69.87 | 252.37
16 | ТЕРр61-27-02 | Насечка поверхностей под устройство покрытия полов питкой (100 м2 поверхности) 1 026,88 = 1 186,17 + 5,73 x (5,19 - 32,99) ИНДЕКС К ПОЗИЦИИ(справочно): ТЕРр61-27-02 3.61.27 Насечка поверхностей под штукатурку ОЗП=9,32; ЭМ=4,24; ЗПМ=9,32 | 3.612 | 1026,88 604,06 | 422,82 63,26 |  | 3709 | 2182 | 1527 228 |  | 57.42 | 207.4
17 | ТЕР13-06-004-01 | Обеспыливание поверхности (1 м2 обеспыливаемой поверхности) ИНДЕКС К ПОЗИЦИИ(справочно): 3.34 Прочие ремонтные работы ОЗП=9,32; ЭМ=2,91; ЗПМ=9,32; МАТ=2,66 | 343.7 | 1,44 1,13 | 0.31 |  | 495 | 388 | 107 |  | 0.1 | 34.37
18 | ТЕР11-01-027-02 | Устройство покрытий на цементном растворе из плиток: керамических для полов многоцветных (100 м2 покрытия) 2 696,06 = 14 871,80 - 102 x 119,37 ИНДЕКС К ПОЗИЦИИ(справочно): ТЕР11-01-027-02 1.11.27 Устройство покрытий на цементном растворе из плиток ОЗП=9,32; ЭМ=4,81; ЗПМ=9,32; МАТ=3,08 | 3.437 | 2696,06 1388,25 | 110,92 31,24 | 1196.89 | 9266 | 4771 | 381 107 | 4114 | 119.78 | 411.68
19 | ЦЕНА ПОСТАВЩИКА | Стоимость плитки 60х60 (м2) | 350.6 | 816.1 |  | 816.1 | 286125 |  |  | 286125
20 | ТЕР11-01-040-01 | Устройство плинтусов поливинилхлоридных: на клее КН-2 (100 м плинтусов) ИНДЕКС К ПОЗИЦИИ(справочно): ТЕР11-01-040-01 1.11.40 Устройство плинтусов поливинилхлоридных ОЗП=9,32; ЭМ=5,65; ЗПМ=9,32; МАТ=5,54 | 92.9 | 745,97 116,33 | 2.99 | 626.65 | 69301 | 10807 | 278 | 58216 | 8.99 | 835.17
Пластиковые радиаторные решетки
21 | ТЕР20-02-002-02 | Установка решеток жалюзийных площадью в свету до 1 м2 (1 решетка) 37,28 = 44,05 + 0,35 x (1,78 - 21,12) ИНДЕКС К ПОЗИЦИИ(справочно): 1.71.19.13 Внутренняя отделка: отделка пластиком ОЗП=9,32; ЭМ=3,2; ЗПМ=9,32; МАТ=1,7 | 11 | 37,28 21,13 | 4,1 0,17 | 12.05 | 410 | 232 | 45 2 | 133 | 1.78 | 19.58
22 | ЦЕНА ПОСТАВЩИКА | Стоимость решеток радиаторных 600х1200 (шт) | 11 | 544.07 |  | 544.07 | 5985 |  |  | 5985
Штукатурные работы
23 | ТЕРр61-27-02 | Насечка поверхностей под устройство покрытия полов питкой (100 м2 поверхности) 1 026,88 = 1 186,17 + 5,73 x (5,19 - 32,99) ИНДЕКС К ПОЗИЦИИ(справочно): ТЕРр61-27-02 3.61.27 Насечка поверхностей под штукатурку ОЗП=9,32; ЭМ=4,24; ЗПМ=9,32 | 0.155 | 1026,88 604,06 | 422,82 63,26 |  | 159 | 94 | 65 10 |  | 57.42 | 8.9
24 | ТЕР13-06-004-01 | Обеспыливание поверхности (1 м2 обеспыливаемой поверхности) ИНДЕКС К ПОЗИЦИИ(справочно): 3.34 Прочие ремонтные работы ОЗП=9,32; ЭМ=2,91; ЗПМ=9,32; МАТ=2,66 | 15.5 | 1,44 1,13 | 0.31 |  | 22 | 18 | 4 |  | 0.1 | 1.55
25 | ТЕР15-02-016-03 | Оштукатуривание поверхностей цементно-известковым или цементным раствором по камню и бетону улучшенное колонн (100 м2 оштукатуриваемой поверхности) ИНДЕКС К ПОЗИЦИИ(справочно): 1.71.19.6 Внутренняя отделка: штукатурные работы ОЗП=9,32; ЭМ=3,96; ЗПМ=9,32; МАТ=3,58 | 0.155 | 2696,47 1068,71 | 114,4 71,51 | 1513.36 | 418 | 166 | 18 11 | 234 | 85.84 | 13.31
Малярные работы
26 | ТЕР13-06-004-01 | Обеспыливание поверхности (1 м2 обеспыливаемой поверхности) ИНДЕКС К ПОЗИЦИИ(справочно): 3.34 Прочие ремонтные работы ОЗП=9,32; ЭМ=2,91; ЗПМ=9,32; МАТ=2,66 | 204,32 15,5+188,82 | 1,44 1,13 | 0.31 |  | 294 | 231 | 63 |  | 0.1 | 20.43
27 | ТЕР15-04-006-04 | Покрытие поверхностей грунтовкой глубокого проникновения: за 2 раза стен (100 м2) ИНДЕКС К ПОЗИЦИИ(справочно): 1.71.19.3 Внутренняя отделка: окраска акриловыми красками ОЗП=9,32; ЭМ=3,47; ЗПМ=9,32; МАТ=1,98 | 2,0432 0,155+1,8882 | 211,29 208,08 | 1,44 0,24 | 1.77 | 432 | 425 | 3 | 4 | 16.32 | 33.35
28 | СЦМ-101-9732-003 | Грунтовка акриловая ВД-АК-0301 глубоко-го проникновения (с антисептиком) (т) ИНДЕКС К ПОЗИЦИИ(справочно): 1.71.19.3 Внутренняя отделка: окраска акриловыми красками ОЗП=9,32; ЭМ=3,47; ЗПМ=9,32; МАТ=1,98 | 0.04086 | 24333 |  | 24333 | 994 |  |  | 994
29 | ИЕР15-04-101-5А | Окраска водно-дисперсионными акриловыми красками высококачественная по штукатурке стен (100 м2) ИНДЕКС К ПОЗИЦИИ(справочно): 1.71.19.3 Внутренняя отделка: окраска акриловыми красками ОЗП=9,32; ЭМ=3,47; ЗПМ=9,32; МАТ=1,98 | 2,0432 0,155+1,8882 | 2731,06 876,56 | 20,59 0,35 | 1833.91 | 5580 | 1791 | 42 1 | 3747 | 68.75 | 140.47
Мусор строительный
30 | СЦП2-1-30 | Погрузочные работы при автомобильных перевозках: Мусор строительный (т) ИНДЕКС К ПОЗИЦИИ(справочно): 3.3 Погрузо-разгрузочные работы МАТ=2,94 | 18.8 | 3.59 |  | 3.59 | 67 |  |  | 67
31 | СЦП3-7-25-1 | Перевозка массовых навалочных грузов, перевозимых автомобилями-самосвалами, работающими вне карьеров: расстояние перевозки 25 км, класс груза 1 (1 т груза) ИНДЕКС К ПОЗИЦИИ(справочно): 3.2 Перевозка автомобильным транспортом грунта, мусора и других материалов, полученных от разборки МАТ=3,23 | 18.8 | 40.75 |  | 40.75 | 766 |  |  | 766
32 | СЦП2-2-30 | Разгрузочные работы при автомобильных перевозках: Мусор строительный (т) ИНДЕКС К ПОЗИЦИИ(справочно): 3.3 Погрузо-разгрузочные работы МАТ=2,94 | 18.8 | 5.11 |  | 5.11 | 96 |  |  | 96
Итого прямые затраты по смете с учетом индексов, в текущих ценах | [6 empty] | 1325359 | 431107 | 20126 8771 | 874126 |  | 3822.51
Накладные расходы | [6 empty] | 460006
Сметная прибыль | [6 empty] | 292943
Итоги по смете:
Итого Строительные работы | [6 empty] | 2002535 |  |  |  |  | 3736.67
Итого Монтажные работы | [6 empty] | 75773 |  |  |  |  | 85.84
Итого | [6 empty] | 2078308 |  |  |  |  | 3822.51
В том числе:
Материалы | [6 empty] | 874126
Машины и механизмы | [6 empty] | 20126
ФОТ | [6 empty] | 439878
Накладные расходы | [6 empty] | 460006
Сметная прибыль | [6 empty] | 292943
Временные ГСН 81-05-01-2001 п.4.2: (1,8%*0,8) 1,44% | [6 empty] | 29928
Итого | [6 empty] | 2108236
Составление смет 0,5% | [6 empty] | 10541
Итого | [6 empty] | 2118777
Непредвиденные затраты 1,6% | [6 empty] | 33900
Итого с непредвиденными | [6 empty] | 2152677
НДС 18% | [6 empty] | 387482
ВСЕГО по смете | [6 empty] | 2540159 |  |  |  |  | 3822.51