## Локальная смета
СОГЛАСОВАНО: | [8 empty] | УТВЕРЖДАЮ:
_______________ | [8 empty] | __________________
" _____ " ________________ 2012 г. | [8 empty] | "______ " _______________2012 г.
(наименование стройки)
ЛОКАЛЬНЫЙ СМЕТНЫЙ РАСЧЕТ №
(локальная смета)
на | Полы, двери, стены, электрика и пр
(наименование работ и затрат, наименование объекта)
Основание:
| Сметная стоимость _______________________________________________________________________________________________ |  | ___________________________211,835 |  | тыс. руб.
| строительных работ _______________________________________________________________________________________________ |  | _______________________________________________________________________________________________85,267 |  | тыс. руб.
| монтажных работ _______________________________________________________________________________________________ |  | _______________________________________________________________________________________________93,806 |  | тыс. руб.
| Средства на оплату труда _______________________________________________________________________________________________ |  | ___________________________40,425 |  | тыс. руб.
| Сметная трудоемкость _______________________________________________________________________________________________ |  | _______________________________________________________________________________________________611,04 |  | чел.час
Составлен(а) в текущих (прогнозных) ценах по состоянию на ______________
№ пп | Шифр и номер позиции норматива | Наименование работ и затрат, единица измерения | Количество | Стоимость единицы, руб. |  |  | Общая стоимость, руб. |  |  |  | Затраты труда рабочих, чел.-ч, не занятых обслуживанием машин
|  |  |  | всего | эксплуата- ции машин | мате- риалы | Всего | оплаты труда | эксплуата- ции машин | мате- риалы
|  |  |  | оплаты труда | в т.ч. оплаты труда |  |  |  | в т.ч. оплаты труда |  | на единицу | всего
1 | 2 | 3 | 4 | 5 | 6 | 7 | 8 | 9 | 10 | 11 | 12 | 13
Раздел 1. Полы бетонные
1 | ТЕР11-01-015-08 | Устройство покрытий железнение цементных покрытий (100 м2 покрытия) | 1.142 | 197,49 136,08 | 6,28 1,17 | 55.13 | 226 | 155 | 7 1 | 64 | 10.8 | 12.33
2 | ТЕР11-01-002-09 | Устройство подстилающих слоев бетонных (1 м3 подстилающего слоя) | 0.3 | 702,24 40,63 | 0.31 | 661.3 | 211 | 12 |  | 199 | 3.66 | 1.1
Раздел 2. Двери
3 | ТЕР10-01-039-01 | Установка блоков в наружных и внутренних дверных проемах в каменных стенах площадью проема до 3 м2 (100 м2 проемов) | 0.036 | 5725,08 1269,09 | 1676,21 177,94 | 2779.78 | 206 | 46 | 60 6 | 100 | 104.28 | 3.75
4 | 203-0214 | Блоки дверные ДУ21-9 (м2) | 3.6 | 217.7 |  | 217.7 | 784 |  |  | 784
5 | СЦМ-101-0889 | Скобяные изделия для блоков входных дверей в помещение однопольных (компл) | 2 | 89.68 |  | 89.68 | 179 |  |  | 179
6 | СЦМ-101-0951 | Замок врезной оцинкованный с цилиндровым механизмом из латуни (шт) | 2 | 111.02 |  | 111.02 | 222 |  |  | 222
Раздел 3. Стены кирпичные
7 | ТЕР46-02-007-01 | Кладка отдельных участков кирпичных стен и заделка проемов в кирпичных стенах при объеме кладки в одном месте до 5 м3 (1 м3) | 0.4 | 857,07 158,15 | 2.2 | 696.72 | 343 | 63 | 1 | 279 | 14.63 | 5.85
Раздел 4. Штукатурные работы
8 | ТЕР15-02-016-03 | Оштукатуривание поверхностей цементно-известковым или цементным раствором по камню и бетону улучшенное стен (100 м2 оштукатуриваемой поверхности) | 0.013 | 2696,47 1068,71 | 114,4 71,51 | 1513.36 | 35 | 14 | 1 1 | 20 | 85.84 | 1.12
9 | ТЕРр61-07-01 | Ремонт штукатурки откосов внутри здания по камню и бетону цементно-известковым раствором прямолинейных (100 м2 отремонтированной поверхности) | 0.08 | 7435 4546,92 | 25,52 13,63 | 2862.56 | 595 | 364 | 2 1 | 229 | 383.06 | 30.64
Раздел 5. Полы деревянные
10 | ТЕРр57-02-07 | Разборка покрытий полов из древесноволокнистых плит (100 м2 покрытий) | 0.293 | 117,09 114,45 | 2,64 1,41 |  | 34 | 34 |  |  | 11.09 | 3.25
11 | ТЕР11-01-012-03 | Укладка лаг по плитам перекрытий (100 м2 пола) | 0.587 | 2252,75 403,5 | 30,18 2,12 | 1819.07 | 1322 | 237 | 18 1 | 1067 | 35.74 | 20.98
12 | ТЕР11-01-033-02 | Устройство покрытий дощатых толщиной 36 мм (100 м2 покрытий) | 0.587 | 15977,48 753,16 | 133,09 8,93 | 15091.23 | 9379 | 442 | 78 5 | 8859 | 66.71 | 39.16
13 | ТЕР11-01-039-01 | Устройство плинтусов деревянных (100 м плинтусов) | 0.4 | 802,94 86,37 | 7.97 | 708.6 | 321 | 35 | 3 | 283 | 7.65 | 3.06
Раздел 6. Малярные работы
14 | ТЕРр62-01-04 | Окраска известковыми составами по штукатурке (100 м2 окрашиваемой поверхности (без вычета проемов)) | 4.9 | 245,15 154,58 | 5,19 1,18 | 85.38 | 1201 | 757 | 25 6 | 419 | 14.3 | 70.07
15 | ТЕРр62-27-01 | Сплошная шпаклевка ранее оштукатуренных поверхностей потолков (100 м2) | 0.865 | 513,92 271,52 | 1 | 241.4 | 445 | 235 | 1 | 209 | 24.05 | 20.8
16 | ТЕРр62-09-12 | Улучшенная масляная окраска ранее окрашенных окон за два раза только со стороны фасада с приставных лестниц с расчисткой старой краски более 35 % (100 м2 окрашиваемой поверхности) | 0.78 | 3244,98 1942,51 | 5.98 | 1296.49 | 2531 | 1515 | 5 | 1011 | 169.8 | 132.44
17 | ТЕР15-04-025-04 | Улучшенная окраска масляными составами по дереву заполнений проемов дверных (100 м2 окрашиваемой поверхности) | 0.0864 | 2239,84 1114,61 | 9,19 0,12 | 1116.04 | 194 | 96 | 1 | 97 | 92.73 | 8.01
18 | ТЕР15-04-025-03 | Улучшенная окраска масляными составами по дереву полов (100 м2 окрашиваемой поверхности) | 0.587 | 2092,49 617,47 | 11,4 0,24 | 1463.62 | 1228 | 362 | 7 | 859 | 51.37 | 30.15
Раздел 7. Электромонтажные работы
Монтажные работы
19 | ТЕРм08-02-401-01 | Кабели с креплением накладными скобами, полосками с установкой ответвительных коробок. Кабель 2-4-жильный сечением жилы до 16 мм2 (100 м) КОЭФ. К ПОЗИЦИИ: 6 При производстве работ на высоте свыше 2 до 8м ОЗП=1,05; ТЗ=1,05 | 0.9 | 1998,41 674,54 | 968,48 342,37 | 355.39 | 1799 | 607 | 872 308 | 320 | 54.18 | 48.76
20 | ТЕРм08-03-591-04 | Выключатель двухклавишный неутопленного типа при открытой проводке (100 шт.) | 0.05 | 937,96 576,85 | 23,16 0,64 | 337.95 | 47 | 29 | 1 | 17 | 43.9 | 2.2
21 | ТЕРм08-03-591-08 | Розетка штепсельная неутопленного типа при открытой проводке (100 шт.) | 0.05 | 940,22 567,65 | 23,16 0,64 | 349.41 | 47 | 28 | 1 | 18 | 43.2 | 2.16
22 | ТЕРм08-03-593-06 | Светильник для ламп накаливания потолочный или настенный с креплением винтами для помещений с нормальными условиями среды одноламповый (100 шт.) КОЭФ. К ПОЗИЦИИ: 6 При производстве работ на высоте свыше 2 до 8м ОЗП=1,05; ТЗ=1,05 | 0.15 | 3268,78 1218,27 | 1921,92 602,54 | 128.59 | 490 | 183 | 288 90 | 19 | 92.72 | 13.91
23 | ТЕРм08-02-401-01 | Кабели с креплением накладными скобами, полосками с установкой ответвительных коробок. Кабель 2-4-жильный сечением жилы до 16 мм2 (100 м) | 1.2 | 1966,29 642,42 | 968,48 342,37 | 355.39 | 2360 | 771 | 1162 411 | 427 | 51.6 | 61.92
24 | ТЕРм08-03-602-01 | Моонтаж ТЭНов (шт.) | 24 | 19,93 15,77 | 3,4 0,16 | 0.76 | 478 | 378 | 82 4 | 18 | 1.2 | 28.8
25 | ТЕРр67-15-01 | Ремонт щита распределительного (100 шт.) | 0.01 | 7096,65 7096,65 |  |  | 71 | 71 |  |  | 556.6 | 5.57
26 | ТЕРм08-03-530-05 | Пускатель магнитный общего назначения отдельностоящий, устанавливаемый на конструкции на стене или колонне на ток, А, до 100 (шт.) | 1 | 270,24 47,52 | 4,62 0,18 | 218.1 | 270 | 48 | 5 | 217 | 3.86 | 3.86
27 | ТЕРм08-03-526-01 | Выключатели установочные автоматические (автоматы) или неавтоматические. Автомат одно-, двух-, трехполюсный, устанавливаемый на конструкции на стене или колонне, на ток, А, до 25 (шт.) | 8 | 65,12 19,66 | 1,73 0,03 | 43.73 | 521 | 157 | 14 | 350 | 1.56 | 12.48
28 | ТЕРм08-02-472-07 | Проводник заземляющий открыто по строительным основаниям из полосовой стали, сечение, мм2 160 (100 м) | 0.15 | 2672,52 265,19 | 101,08 3,98 | 2306.25 | 401 | 40 | 15 1 | 346 | 21.3 | 3.2
Неучтеные ценником материалы
29 | СЦМ-501-0000-165 | Кабели силовые на напряжение 1000 В с поливинилхлоридной изоляцией и оболочкой с медными жилами, марки ВВГ, с числом жил -2, сечением 2,5 мм2 (1000м) | 0.09 | 5102 |  | 5102 | 459 |  |  | 459
30 | СЦМ-545-1201-12 | Выключатель для открытой установки А 56-028 двухклавишный. (шт) | 5 | 16.77 |  | 16.77 | 84 |  |  | 84
31 | СЦМ-549-4053-13 | Розетка для открытой установки РА 10-399 2 мест. (шт) | 5 | 17.17 |  | 17.17 | 86 |  |  | 86
32 | СЦМ-546-0501-27 | Светильник с лампой накаливания, тип Camea белый 1x75 (шт) | 15 | 289.46 |  | 289.46 | 4342 |  |  | 4342
33 | СЦМ-546-0051-1 | Лампы накаливания электрические осветительные общего назначения биспиральные тип Б220-230-25,40,60,75, Вт (10шт) | 1.5 | 30.69 |  | 30.69 | 46 |  |  | 46
34 | СЦМ-501-0586-20 | Кабель силовой на напряжение 0,66 кВ с медными жилами с резиновой изоляцией, в ПВХ оболочке марки ВРГ 3х 4 мм2 (1000м) | 0.12 | 13113 |  | 13113 | 1574 |  |  | 1574
35 | СЦМ-500-9061-3 | Втулки изолирующие, тип В28УХЛ2 (шт) | 51 | 0.19 |  | 0.19 | 10 |  |  | 10
36 | СЦМ-500-9031-11 | Скобы К729 (10шт) | 3.5 | 3.19 |  | 3.19 | 11 |  |  | 11
37 | СЦМ-500-9041-9 | Сжимы ответвительные У731 (100шт) | 0.31 | 503.96 |  | 503.96 | 156 |  |  | 156
38 | цена поставщика | Стоимость ТЭНов отопительных (шт) | 24 | 800 |  | 800 | 19200 |  |  | 19200
39 | СЦМ-545-3049 | Пускатели электромагнитные нереверсивные без реле, с кнопками Пуск и Стоп ПМА-4130 У3В (шт) | 1 | 465.47 |  | 465.47 | 465 |  |  | 465
40 | СЦМ-545-0042-1 | Выключатели автоматические АЕ2044-100-00 У3 I-16#25А (шт) | 8 | 153.75 |  | 153.75 | 1230 |  |  | 1230
Итого прямые затраты по смете в ценах 2001г. | [6 empty] | 53603 | 6679 | 2649 835 | 44275 |  | 565.57
Итого прямые затраты по смете с учетом коэффициентов к итогам | [6 empty] | 121524 | 36194 | 5903 4231 | 79427 |  | 611.04
Накладные расходы | [6 empty] | 34569
Сметная прибыль | [6 empty] | 22980
Итоги по смете:
Итого Строительные работы | [6 empty] | 85267 |  |  |  |  | 428.18
Итого Монтажные работы | [6 empty] | 93806 |  |  |  |  | 182.86
Итого | [6 empty] | 179073 |  |  |  |  | 611.04
В том числе:
Материалы | [6 empty] | 79427
Машины и механизмы | [6 empty] | 5903
ФОТ | [6 empty] | 40425
Накладные расходы | [6 empty] | 34569
Сметная прибыль | [6 empty] | 22980
Составление смет 0,25% | [6 empty] | 448
Итого | [6 empty] | 179521
НДС 18% | [6 empty] | 32314
ВСЕГО по смете | [6 empty] | 211835 |  |  |  |  | 611.04