## Локальная смета
СОГЛАСОВАНО: | [8 empty] | УТВЕРЖДАЮ:
_______________ | [8 empty] | __________________
" _____ " ________________ 2012 г. | [8 empty] | "______ " _______________2012 г.
(наименование стройки)
ЛОКАЛЬНЫЙ СМЕТНЫЙ РАСЧЕТ №
(локальная смета)
на | Помещение
(наименование работ и затрат, наименование объекта)
Основание:
| Сметная стоимость строительных работ _______________________________________________________________________________________________ |  | ___________________________199,444 |  | тыс. руб.
| Средства на оплату труда _______________________________________________________________________________________________ |  | ___________________________47,037 |  | тыс. руб.
| Сметная трудоемкость _______________________________________________________________________________________________ |  | _______________________________________________________________________________________________817,71 |  | чел.час
Составлен(а) в текущих (прогнозных) ценах по состоянию на ______________
№ пп | Шифр и номер позиции норматива | Наименование работ и затрат, единица измерения | Количество | Стоимость единицы, руб. |  |  | Общая стоимость, руб. |  |  |  | Затраты труда рабочих, чел.-ч, не занятых обслуживанием машин
|  |  |  | всего | эксплуата- ции машин | мате- риалы | Всего | оплаты труда | эксплуата- ции машин | мате- риалы
|  |  |  | оплаты труда | в т.ч. оплаты труда |  |  |  | в т.ч. оплаты труда |  | на единицу | всего
1 | 2 | 3 | 4 | 5 | 6 | 7 | 8 | 9 | 10 | 11 | 12 | 13
Раздел 1. Штукатурные работы
1 | ТЕРр61-02-07 | Ремонт штукатурки внутренних стен по камню и бетону цементно-известковым раствором, площадью отдельных мест до 1 м2 толщиной слоя до 20 мм (100 м2 отремонтируемой поверхности) | 0.38 | 4126,05 2678,55 | 14,74 7,87 | 1432.76 | 1568 | 1018 | 6 3 | 544 | 228.35 | 86.77
2 | ТЕРр61-07-01 | Ремонт штукатурки откосов внутри здания по камню и бетону цементно-известковым раствором прямолинейных (100 м2 отремонтированной поверхности) | 0.359 | 7435 4546,92 | 25,52 13,63 | 2862.56 | 2669 | 1632 | 9 5 | 1028 | 383.06 | 137.52
3 | ТЕРр61-01-04 | Сплошное выравнивание штукатурки стен полимерцементным раствором при толщине намета до 10 мм (100 м2 поверхности) | 0.46 | 2395,48 559,44 | 12,76 6,82 | 1823.28 | 1102 | 257 | 6 3 | 839 | 50.4 | 23.18
4 | ТЕРр61-01-08 | Сплошное выравнивание штукатурки потолков полимерцементным раствором при толщине намета до 10 мм (100 м2 поверхности) | 1.42 | 2563,59 635,48 | 13,42 7,17 | 1914.69 | 3640 | 902 | 19 10 | 2719 | 57.25 | 81.3
Раздел 2. Обойные работы
5 | ТЕРр63-05-01 | Снятие обоев простых и улучшенных (100 м2 очищаемой поверхности) | 1.47 | 107,33 107,33 |  |  | 158 | 158 |  |  | 10.4 | 15.29
6 | ТЕР15-04-027-05 | Шпатлевка стен (100 м2 окрашиваемой поверхности) КОЭФ. К ПОЗИЦИИ: При ремонте и реконструкции зданий и сооружений работы, аналогичные технологическим процессам в новом строительстве ОЗП=1,15; ЭМ=1,25; ЗПМ=1,25; ТЗ=1,15; ТЗМ=1,25 | 4.06 | 518,2 173,73 | 4,01 0,15 | 340.46 | 2104 | 705 | 16 1 | 1383 | 13.79 | 55.99
7 | ТЕР15-06-001-02 | Оклейка обоями стен по монолитной штукатурке и бетону тиснеными и плотными (100 м2 оклеиваемой и обиваемой поверхности) КОЭФ. К ПОЗИЦИИ: При ремонте и реконструкции зданий и сооружений работы, аналогичные технологическим процессам в новом строительстве ОЗП=1,15; ЭМ=1,25; ЗПМ=1,25; ТЗ=1,15; ТЗМ=1,25 | 4.06 | 1999,1 648,99 | 1,53 0,15 | 1348.58 | 8116 | 2635 | 6 1 | 5475 | 53.99 | 219.2
Раздел 3. Полы линолеумные
8 | ТЕРр57-02-01 | Разборка покрытий полов из линолеума и релина (100 м2 покрытий) | 2.27 | 120,4 117,54 | 2,86 1,53 |  | 273 | 267 | 6 3 |  | 11.39 | 25.86
9 | ТЕР11-01-035-03 | Устройство покрытий из плит древесноволокнистых (100 м2 покрытия) КОЭФ. К ПОЗИЦИИ: При ремонте и реконструкции зданий и сооружений работы, аналогичные технологическим процессам в новом строительстве ОЗП=1,15; ЭМ=1,25; ЗПМ=1,25; ТЗ=1,15; ТЗМ=1,25 | 1.42 | 3176,26 725,81 | 99,43 2,79 | 2351.02 | 4510 | 1031 | 141 4 | 3338 | 63.45 | 90.1
Раздел 4. Облицовка стен
10 | ТЕРр53-01-01 | Разборка обшивки из ДСП и ДВП (100 м2 стен) | 0.97 | 190,73 123,12 | 67,61 7,7 |  | 185 | 119 | 66 7 |  | 12.3 | 11.93
Раздел 5. Малярные работы
11 | ТЕР15-04-029-02 | Покрытие фанеры (полов) с двух сторон олифой за 2 раза (100 м2 отделываемой поверхности) КОЭФ. К ПОЗИЦИИ: При ремонте и реконструкции зданий и сооружений работы, аналогичные технологическим процессам в новом строительстве ОЗП=1,15; ЭМ=1,25; ЗПМ=1,25; ТЗ=1,15; ТЗМ=1,25 | 0.706 | 922,38 180,64 | 4,01 0,15 | 737.73 | 651 | 128 | 3 | 520 | 14.17 | 10
Раздел 6. Двери
12 | ТЕРр56-09-01 | Демонтаж дверных коробок в каменных стенах с отбивкой штукатурки в откосах (100 шт. коробок) | 0.1 | 2436,32 1902,37 | 533,95 43,83 |  | 244 | 191 | 53 4 |  | 179.3 | 17.93
13 | ТЕР10-01-039-03 | Установка блоков в наружных и внутренних дверных проемах в перегородках и деревянных нерубленых стенах площадью проема до 3 м2 (100 м2 проемов) КОЭФ. К ПОЗИЦИИ: При ремонте и реконструкции зданий и сооружений работы, аналогичные технологическим процессам в новом строительстве ОЗП=1,15; ЭМ=1,25; ЗПМ=1,25; ТЗ=1,15; ТЗМ=1,25 | 0.16 | 6937,02 1569,81 | 485.7 | 4881.51 | 1110 | 251 | 78 | 781 | 132.25 | 21.16
13.1 | 101-9411 | Скобяные изделия (компл) КОЭФ. К ПОЗИЦИИ: При ремонте и реконструкции зданий и сооружений работы, аналогичные технологическим процессам в новом строительстве ОЗП=1,15; ЭМ=1,25; ЗПМ=1,25; ТЗ=1,15; ТЗМ=1,25 | 10 | 51.42 |  | 51.42 | 514 |  |  | 514
13.2 | 203-9057 | Блоки дверные (м2) КОЭФ. К ПОЗИЦИИ: При ремонте и реконструкции зданий и сооружений работы, аналогичные технологическим процессам в новом строительстве ОЗП=1,15; ЭМ=1,25; ЗПМ=1,25; ТЗ=1,15; ТЗМ=1,25 | 16 | 441.69 |  | 441.69 | 7067 |  |  | 7067
14 | ТЕРр53-21-08 | Ремонт и восстановление герметизации коробок окон и балконных дверей мастикой вулканизирующейся тиоколовой или монтажной пеной типа "Makroflex", "Soudal", "Neo Flex", "Chemlux", "Paso" и т.п. (100 м) | 0.5 | 3334,13 358,96 | 1861,23 165,45 | 1113.94 | 1667 | 179 | 931 83 | 557 | 27.74 | 13.87
Раздел 7. Перегородки из кирпича
15 | ТЕРр55-06-02 | Пробивка проемов со сплошным выравниванием откосов в перегородках кирпичных (100 м2) | 0.032 | 8929,31 1825,61 | 957,4 77,72 | 6146.3 | 286 | 58 | 31 2 | 197 | 153.8 | 4.92
16 | ТЕР08-02-002-01 | Кладка перегородок из кирпича армированных толщиной в 1/4 кирпича при высоте этажа до 4 м (100 м2 перегородок (за вычетом проемов)) КОЭФ. К ПОЗИЦИИ: При ремонте и реконструкции зданий и сооружений работы, аналогичные технологическим процессам в новом строительстве ОЗП=1,15; ЭМ=1,25; ЗПМ=1,25; ТЗ=1,15; ТЗМ=1,25 | 0.016 | 7210,68 1899,74 | 337,3 41,46 | 4973.64 | 115 | 30 | 5 1 | 80 | 168.27 | 2.69
Итого прямые затраты по смете в ценах 2001г. | [6 empty] | 35979 | 9561 | 1376 127 | 25042 |  | 817.71
Итого прямые затраты по смете с учетом коэффициентов к итогам | [6 empty] | 116945 | 46420 | 3055 617 | 67470 |  | 817.71
Накладные расходы | [6 empty] | 30067
Сметная прибыль | [6 empty] | 21167
Итоги по смете:
Штукатурные работы | [6 empty] | 54615 |  |  |  |  | 328.77
Стекольные, обойные и облицовочные работы | [6 empty] | 1602 |  |  |  |  | 15.29
Отделочные работы | [6 empty] | 47468 |  |  |  |  | 285.19
Полы | [6 empty] | 2740 |  |  |  |  | 25.86
Полы | [6 empty] | 24148 |  |  |  |  | 90.1
Стены | [6 empty] | 7198 |  |  |  |  | 25.8
Проемы | [6 empty] | 2069 |  |  |  |  | 17.93
Деревянные конструкции | [6 empty] | 26375 |  |  |  |  | 21.16
Перегородки | [6 empty] | 1360 |  |  |  |  | 4.92
Конструкции из кирпича и блоков | [6 empty] | 604 |  |  |  |  | 2.69
Итого | [6 empty] | 168179 |  |  |  |  | 817.71
В том числе:
Материалы | [6 empty] | 67470
Машины и механизмы | [6 empty] | 3055
ФОТ | [6 empty] | 47037
Накладные расходы | [6 empty] | 30067
Сметная прибыль | [6 empty] | 21167
Составление смет 0,5% | [6 empty] | 841
Итого | [6 empty] | 169020
НДС 18% | [6 empty] | 30424
ВСЕГО по смете | [6 empty] | 199444 |  |  |  |  | 817.71