## Локальная смета
СОГЛАСОВАНО: | [8 empty] | УТВЕРЖДАЮ:
_______________ | [8 empty] | __________________
" _____ " ________________ 2012 г. | [8 empty] | "______ " _______________2012 г.
(наименование стройки)
ЛОКАЛЬНЫЙ СМЕТНЫЙ РАСЧЕТ №
(локальная смета)
на | Теплотрасса
(наименование работ и затрат, наименование объекта)
Основание: Дефектная ведомость
| Сметная стоимость _______________________________________________________________________________________________ |  | ___________________________3282,708 |  | тыс. руб.
| строительных работ _______________________________________________________________________________________________ |  | _______________________________________________________________________________________________2728,213 |  | тыс. руб.
| монтажных работ _______________________________________________________________________________________________ |  | _______________________________________________________________________________________________53,743 |  | тыс. руб.
| Средства на оплату труда _______________________________________________________________________________________________ |  | ___________________________389,040 |  | тыс. руб.
| Сметная трудоемкость _______________________________________________________________________________________________ |  | _______________________________________________________________________________________________4889,52 |  | чел.час
Составлен(а) в текущих (прогнозных) ценах по состоянию на ______________
№ пп | Шифр и номер позиции норматива | Наименование работ и затрат, единица измерения | Количество | Стоимость единицы, руб. |  |  | Общая стоимость, руб. |  |  |  | Затраты труда рабочих, чел.-ч, не занятых обслуживанием машин
|  |  |  | всего | эксплуата- ции машин | мате- риалы | Всего | оплаты труда | эксплуата- ции машин | мате- риалы
|  |  |  | оплаты труда | в т.ч. оплаты труда |  |  |  | в т.ч. оплаты труда |  | на единицу | всего
1 | 2 | 3 | 4 | 5 | 6 | 7 | 8 | 9 | 10 | 11 | 12 | 13
Раздел 1. Земляные работы
1 | ТЕР01-01-014-06 | Разработка грунта с погрузкой на автомобили-самосвалы экскаваторами с ковшом вместимостью 0,25 м3, группа грунтов: 3 (1000 м3 грунта) КОЭФ. К ПОЗИЦИИ: 3.66 Разработка одноковшовыми экскаваторами объема грунта, находящегося от мешающегося наземного предмета (деревьев,столбов и т.д.) в пределах вылета стрелы экскаватора ОЗП=1,2; ЭМ=1,2 к расх.; ЗПМ=1,2; ТЗ=1,2; ТЗМ=1,2; 3.66 Разработка одноковшовыми экскаваторами объема грунта, находящегося на расстоянии до 2м от поверхности коммуникаций или мешающих предметов ОЗП=1,2; ЭМ=1,2 к расх.; ЗПМ=1,2; ТЗ=1,2; ТЗМ=1,2 ИНДЕКС К ПОЗИЦИИ(справочно): 3.28 Наружные сантехнические работы ОЗП=5,8; ЭМ=2,26; ЗПМ=5,8; МАТ=2,76 | 1.2 | 19603,83 648,23 | 18943,46 2647,13 | 12.14 | 23525 | 778 | 22732 3177 | 15 | 62.81 | 75.37
2 | ТЕР01-02-057-03 | Доработка грунта вручную в траншеях глубиной до 2 м без креплений с откосами, группа грунтов: 3 (100 м3 грунта) КОЭФ. К ПОЗИЦИИ: 3.187 Доработка вручную, зачистка дна и стенок с выкидкой грунта в котлованах и траншеях, разработанных механизированным способом ОЗП=1,2; ТЗ=1,2; 3.185 Разработка и обратная засыпка вручную сильно налипающих на инструменты грунта 3 группы ОЗП=1,2; ЭМ=1,2 к расх.; ЗПМ=1,2; ТЗ=1,2; ТЗМ=1,2 ИНДЕКС К ПОЗИЦИИ(справочно): 3.28 Наружные сантехнические работы ОЗП=5,8; ЭМ=2,26; ЗПМ=5,8; МАТ=2,76 | 3.1 | 3685,48 3685,48 |  |  | 11425 | 11425 |  |  | 357.12 | 1107.07
3 | ТЕР01-01-033-03 | Засыпка траншей и котлованов с перемещением грунта до 5 м бульдозерами мощностью: 59 (80) квт (л.с.), 3 группа грунтов (1000 м3 грунта) ИНДЕКС К ПОЗИЦИИ(справочно): 3.28 Наружные сантехнические работы ОЗП=5,8; ЭМ=2,26; ЗПМ=5,8; МАТ=2,76 | 1.2 | 1318.93 | 1318,93 151,77 |  | 1583 |  | 1583 182
4 | ТЕР01-02-061-02 | Засыпка вручную траншей, пазух котлованов и ям, группа грунтов: 2 (100 м3 грунта) КОЭФ. К ПОЗИЦИИ: 3.184 Разработка и обратная засыпка вручную сильно налипающих на инструменты грунта 2 группы ОЗП=1,15; ЭМ=1,15 к расх.; ЗПМ=1,15; ТЗ=1,15; ТЗМ=1,15 ИНДЕКС К ПОЗИЦИИ(справочно): 3.28 Наружные сантехнические работы ОЗП=5,8; ЭМ=2,26; ЗПМ=5,8; МАТ=2,76 | 3.1 | 1108,85 1108,85 |  |  | 3437 | 3437 |  |  | 111.78 | 346.52
5 | ТЕР01-02-005-01 | Уплотнение грунта пневматическими трамбовками, группа грунтов: 1, 2 (100 м3 уплотненного грунта) ИНДЕКС К ПОЗИЦИИ(справочно): 3.28 Наружные сантехнические работы ОЗП=5,8; ЭМ=2,26; ЗПМ=5,8; МАТ=2,76 | 15.1 | 440,76 141,46 | 299,3 38,76 |  | 6655 | 2136 | 4519 585 |  | 12.53 | 189.2
6 | ТЕР01-02-027-03 | Планировка площадей механизированным способом, группа грунтов: 3 (1000 м2 спланированной площади) ИНДЕКС К ПОЗИЦИИ(справочно): 3.28 Наружные сантехнические работы ОЗП=5,8; ЭМ=2,26; ЗПМ=5,8; МАТ=2,76 | 1.34 | 224.9 | 224,9 25,51 |  | 301 |  | 301 34
7 | ТЕР01-02-027-05 | Планировка площадей ручным способом, группа грунтов: 2 (1000 м2 спланированной площади) ИНДЕКС К ПОЗИЦИИ(справочно): 3.28 Наружные сантехнические работы ОЗП=5,8; ЭМ=2,26; ЗПМ=5,8; МАТ=2,76 | 0.5 | 1388,67 1388,67 |  |  | 694 | 694 |  |  | 123 | 61.5
Раздел 2. Ж/бетонные каналы
8 | ТЕР07-06-002-07 | Демонтаж плит перекрытий каналов площадью до 5 м2 (100 шт. сборных конструкций) КОЭФ. К ПОЗИЦИИ: Новый коэффициент ОЗП=0,8; ЭМ=0,8 к расх.; ЗПМ=0,8; МАТ=0 к расх.; ТЗ=0,8; ТЗМ=0,8 ИНДЕКС К ПОЗИЦИИ(справочно): 3.28 Наружные сантехнические работы ОЗП=5,8; ЭМ=2,26; ЗПМ=5,8; МАТ=2,76 | 0.68 | 6430,95 1193,61 | 5237,34 797,93 |  | 4373 | 812 | 3561 543 |  | 95.87 | 65.19
9 | ТЕР07-06-002-07 | Устройство плит перекрытий каналов площадью до 5 м2 (100 шт. сборных конструкций) ИНДЕКС К ПОЗИЦИИ(справочно): 3.28 Наружные сантехнические работы ОЗП=5,8; ЭМ=2,26; ЗПМ=5,8; МАТ=2,76 | 0.68 | 8281,86 1492,01 | 6546,68 997,41 | 243.17 | 5632 | 1015 | 4452 678 | 165 | 119.84 | 81.49
10 | СЦМ-440-9009-46 | Плиты перекрытия каналов Серия 3.006.1-2.87 в.2 марки П15-8 из бетона В25, объемом 0,66 м3, длина 2,99 м (шт) ИНДЕКС К ПОЗИЦИИ(справочно): 3.28 Наружные сантехнические работы ОЗП=5,8; ЭМ=2,26; ЗПМ=5,8; МАТ=2,76 | 68 | 1902.41 |  | 1902.41 | 129364 |  |  | 129364
11 | ТЕР08-01-003-03 | Гидроизоляция горизонтальная оклеечная в 2 слоя (100 м2 изолируемой поверхности) ИНДЕКС К ПОЗИЦИИ(справочно): 3.28 Наружные сантехнические работы ОЗП=5,8; ЭМ=2,26; ЗПМ=5,8; МАТ=2,76 | 2.06 | 5262,52 226,93 | 187.39 | 4848.2 | 10841 | 467 | 386 | 9988 | 20.1 | 41.41
12 | ТЕРр66-12-08 | Очистка непроходных каналов от: мокрого ила и грязи при наличии труб, глубина очистки более 2 м (м3 ила, грязи) ИНДЕКС К ПОЗИЦИИ(справочно): 3.28 Наружные сантехнические работы ОЗП=5,8; ЭМ=2,26; ЗПМ=5,8; МАТ=2,76 | 3 | 81,1 81,1 |  |  | 243 | 243 |  |  | 7.92 | 23.76
Раздел 3. Опорные подушки
13 | ТЕР07-05-030-11 | Установка опорны подушек (100 шт. сборных конструкций) ИНДЕКС К ПОЗИЦИИ(справочно): 3.28 Наружные сантехнические работы ОЗП=5,8; ЭМ=2,26; ЗПМ=5,8; МАТ=2,76 | 0.4 | 3862,64 1473,29 | 379,29 48,6 | 2010.06 | 1545 | 589 | 152 19 | 804 | 122.57 | 49.03
14 | СЦМ-403-0134-4 | Подушки опорные Серия 3.006.8 марки ОП-4 из бетона В15,объемом 0,035 м3, длина 0,50 м (шт) ИНДЕКС К ПОЗИЦИИ(справочно): 3.28 Наружные сантехнические работы ОЗП=5,8; ЭМ=2,26; ЗПМ=5,8; МАТ=2,76 | 40 | 127.98 |  | 127.98 | 5119 |  |  | 5119
Раздел 4. Стены и перегородки
15 | ТЕР08-02-002-03 | Кладка перегородок из кирпича армированных: толщиной в 1/2 кирпича при высоте этажа до 4 м (100 м2 перегородок (за вычетом проемов)) ИНДЕКС К ПОЗИЦИИ(справочно): 3.16.2 Перегородки: кирпичные ОЗП=5,94; ЭМ=2,33; ЗПМ=5,94; МАТ=3,55 | 0.06 | 11378,27 1921,22 | 505,85 63,42 | 8951.2 | 683 | 115 | 30 4 | 538 | 170.17 | 10.21
16 | ТЕР08-01-003-07 | Гидроизоляция боковая обмазочная битумная в 2 слоя по выравненной поверхности бутовой кладки, кирпичу, бетону (100 м2 изолируемой поверхности) ИНДЕКС К ПОЗИЦИИ(справочно): 3.16.2 Перегородки: кирпичные ОЗП=5,94; ЭМ=2,33; ЗПМ=5,94; МАТ=3,55 | 0.021 | 1921,04 267,12 | 87.21 | 1566.71 | 40 | 6 | 2 | 32 | 21.2 | 0.45
17 | ТЕР46-03-017-05 | Заделка отверстий, гнезд и борозд: в стенах и перегородках бетонных площадью до 0,1 м2 (1 м3 заделки) ИНДЕКС К ПОЗИЦИИ(справочно): 3.16.2 Перегородки: кирпичные ОЗП=5,94; ЭМ=2,33; ЗПМ=5,94; МАТ=3,55 | 0.2 | 2021,61 805,61 | 40.34 | 1175.66 | 404 | 161 | 8 | 235 | 75.22 | 15.04
18 | ТЕР08-02-001-09 | Кладка стен приямков и каналов (1 м3 кладки) ИНДЕКС К ПОЗИЦИИ(справочно): 3.16.2 Перегородки: кирпичные ОЗП=5,94; ЭМ=2,33; ЗПМ=5,94; МАТ=3,55 | 0.25 | 800 77,95 | 43,35 5,55 | 678.7 | 200 | 19 | 11 1 | 170 | 7.08 | 1.77
Раздел 5. Неподвижные опоры
19 | ТЕР24-03-001-01 | Укладка лежневых опор для золошлакопроводов из сборных железобетонных элементов массой: до 0,3 т (100 м3 сборных конструкций) ИНДЕКС К ПОЗИЦИИ(справочно): 3.28 Наружные сантехнические работы ОЗП=5,8; ЭМ=2,26; ЗПМ=5,8; МАТ=2,76 | 0.004 | 269921,09 6957,71 | 21242,38 3078,69 | 241721 | 1080 | 28 | 85 12 | 967 | 600.32 | 2.4
20 | ТЕР07-01-044-01 | Установка арматурных стыковых накладок (1 т стальных элементов) ИНДЕКС К ПОЗИЦИИ(справочно): 3.28 Наружные сантехнические работы ОЗП=5,8; ЭМ=2,26; ЗПМ=5,8; МАТ=2,76 | 0.022 | 10893,88 2298,4 | 523 | 8072.48 | 240 | 51 | 12 | 177 | 170 | 3.74
Раздел 6. Трубопроводы
21 | ТЕРр66-16-03 | Демонтаж трубопроводов в непроходных каналах краном, диаметром труб до: 100 мм (100 м трубопроводов) ИНДЕКС К ПОЗИЦИИ(справочно): 3.28 Наружные сантехнические работы ОЗП=5,8; ЭМ=2,26; ЗПМ=5,8; МАТ=2,76 | 0.15 | 726,33 396,28 | 314,14 33,21 | 15.91 | 109 | 59 | 47 5 | 3 | 35.1 | 5.27
22 | ТЕРр66-16-06 | Демонтаж трубопроводов в непроходных каналах краном, диаметром труб до: 250 мм (100 м трубопроводов) ИНДЕКС К ПОЗИЦИИ(справочно): 3.28 Наружные сантехнические работы ОЗП=5,8; ЭМ=2,26; ЗПМ=5,8; МАТ=2,76 | 3.4 | 1279,63 672,88 | 526,45 57,18 | 80.3 | 4351 | 2288 | 1790 194 | 273 | 59.6 | 202.64
23 | ТЕРр66-26-02 | Демонтаж задвижек диаметром до: 100 мм (1 задвижка) ИНДЕКС К ПОЗИЦИИ(справочно): 3.28 Наружные сантехнические работы ОЗП=5,8; ЭМ=2,26; ЗПМ=5,8; МАТ=2,76 | 2 | 23 13,04 | 9.96 |  | 46 | 26 | 20 |  | 1.14 | 2.28
24 | ТЕРр66-26-01 | Демонтаж задвижек диаметром до: 50 мм (1 задвижка) ИНДЕКС К ПОЗИЦИИ(справочно): 3.28 Наружные сантехнические работы ОЗП=5,8; ЭМ=2,26; ЗПМ=5,8; МАТ=2,76 | 4 | 16,94 6,98 | 9.96 |  | 68 | 28 | 40 |  | 0.61 | 2.44
25 | ТЕР24-01-032-06 | Установка задвижек или клапанов стальных для горячей воды и пара диаметром: 250 мм (1 комплект задвижек или клапана) ИНДЕКС К ПОЗИЦИИ(справочно): 3.28 Наружные сантехнические работы ОЗП=5,8; ЭМ=2,26; ЗПМ=5,8; МАТ=2,76 | 4 | 594,75 156,96 | 419,39 33,93 | 18.4 | 2379 | 628 | 1678 136 | 73 | 11.44 | 45.76
26 | СЦМ-300-9230-35 | Краны шаровые "NAVAL" под сварку Ру=25 Ду=250 код 284457 (сталь) (шт) ИНДЕКС К ПОЗИЦИИ(справочно): 3.28 Наружные сантехнические работы ОЗП=5,8; ЭМ=2,26; ЗПМ=5,8; МАТ=2,76 | 4 | 30113 |  | 30113 | 120452 |  |  | 120452
27 | ТЕР24-01-002-04 | Прокладка трубопроводов в непроходном канале при условном давлении 1,6 МПа, температуре 150 гр.С, диаметр труб: 100 мм (1 км трубопроводов) ИНДЕКС К ПОЗИЦИИ(справочно): 3.28 Наружные сантехнические работы ОЗП=5,8; ЭМ=2,26; ЗПМ=5,8; МАТ=2,76 | 0.15 | 29529,12 6767,1 | 15654,75 1111,52 | 7107.27 | 4429 | 1015 | 2348 167 | 1066 | 515 | 77.25
28 | СЦМ-103-0058 | Трубы стальные сварные водогазопроводные с резьбой оцинкованные обыкновенные диаметр условного прохода 100 мм, толщина стенки 4.5 мм (м) ИНДЕКС К ПОЗИЦИИ(справочно): 3.28 Наружные сантехнические работы ОЗП=5,8; ЭМ=2,26; ЗПМ=5,8; МАТ=2,76 | 150 | 208.2 |  | 208.2 | 31230 |  |  | 31230
29 | ТЕРр66-16-01 | Демонтаж трубопроводов в непроходных каналах краном, диаметром труб до: 50 мм (100 м трубопроводов) ИНДЕКС К ПОЗИЦИИ(справочно): 3.28 Наружные сантехнические работы ОЗП=5,8; ЭМ=2,26; ЗПМ=5,8; МАТ=2,76 | 1.17 | 534,58 252,9 | 273,19 28,59 | 8.49 | 625 | 296 | 320 33 | 9 | 22.4 | 26.21
30 | ТЕР24-01-002-01 | Прокладка трубопроводов в непроходном канале при условном давлении 1,6 МПа, температуре 150 гр.С, диаметр труб: 50 мм (1 км трубопроводов) ИНДЕКС К ПОЗИЦИИ(справочно): 3.28 Наружные сантехнические работы ОЗП=5,8; ЭМ=2,26; ЗПМ=5,8; МАТ=2,76 | 0.117 | 25293,62 5719,48 | 14063,63 1058,25 | 5510.51 | 2959 | 669 | 1645 124 | 645 | 442 | 51.71
31 | СЦМ-103-0054 | Трубы стальные сварные водогазопроводные с резьбой оцинкованные обыкновенные диаметр условного прохода 50 мм, толщина стенки 3.5 мм (м) ИНДЕКС К ПОЗИЦИИ(справочно): 3.28 Наружные сантехнические работы ОЗП=5,8; ЭМ=2,26; ЗПМ=5,8; МАТ=2,76 | 118.2 | 82.61 |  | 82.61 | 9765 |  |  | 9765
32 | ТЕР24-01-002-08 | Прокладка трубопроводов в непроходном канале при условном давлении 1,6 МПа, температуре 150 гр.С, диаметр труб: 250 мм (1 км трубопроводов) ИНДЕКС К ПОЗИЦИИ(справочно): 3.28 Наружные сантехнические работы ОЗП=5,8; ЭМ=2,26; ЗПМ=5,8; МАТ=2,76 | 0.34 | 62493,68 11511,08 | 29859,46 2156,61 | 21123.14 | 21248 | 3914 | 10152 733 | 7182 | 839 | 285.26
33 | СЦМ-103-0198 | Трубы стальные электросварные прямошовные со снятой фаской диаметром от 20 до 377 мм из стали марок БСт2кп-БСт4кп и БСт2пс-БСт4пс наружный диаметр 273 мм толщина стенки 8 мм (м) ИНДЕКС К ПОЗИЦИИ(справочно): 3.28 Наружные сантехнические работы ОЗП=5,8; ЭМ=2,26; ЗПМ=5,8; МАТ=2,76 | 340 | 562.8 |  | 562.8 | 191352 |  |  | 191352
34 | ТЕР24-01-032-03 | Установка задвижек или клапанов стальных для горячей воды и пара диаметром: 100 мм (1 комплект задвижек или клапана) ИНДЕКС К ПОЗИЦИИ(справочно): 3.28 Наружные сантехнические работы ОЗП=5,8; ЭМ=2,26; ЗПМ=5,8; МАТ=2,76 | 2 | 196,22 43,62 | 143,9 12,87 | 8.7 | 392 | 87 | 288 26 | 17 | 3.32 | 6.64
35 | СЦМ-300-9230-28 | Краны шаровые "NAVAL" под сварку Ру=25 Ду=100 код 284412 (сталь) (шт) ИНДЕКС К ПОЗИЦИИ(справочно): 3.28 Наружные сантехнические работы ОЗП=5,8; ЭМ=2,26; ЗПМ=5,8; МАТ=2,76 | 2 | 2882 |  | 2882 | 5764 |  |  | 5764
36 | ТЕР24-01-032-01 | Установка задвижек или клапанов стальных для горячей воды и пара диаметром: 50 мм (1 комплект задвижек или клапана) ИНДЕКС К ПОЗИЦИИ(справочно): 3.28 Наружные сантехнические работы ОЗП=5,8; ЭМ=2,26; ЗПМ=5,8; МАТ=2,76 | 6 | 115,1 24,97 | 85,39 7,69 | 4.74 | 691 | 150 | 512 46 | 29 | 1.9 | 11.4
37 | СЦМ-300-9230-25 | Краны шаровые "NAVAL" под сварку Ру=40 Ду=50 код 284409 (сталь) (шт) ИНДЕКС К ПОЗИЦИИ(справочно): 3.28 Наружные сантехнические работы ОЗП=5,8; ЭМ=2,26; ЗПМ=5,8; МАТ=2,76 | 6 | 978.99 |  | 978.99 | 5874 |  |  | 5874
38 | ТЕР24-01-033-02 | Установка вентилей и клапанов обратных муфтовых диаметром: до 32 мм (1 шт.) ИНДЕКС К ПОЗИЦИИ(справочно): 3.28 Наружные сантехнические работы ОЗП=5,8; ЭМ=2,26; ЗПМ=5,8; МАТ=2,76 | 12 | 103,67 12,86 |  | 90.81 | 1244 | 154 |  | 1090 | 1.07 | 12.84
39 | ТЕР16-07-006-01 | Заделка сальников при проходе труб через фундаменты или стены подвала диаметром: до 100 мм (1 сальник) ИНДЕКС К ПОЗИЦИИ(справочно): 3.28 Наружные сантехнические работы ОЗП=5,8; ЭМ=2,26; ЗПМ=5,8; МАТ=2,76 | 8 | 26,79 21,64 |  | 5.15 | 214 | 173 |  | 41 | 1.8 | 14.4
40 | ТЕР23-04-011-01 | Установка люка (1 шт.) ИНДЕКС К ПОЗИЦИИ(справочно): 3.28 Наружные сантехнические работы ОЗП=5,8; ЭМ=2,26; ЗПМ=5,8; МАТ=2,76 | 8 | 22,51 14,99 | 6.97 | 0.55 | 180 | 120 | 56 | 4 | 1.31 | 10.48
41 | СЦМ-103-0754 | Люки чугунные тяжелые для колодцев (шт) ИНДЕКС К ПОЗИЦИИ(справочно): 3.28 Наружные сантехнические работы ОЗП=5,8; ЭМ=2,26; ЗПМ=5,8; МАТ=2,76 | 8 | 1621.71 |  | 1621.71 | 12974 |  |  | 12974
42 | ТЕР22-03-001-05 | Установка фасонных частей стальных сварных диаметром: 100-250 мм (1 т фасонных частей) ИНДЕКС К ПОЗИЦИИ(справочно): 3.28 Наружные сантехнические работы ОЗП=5,8; ЭМ=2,26; ЗПМ=5,8; МАТ=2,76 | 0.43 | 23449,78 5193,78 | 17002,32 1618,58 | 1253.68 | 10083 | 2233 | 7311 696 | 539 | 353.8 | 152.13
43 | СЦМ-534-0011 | Отводы 90град. с радиусом кривизны R=1.5Ду на Ру менее или 10 МПа (100 кгс/см2), диаметром условного прохода 50 мм, наружным диаметром 57 мм, толщиной стенки 5 мм (шт) ИНДЕКС К ПОЗИЦИИ(справочно): 3.28 Наружные сантехнические работы ОЗП=5,8; ЭМ=2,26; ЗПМ=5,8; МАТ=2,76 | 10 | 30.67 |  | 30.67 | 307 |  |  | 307
44 | СЦМ-534-0020 | Отводы 90град. с радиусом кривизны R=1.5Ду на Ру менее или 10 МПа (100 кгс/см2), диаметром условного прохода 100 мм, наружным диаметром 108 мм, толщиной стенки 6 мм (шт) ИНДЕКС К ПОЗИЦИИ(справочно): 3.28 Наружные сантехнические работы ОЗП=5,8; ЭМ=2,26; ЗПМ=5,8; МАТ=2,76 | 6 | 93.08 |  | 93.08 | 558 |  |  | 558
45 | СЦМ-534-0049 | Отводы 90град. с радиусом кривизны R=1.5Ду на Ру менее или 10 МПа (100 кгс/см2), диаметром условного прохода 250 мм, наружным диаметром 273 мм, толщиной стенки 10 мм (шт) ИНДЕКС К ПОЗИЦИИ(справочно): 3.28 Наружные сантехнические работы ОЗП=5,8; ЭМ=2,26; ЗПМ=5,8; МАТ=2,76 | 10 | 788.23 |  | 788.23 | 7882 |  |  | 7882
46 | ТЕРм12-11-005-04 | Врезка трубопроводов условным давлением 2,5 МПа в действующие магистрали. Диаметр наружный врезаемой трубы, мм: 108 (1 врезка) ИНДЕКС К ПОЗИЦИИ(справочно): 3.28 Наружные сантехнические работы ОЗП=5,8; ЭМ=2,26; ЗПМ=5,8; МАТ=2,76 | 6 | 160,4 139,1 | 8.13 | 13.17 | 962 | 835 | 49 | 78 | 10 | 60
47 | ТЕРм12-11-005-08 | Врезка трубопроводов условным давлением 2,5 МПа в действующие магистрали. Диаметр наружный врезаемой трубы, мм: 273 (1 врезка) ИНДЕКС К ПОЗИЦИИ(справочно): 3.28 Наружные сантехнические работы ОЗП=5,8; ЭМ=2,26; ЗПМ=5,8; МАТ=2,76 | 6 | 437,39 376,74 | 26.64 | 34.01 | 2624 | 2260 | 160 | 204 | 26 | 156
48 | ТЕРм12-11-005-01 | Врезка трубопроводов условным давлением 2,5 МПа в действующие магистрали. Диаметр наружный врезаемой трубы, мм: 57 (1 врезка) ИНДЕКС К ПОЗИЦИИ(справочно): 3.28 Наружные сантехнические работы ОЗП=5,8; ЭМ=2,26; ЗПМ=5,8; МАТ=2,76 | 6 | 123,38 108,16 | 6.61 | 8.61 | 740 | 649 | 40 | 51 | 8 | 48
49 | ТЕР09-05-005-08 | Контроль качества сварных соединений гамма-лучами толщиной металла: до 10 мм (1 м шва) КОЭФ. К ПОЗИЦИИ: 3.2..2 Монтаж конструктивных элементов по железобетонным и каменным опорам ОЗП=1,1; ТЗ=1,1; 3.2..6 Монтаж конструкций, окрашенных в заводских условиях или неокрашенных, поставляемых в пакетах ОЗП=1,03; ТЗ=1,03 ИНДЕКС К ПОЗИЦИИ(справочно): 3.28 Наружные сантехнические работы ОЗП=5,8; ЭМ=2,26; ЗПМ=5,8; МАТ=2,76 | 50 | 153,33 48,82 | 29.4 | 75.11 | 7667 | 2441 | 1470 | 3756 | 2.85 | 142.5
Изоляционные работы
50 | ТЕР22-02-001-07 | Нанесение нормальной антикоррозионной битумно-резиновой или битумно-полимерной изоляции на стальные трубопроводы диаметром: 250 мм (1 км трубопровода) ИНДЕКС К ПОЗИЦИИ(справочно): 3.28 Наружные сантехнические работы ОЗП=5,8; ЭМ=2,26; ЗПМ=5,8; МАТ=2,76 | 0.376 | 178554,4 2402,85 | 5277,75 252,9 | 170873.8 | 67136 | 903 | 1984 95 | 64249 | 193 | 72.57
51 | ТЕР22-02-001-03 | Нанесение нормальной антикоррозионной битумно-резиновой или битумно-полимерной изоляции на стальные трубопроводы диаметром: 100 мм (1 км трубопровода) ИНДЕКС К ПОЗИЦИИ(справочно): 3.28 Наружные сантехнические работы ОЗП=5,8; ЭМ=2,26; ЗПМ=5,8; МАТ=2,76 | 0.075 | 70156,28 1625,4 | 1103,35 1,17 | 67427.53 | 5262 | 122 | 83 | 5057 | 129 | 9.68
52 | ТЕР22-02-001-01 | Нанесение нормальной антикоррозионной битумно-резиновой или битумно-полимерной изоляции на стальные трубопроводы диаметром: 50 мм (1 км трубопровода) ИНДЕКС К ПОЗИЦИИ(справочно): 3.28 Наружные сантехнические работы ОЗП=5,8; ЭМ=2,26; ЗПМ=5,8; МАТ=2,76 | 0.046 | 38306,62 1612,8 | 1068,69 0,7 | 35625.13 | 1762 | 74 | 49 | 1639 | 128 | 5.89
53 | ТЕР26-01-009-01 | Изоляция трубопроводов матами минераловатными толщ 60мм (1 м3 изоляции) КОЭФ. К ПОЗИЦИИ: 1.23 При расположении наружных поверхностей изоляции на расстоянии до 0,35 м от других поверхностей (без учета толщины изоляции) ОЗП=1,1; ТЗ=1,1 ИНДЕКС К ПОЗИЦИИ(справочно): 3.28 Наружные сантехнические работы ОЗП=5,8; ЭМ=2,26; ЗПМ=5,8; МАТ=2,76 | 27.335 | 1160,22 268,31 | 65.32 | 826.59 | 31715 | 7334 | 1786 | 22595 | 20.74 | 566.93
54 | СЦМ-104-0009 | Маты минераловатные прошивные без обкладок М-100, толщина 60 мм (м3) ИНДЕКС К ПОЗИЦИИ(справочно): 3.28 Наружные сантехнические работы ОЗП=5,8; ЭМ=2,26; ЗПМ=5,8; МАТ=2,76 | 27.4 | 501.53 |  | 501.53 | 13742 |  |  | 13742
55 | ТЕР26-01-054-01 | Обертывание поверхности изоляции рулонными материалами насухо с проклейкой швов (100 м2 поверхности покрытия изоляции) 423,74 = 1 156,06 - 0,0473 x 10 550,00 - 0,03 x 5 504,40 - 0,0126 x 3 882,69 - 0,00126 x 15 274,50 КОЭФ. К ПОЗИЦИИ: 1.23 При расположении наружных поверхностей изоляции на расстоянии до 0,35 м от других поверхностей (без учета толщины изоляции) ОЗП=1,1; ТЗ=1,1 ИНДЕКС К ПОЗИЦИИ(справочно): 3.28 Наружные сантехнические работы ОЗП=5,8; ЭМ=2,26; ЗПМ=5,8; МАТ=2,76 | 5.95 | 460,33 402,44 | 57.89 |  | 2739 | 2395 | 344 |  | 35.18 | 209.32
56 | СЦМ-113-0316 | Ткань стеклянная изоляционная И-200, толщиной 0,2 мм (м2) ИНДЕКС К ПОЗИЦИИ(справочно): 3.28 Наружные сантехнические работы ОЗП=5,8; ЭМ=2,26; ЗПМ=5,8; МАТ=2,76 | 684.3 | 13.58 |  | 13.58 | 9293 |  |  | 9293
Итого прямые затраты по смете в ценах 2001г. | [6 empty] | 786202 | 50829 | 70006 7490 | 665367 |  | 4251.75
Итого прямые затраты по смете с учетом коэффициентов к итогам (8. Строительство инженерных сетей и сооружений, а также объектов жилищно-гражданского назначения в стесненных условиях застроенной части города: ОЗП=1,15; ЭМ=1,15; ЗПМ=1,15; ТЗ=1,15; ТЗМ=1,15 (Поз. 1, 3, 5, 2, 4, 6-9, 20, 11, 15-16, 18, 12, 23-24, 13, 19, 25, 27, 30, 32, 34, 36, 38, 40, 42, 50-52, 17, 21-22, 29, 39, 49, 53, 55, 46-48)) | [6 empty] | 804328 | 58453 | 80508 8614 | 665367 |  | 4889.52
Итого прямые затраты по смете с учетом индексов, в текущих ценах | [6 empty] | 2358212 | 339077 | 181952 49963 | 1837183 |  | 4889.52
Накладные расходы | [6 empty] | 248675
Сметная прибыль | [6 empty] | 175069
Итоги по смете:
Итого Строительные работы | [6 empty] | 2728213 |  |  |  |  | 4585.92
Итого Монтажные работы | [6 empty] | 53743 |  |  |  |  | 303.6
Итого | [6 empty] | 2781956 |  |  |  |  | 4889.52
В том числе:
Материалы | [6 empty] | 1837183
Машины и механизмы | [6 empty] | 181952
ФОТ | [6 empty] | 389040
Накладные расходы | [6 empty] | 248675
Сметная прибыль | [6 empty] | 175069
НДС 18% | [6 empty] | 500752
ВСЕГО по смете | [6 empty] | 3282708 |  |  |  |  | 4889.52