## Локальная смета
СОГЛАСОВАНО: | [8 empty] | УТВЕРЖДАЮ:
_______________ | [8 empty] | __________________
" _____ " ________________ 2012 г. | [8 empty] | "______ " _______________2012 г.
(наименование стройки)
ЛОКАЛЬНЫЙ СМЕТНЫЙ РАСЧЕТ №
(локальная смета)
на | Трансформаторная подстанция
(наименование работ и затрат, наименование объекта)
Основание:
| Сметная стоимость монтажных работ _______________________________________________________________________________________________ |  | ___________________________157,753 |  | тыс. руб.
| Средства на оплату труда _______________________________________________________________________________________________ |  | ___________________________17,897 |  | тыс. руб.
| Сметная трудоемкость _______________________________________________________________________________________________ |  | _______________________________________________________________________________________________284,5 |  | чел.час
Составлен(а) в текущих (прогнозных) ценах по состоянию на ______________
№ пп | Шифр и номер позиции норматива | Наименование работ и затрат, единица измерения | Количество | Стоимость единицы, руб. |  |  | Общая стоимость, руб. |  |  |  | Затраты труда рабочих, чел.-ч, не занятых обслуживанием машин
|  |  |  | всего | эксплуата- ции машин | мате- риалы | Всего | оплаты труда | эксплуата- ции машин | мате- риалы
|  |  |  | оплаты труда | в т.ч. оплаты труда |  |  |  | в т.ч. оплаты труда |  | на единицу | всего
1 | 2 | 3 | 4 | 5 | 6 | 7 | 8 | 9 | 10 | 11 | 12 | 13
Раздел 1. Монтажные работы
1 | ТЕРм08-03-521-15 | Демонтж. Рубильник на плите с центральной или боковой рукояткой или управлением штангой, устанавливаемый на металлическом основании, трехполюсный на ток, А, до: 250 (шт.) КОЭФ. К ПОЗИЦИИ: Демонтаж ОЗП=0,3; ЭМ=0,3; ЗПМ=0,3; МАТ=0 к расх.; ТЗМ=0,3 ИНДЕКС К ПОЗИЦИИ(справочно): 3.29.4 ОЗП=6,8; ЭМ=2,35; ЗПМ=6,8; МАТ=1,9 | 16 | 12,42 11,89 | 0,53 0,02 |  | 199 | 191 | 8 |  | 2.81 | 44.96
2 | ТЕРм08-03-523-02 | Демонтаж. Предохранитель, устанавливаемый на изоляционном основании, на ток, А, до: 250 (шт.) КОЭФ. К ПОЗИЦИИ: Новый коэффициент ОЗП=0,3; ЭМ=0,3; ЗПМ=0,3; МАТ=0 ИНДЕКС К ПОЗИЦИИ(справочно): 3.29.4 ОЗП=6,8; ЭМ=2,35; ЗПМ=6,8; МАТ=1,9 | 48 | 5,71 5,28 | 0,43 0,02 |  | 274 | 253 | 21 1 |  | 1.23 | 59.04
3 | ТЕРм08-03-526-05 | Демонтаж. Выключатели установочные автоматические (автоматы) или неавтоматические. Автомат одно-, двух-, трехполюсный, устанавливаемый на конструкции на стене или колонне, на ток, А, до: 630 (шт.) КОЭФ. К ПОЗИЦИИ: Новый коэффициент ОЗП=0,3; ЭМ=0,3; ЗПМ=0,3; МАТ=0 к расх.; ТЗМ=0,3 ИНДЕКС К ПОЗИЦИИ(справочно): 3.29.4 ОЗП=6,8; ЭМ=2,35; ЗПМ=6,8; МАТ=1,9 | 1 | 20,6 19,42 | 1,18 0,03 |  | 21 | 20 | 1 |  | 4.59 | 4.59
4 | ТЕРм08-01-056-03 | Демонтаж. Разъединитель трехполюсной напряжением до 10 кВ, ток, А, до: 4000 (шт.) КОЭФ. К ПОЗИЦИИ: Новый коэффициент ОЗП=0,3; ЭМ=0,3; ЗПМ=0,3; МАТ=0 к расх.; ТЗМ=0,3 ИНДЕКС К ПОЗИЦИИ(справочно): 3.29.4 ОЗП=6,8; ЭМ=2,35; ЗПМ=6,8; МАТ=1,9 | 1 | 49,74 23,56 | 26,18 1,91 |  | 50 | 24 | 26 2 |  | 6.16 | 6.16
5 | ТЕРм08-01-057-01 | Приводы к разъединителям с одной тягой: рычажный (шт.) КОЭФ. К ПОЗИЦИИ: Новый коэффициент ОЗП=0,3; ЭМ=0,3; ЗПМ=0,3; МАТ=0 ИНДЕКС К ПОЗИЦИИ(справочно): 3.29.4 ОЗП=6,8; ЭМ=2,35; ЗПМ=6,8; МАТ=1,9 | 1 | 20,58 18,36 | 2,22 0,17 |  | 21 | 19 | 2 |  | 4.8 | 4.8
6 | ТЕРм08-02-144-05 | Демонтаж. Присоединение к зажимам жил проводов или кабелей, сечение, мм2, до: 70 (100 шт.) КОЭФ. К ПОЗИЦИИ: Новый коэффициент ОЗП=0,3; ЭМ=0,3; ЗПМ=0,3; МАТ=0 ИНДЕКС К ПОЗИЦИИ(справочно): 3.29.4 ОЗП=6,8; ЭМ=2,35; ЗПМ=6,8; МАТ=1,9 | 0.64 | 72,29 72,29 |  |  | 46 | 46 |  |  | 18.9 | 12.1
7 | ТЕРм08-02-144-08 | Демонтаж. Присоединение к зажимам жил проводов или кабелей, сечение, мм2, до: 400 (100 шт.) КОЭФ. К ПОЗИЦИИ: Новый коэффициент ОЗП=0,3; ЭМ=0,3; ЗПМ=0,3; МАТ=0 ИНДЕКС К ПОЗИЦИИ(справочно): 3.29.4 ОЗП=6,8; ЭМ=2,35; ЗПМ=6,8; МАТ=1,9 | 0.1 | 221,85 221,85 |  |  | 22 | 22 |  |  | 58 | 5.8
8 | ТЕРм08-03-521-15 | Рубильник на плите с центральной или боковой рукояткой или управлением штангой, устанавливаемый на металлическом основании, трехполюсный на ток, А, до: 250 (шт.) ИНДЕКС К ПОЗИЦИИ(справочно): 3.29.4 ОЗП=6,8; ЭМ=2,35; ЗПМ=6,8; МАТ=1,9 | 16 | 64,75 39,62 | 1,77 0,06 | 23.36 | 1036 | 634 | 28 1 | 374 | 2.81 | 44.96
9 | СЦМ-500-9055-25 | Наконечники кабельные медные луженые (для опрессовки), тип ТМЛ- 16-6-6 (шт) ИНДЕКС К ПОЗИЦИИ(справочно): 3.29.4 ОЗП=6,8; ЭМ=2,35; ЗПМ=6,8; МАТ=1,9 | 96 | 5.32 |  | 5.32 | 511 |  |  | 511
10 | ТЕРм08-03-523-02 | Предохранитель, устанавливаемый на изоляционном основании, на ток, А, до: 250 (шт.) ИНДЕКС К ПОЗИЦИИ(справочно): 3.29.4 ОЗП=6,8; ЭМ=2,35; ЗПМ=6,8; МАТ=1,9 | 48 | 25,49 17,59 | 1,42 0,06 | 6.48 | 1224 | 844 | 68 3 | 312 | 1.23 | 59.04
11 | СЦМ-500-9055-25 | Наконечники кабельные медные луженые (для опрессовки), тип ТМЛ- 16-6-6 (шт) ИНДЕКС К ПОЗИЦИИ(справочно): 3.29.4 ОЗП=6,8; ЭМ=2,35; ЗПМ=6,8; МАТ=1,9 | 96 | 5.32 |  | 5.32 | 511 |  |  | 511
12 | ТЕРм08-03-526-05 | Выключатели установочные автоматические (автоматы) или неавтоматические. Автомат одно-, двух-, трехполюсный, устанавливаемый на конструкции на стене или колонне, на ток, А, до: 630 (шт.) ИНДЕКС К ПОЗИЦИИ(справочно): 3.29.4 ОЗП=6,8; ЭМ=2,35; ЗПМ=6,8; МАТ=1,9 | 2 | 180,64 64,72 | 3,93 0,11 | 111.99 | 361 | 129 | 8 | 224 | 4.59 | 9.18
13 | ТЕРм08-01-056-03 | Разъединитель трехполюсной напряжением до 10 кВ, ток, А, до: 4000 (шт.) ИНДЕКС К ПОЗИЦИИ(справочно): 3.29.4 ОЗП=6,8; ЭМ=2,35; ЗПМ=6,8; МАТ=1,9 | 1 | 220,63 78,54 | 87,26 6,36 | 54.83 | 221 | 79 | 87 6 | 55 | 6.16 | 6.16
14 | ТЕРм08-01-057-01 | Приводы к разъединителям с одной тягой: рычажный (шт.) ИНДЕКС К ПОЗИЦИИ(справочно): 3.29.4 ОЗП=6,8; ЭМ=2,35; ЗПМ=6,8; МАТ=1,9 | 1 | 112,49 61,2 | 7,4 0,57 | 43.89 | 112 | 61 | 7 1 | 44 | 4.8 | 4.8
15 | ТЕРм08-01-068-03 | Шины сборные - одна полоса в фазе. Шина медная или алюминиевая, сечение, мм2, до: 1000 (100 м) ИНДЕКС К ПОЗИЦИИ(справочно): 3.29.4 ОЗП=6,8; ЭМ=2,35; ЗПМ=6,8; МАТ=1,9 | 0.03 | 1901,32 1143,68 | 401,19 117,11 | 356.45 | 57 | 34 | 12 4 | 11 | 89.7 | 2.69
16 | ТЕРм08-02-144-05 | Присоединение к зажимам жил проводов или кабелей, сечение, мм2, до: 70 (100 шт.) ИНДЕКС К ПОЗИЦИИ(справочно): 3.29.4 ОЗП=6,8; ЭМ=2,35; ЗПМ=6,8; МАТ=1,9 | 0.64 | 240,98 240,98 |  |  | 154 | 154 |  |  | 18.9 | 12.1
17 | ТЕРм08-02-144-08 | Присоединение к зажимам жил проводов или кабелей, сечение, мм2, до: 400 (100 шт.) ИНДЕКС К ПОЗИЦИИ(справочно): 3.29.4 ОЗП=6,8; ЭМ=2,35; ЗПМ=6,8; МАТ=1,9 | 0.14 | 739,5 739,5 |  |  | 104 | 104 |  |  | 58 | 8.12
Раздел 2. Материалы
18 | СЦМ-514-0006 | Ящики силовые серии ЯБПВ типа ЯБПВ-2 на 200А (шт) ИНДЕКС К ПОЗИЦИИ(справочно): 3.29.4 ОЗП=6,8; ЭМ=2,35; ЗПМ=6,8; МАТ=1,9 | 16 | 1199.74 |  | 1199.74 | 19196 |  |  | 19196
19 | СЦМ-545-2007 | Предохранители плавкие ПП57-34370 У3 I-250А (шт) ИНДЕКС К ПОЗИЦИИ(справочно): 3.29.4 ОЗП=6,8; ЭМ=2,35; ЗПМ=6,8; МАТ=1,9 | 48 | 99.92 |  | 99.92 | 4796 |  |  | 4796
20 | СЦМ-545-0054 | Выключатели автоматические с электромагнитным расцепителем А3741Б I-630А (шт) ИНДЕКС К ПОЗИЦИИ(справочно): 3.29.4 ОЗП=6,8; ЭМ=2,35; ЗПМ=6,8; МАТ=1,9 | 2 | 3043.41 |  | 3043.41 | 6087 |  |  | 6087
20.1 | СЦМ-545-0182 | Выключатели автоматические ВА52-39-34-0010-20 I-630А (шт) ИНДЕКС К ПОЗИЦИИ(справочно): 3.29.4 ОЗП=6,8; ЭМ=2,35; ЗПМ=6,8; МАТ=1,9 | 2 | 4015.3 |  | 4015.3 | 8031 |  |  | 8031
21 | СЦМ-500-9778 | Шины и ленты из цветных металлов (т) ИНДЕКС К ПОЗИЦИИ(справочно): 3.29.4 ОЗП=6,8; ЭМ=2,35; ЗПМ=6,8; МАТ=1,9 | 0.004 | 122560.07 |  | 122560.07 | 490 |  |  | 490
22 | СЦМ-545-1049 | Разъединители с центральной рукояткой Р2715 УХЛ2 I-4000А (шт) ИНДЕКС К ПОЗИЦИИ(справочно): 3.29.4 ОЗП=6,8; ЭМ=2,35; ЗПМ=6,8; МАТ=1,9 | 1 | 4028.51 |  | 4028.51 | 4029 |  |  | 4029
23 | Цена завода | Привод (шт) ИНДЕКС К ПОЗИЦИИ(справочно): 3.29.4 ОЗП=6,8; ЭМ=2,35; ЗПМ=6,8; МАТ=1,9 | 1 | 1260 |  | 1260 | 1260 |  |  | 1260
Итого прямые затраты по смете в ценах 2001г. | [6 empty] | 48813 | 2614 | 268 18 | 45931 |  | 284.5
Итого прямые затраты по смете с учетом индексов, в текущих ценах ( ОЗП=6,8; ЭМ=2,35; ЗПМ=6,8; МАТ=1,9) | [6 empty] | 105674 | 17775 | 630 122 | 87269 |  | 284.5
Накладные расходы | [6 empty] | 15982
Сметная прибыль | [6 empty] | 11633
Итоги по смете:
Электромонтажные работы на других объектах | [6 empty] | 49900 |  |  |  |  | 284.5
Материалы для монтажных работ | [6 empty] | 83389
Итого | [6 empty] | 133289 |  |  |  |  | 284.5
В том числе:
Материалы | [6 empty] | 87269
Машины и механизмы | [6 empty] | 630
ФОТ | [6 empty] | 17897
Накладные расходы | [6 empty] | 15982
Сметная прибыль | [6 empty] | 11633
составление смет 0,3% | [6 empty] | 400
Итого | [6 empty] | 133689
НДС 18% | [6 empty] | 24064
ВСЕГО по смете | [6 empty] | 157753 |  |  |  |  | 284.5